## raw data (hidden)
UDI | Product ID | Type | Air temperature [K] | Process temperature [K] | Temperature difference [K] | Rotational speed [rpm] | Rotational speed (rad/s) | Torque [Nm] | Power (W) | Tool wear [min] | ToolWear_Torque | Machine failure | TWF | HDF | PWF | OSF | RNF
1 | M14860 | M | 298.1 | 308.6 | 10.5 | 1551 | 162.4203 | 42.8 | 6951.5906 | 0 | 0 | 0 | 0 | 0 | 0 | 0 | 0
2 | L47181 | L | 298.2 | 308.7 | 10.5 | 1408 | 147.4454 | 46.3 | 6826.7227 | 3 | 138.9 | 0 | 0 | 0 | 0 | 0 | 0
3 | L47182 | L | 298.1 | 308.5 | 10.4 | 1498 | 156.8702 | 49.4 | 7749.3875 | 5 | 247 | 0 | 0 | 0 | 0 | 0 | 0
4 | L47183 | L | 298.2 | 308.6 | 10.4 | 1433 | 150.0634 | 39.5 | 5927.5047 | 7 | 276.5 | 0 | 0 | 0 | 0 | 0 | 0
5 | L47184 | L | 298.2 | 308.7 | 10.5 | 1408 | 147.4454 | 40 | 5897.8166 | 9 | 360 | 0 | 0 | 0 | 0 | 0 | 0
6 | M14865 | M | 298.1 | 308.6 | 10.5 | 1425 | 149.2257 | 41.9 | 6252.5548 | 11 | 460.9 | 0 | 0 | 0 | 0 | 0 | 0
7 | L47186 | L | 298.1 | 308.6 | 10.5 | 1558 | 163.1534 | 42.4 | 6917.7032 | 14 | 593.6 | 0 | 0 | 0 | 0 | 0 | 0
8 | L47187 | L | 298.1 | 308.6 | 10.5 | 1527 | 159.9071 | 40.2 | 6428.2641 | 16 | 643.2 | 0 | 0 | 0 | 0 | 0 | 0
9 | M14868 | M | 298.3 | 308.7 | 10.4 | 1667 | 174.5678 | 28.6 | 4992.64 | 18 | 514.8 | 0 | 0 | 0 | 0 | 0 | 0
10 | M14869 | M | 298.5 | 309 | 10.5 | 1741 | 182.3171 | 28 | 5104.8786 | 21 | 588 | 0 | 0 | 0 | 0 | 0 | 0
11 | H29424 | H | 298.4 | 308.9 | 10.5 | 1782 | 186.6106 | 23.9 | 4459.9934 | 24 | 573.6 | 0 | 0 | 0 | 0 | 0 | 0
12 | H29425 | H | 298.6 | 309.1 | 10.5 | 1423 | 149.0162 | 44.3 | 6601.4182 | 29 | 1284.7 | 0 | 0 | 0 | 0 | 0 | 0
13 | M14872 | M | 298.6 | 309.1 | 10.5 | 1339 | 140.2198 | 51.1 | 7165.2293 | 34 | 1737.4 | 0 | 0 | 0 | 0 | 0 | 0
14 | M14873 | M | 298.6 | 309.2 | 10.6 | 1742 | 182.4218 | 30 | 5472.6544 | 37 | 1110 | 0 | 0 | 0 | 0 | 0 | 0
15 | L47194 | L | 298.6 | 309.2 | 10.6 | 2035 | 213.1047 | 19.6 | 4176.8522 | 40 | 784 | 0 | 0 | 0 | 0 | 0 | 0
16 | L47195 | L | 298.6 | 309.2 | 10.6 | 1542 | 161.4779 | 48.4 | 7815.5285 | 42 | 2032.8 | 0 | 0 | 0 | 0 | 0 | 0
17 | M14876 | M | 298.6 | 309.2 | 10.6 | 1311 | 137.2876 | 46.6 | 6397.6021 | 44 | 2050.4 | 0 | 0 | 0 | 0 | 0 | 0
18 | M14877 | M | 298.7 | 309.2 | 10.5 | 1410 | 147.6549 | 45.6 | 6733.0614 | 47 | 2143.2 | 0 | 0 | 0 | 0 | 0 | 0
19 | H29432 | H | 298.8 | 309.2 | 10.4 | 1306 | 136.764 | 54.5 | 7453.638 | 50 | 2725 | 0 | 0 | 0 | 0 | 0 | 0
20 | M14879 | M | 298.9 | 309.3 | 10.4 | 1632 | 170.9026 | 32.5 | 5554.3358 | 55 | 1787.5 | 0 | 0 | 0 | 0 | 0 | 0
21 | H29434 | H | 298.9 | 309.3 | 10.4 | 1375 | 143.9897 | 42.7 | 6148.3586 | 58 | 2476.6 | 0 | 0 | 0 | 0 | 0 | 0
22 | L47201 | L | 298.8 | 309.3 | 10.5 | 1450 | 151.8436 | 44.8 | 6802.5953 | 63 | 2822.4 | 0 | 0 | 0 | 0 | 0 | 0
23 | M14882 | M | 298.9 | 309.3 | 10.4 | 1581 | 165.5619 | 30.7 | 5082.7513 | 65 | 1995.5 | 0 | 0 | 0 | 0 | 0 | 0
24 | L47203 | L | 299 | 309.4 | 10.4 | 1758 | 184.0973 | 25.7 | 4731.3014 | 68 | 1747.6 | 0 | 0 | 0 | 0 | 0 | 0
25 | M14884 | M | 299 | 309.4 | 10.4 | 1561 | 163.4675 | 37.3 | 6097.3392 | 70 | 2611 | 0 | 0 | 0 | 0 | 0 | 0
26 | L47205 | L | 299 | 309.5 | 10.5 | 1861 | 194.8835 | 23.3 | 4540.7847 | 73 | 1700.9 | 0 | 0 | 0 | 0 | 0 | 0
27 | L47206 | L | 299.1 | 309.5 | 10.4 | 1512 | 158.3363 | 39 | 6175.1145 | 75 | 2925 | 0 | 0 | 0 | 0 | 0 | 0
28 | H29441 | H | 299.1 | 309.4 | 10.3 | 1811 | 189.6475 | 24.6 | 4665.3279 | 77 | 1894.2 | 0 | 0 | 0 | 0 | 0 | 0
29 | L47208 | L | 299.1 | 309.4 | 10.3 | 1439 | 150.6917 | 44.2 | 6660.5744 | 82 | 3624.4 | 0 | 0 | 0 | 0 | 0 | 0
30 | L47209 | L | 299 | 309.4 | 10.4 | 1693 | 177.2905 | 30.1 | 5336.4454 | 84 | 2528.4 | 0 | 0 | 0 | 0 | 0 | 0
31 | M14890 | M | 299.1 | 309.5 | 10.4 | 1339 | 140.2198 | 48.2 | 6758.5921 | 86 | 4145.2 | 0 | 0 | 0 | 0 | 0 | 0
32 | L47211 | L | 299 | 309.4 | 10.4 | 1798 | 188.2861 | 25.5 | 4801.2961 | 89 | 2269.5 | 0 | 0 | 0 | 0 | 0 | 0
33 | L47212 | L | 299 | 309.4 | 10.4 | 1419 | 148.5973 | 48.3 | 7177.2512 | 91 | 4395.3 | 0 | 0 | 0 | 0 | 0 | 0
34 | L47213 | L | 298.9 | 309.3 | 10.4 | 1665 | 174.3584 | 32.5 | 5666.6477 | 93 | 3022.5 | 0 | 0 | 0 | 0 | 0 | 0
35 | M14894 | M | 298.8 | 309.1 | 10.3 | 1559 | 163.2581 | 34.7 | 5665.056 | 95 | 3296.5 | 0 | 0 | 0 | 0 | 0 | 0
36 | M14895 | M | 298.8 | 309.2 | 10.4 | 1452 | 152.0531 | 48.6 | 7389.7799 | 98 | 4762.8 | 0 | 0 | 0 | 0 | 0 | 0
37 | M14896 | M | 298.9 | 309.2 | 10.3 | 1581 | 165.5619 | 36.7 | 6076.1229 | 101 | 3706.7 | 0 | 0 | 0 | 0 | 0 | 0
38 | L47217 | L | 298.8 | 309.1 | 10.3 | 1439 | 150.6917 | 39.2 | 5907.1157 | 104 | 4076.8 | 0 | 0 | 0 | 0 | 0 | 0
39 | H29452 | H | 298.9 | 309.2 | 10.3 | 1379 | 144.4085 | 50.7 | 7321.5131 | 106 | 5374.2 | 0 | 0 | 0 | 0 | 0 | 0
40 | L47219 | L | 298.8 | 309.1 | 10.3 | 1350 | 141.3717 | 52.5 | 7422.0126 | 111 | 5827.5 | 0 | 0 | 0 | 0 | 0 | 0
41 | L47220 | L | 298.8 | 309.1 | 10.3 | 1362 | 142.6283 | 45.4 | 6475.3251 | 113 | 5130.2 | 0 | 0 | 0 | 0 | 0 | 0
42 | L47221 | L | 298.8 | 309.1 | 10.3 | 1368 | 143.2566 | 50.8 | 7277.4366 | 115 | 5842 | 0 | 0 | 0 | 0 | 0 | 0
43 | M14902 | M | 298.8 | 309.1 | 10.3 | 1368 | 143.2566 | 49.1 | 7033.9003 | 117 | 5744.7 | 0 | 0 | 0 | 0 | 0 | 0
44 | H29457 | H | 298.8 | 309.2 | 10.4 | 1372 | 143.6755 | 48.5 | 6968.2619 | 120 | 5820 | 0 | 0 | 0 | 0 | 0 | 0
45 | M14904 | M | 298.8 | 309.1 | 10.3 | 1472 | 154.1475 | 47.5 | 7322.0053 | 125 | 5937.5 | 0 | 0 | 0 | 0 | 0 | 0
46 | L47225 | L | 298.8 | 309.1 | 10.3 | 1489 | 155.9277 | 49.1 | 7656.0508 | 128 | 6284.8 | 0 | 0 | 0 | 0 | 0 | 0
47 | M14906 | M | 298.7 | 309 | 10.3 | 1843 | 192.9985 | 25.8 | 4979.3615 | 130 | 3354 | 0 | 0 | 0 | 0 | 0 | 0
48 | L47227 | L | 298.8 | 309.1 | 10.3 | 1418 | 148.4926 | 46.3 | 6875.208 | 133 | 6157.9 | 0 | 0 | 0 | 0 | 0 | 0
49 | H29462 | H | 298.8 | 309.2 | 10.4 | 1425 | 149.2257 | 53.9 | 8043.2626 | 135 | 7276.5 | 0 | 0 | 0 | 0 | 0 | 0
50 | M14909 | M | 298.9 | 309.2 | 10.3 | 1412 | 147.8643 | 44.1 | 6520.8154 | 140 | 6174 | 0 | 0 | 0 | 0 | 0 | 0
51 | L47230 | L | 298.9 | 309.1 | 10.2 | 2861 | 299.6032 | 4.6 | 1378.1748 | 143 | 657.8 | 1 | 0 | 0 | 1 | 0 | 0
52 | L47231 | L | 298.9 | 309.1 | 10.2 | 1383 | 144.8274 | 54.9 | 7951.0254 | 145 | 7960.5 | 0 | 0 | 0 | 0 | 0 | 0
53 | H29466 | H | 298.8 | 309 | 10.2 | 1497 | 156.7655 | 43.8 | 6866.3277 | 147 | 6438.6 | 0 | 0 | 0 | 0 | 0 | 0
54 | L47233 | L | 298.7 | 309 | 10.3 | 1565 | 163.8864 | 35.1 | 5752.4132 | 152 | 5335.2 | 0 | 0 | 0 | 0 | 0 | 0
55 | L47234 | L | 298.7 | 309 | 10.3 | 1691 | 177.0811 | 30.1 | 5330.1413 | 154 | 4635.4 | 0 | 0 | 0 | 0 | 0 | 0
56 | L47235 | L | 298.8 | 309.1 | 10.3 | 1512 | 158.3363 | 40.7 | 6444.2862 | 156 | 6349.2 | 0 | 0 | 0 | 0 | 0 | 0
57 | L47236 | L | 298.8 | 309.1 | 10.3 | 1477 | 154.6711 | 42.4 | 6558.0537 | 158 | 6699.2 | 0 | 0 | 0 | 0 | 0 | 0
58 | L47237 | L | 298.8 | 309.1 | 10.3 | 1513 | 158.441 | 40.3 | 6385.1719 | 160 | 6448 | 0 | 0 | 0 | 0 | 0 | 0
59 | M14918 | M | 298.8 | 309 | 10.2 | 1661 | 173.9395 | 29.5 | 5131.2156 | 162 | 4779 | 0 | 0 | 0 | 0 | 0 | 0
60 | L47239 | L | 298.8 | 309.1 | 10.3 | 1378 | 144.3038 | 54.4 | 7850.1279 | 165 | 8976 | 0 | 0 | 0 | 0 | 0 | 0
61 | L47240 | L | 298.8 | 309.1 | 10.3 | 1393 | 145.8746 | 52.6 | 7673.005 | 167 | 8784.2 | 0 | 0 | 0 | 0 | 0 | 0
62 | M14921 | M | 298.8 | 309 | 10.2 | 1592 | 166.7139 | 38.2 | 6368.4691 | 169 | 6455.8 | 0 | 0 | 0 | 0 | 0 | 0
63 | L47242 | L | 298.8 | 309 | 10.2 | 1829 | 191.5324 | 22.9 | 4386.0927 | 172 | 3938.8 | 0 | 0 | 0 | 0 | 0 | 0
64 | M14923 | M | 298.9 | 309 | 10.1 | 1812 | 189.7522 | 25.9 | 4914.5819 | 174 | 4506.6 | 0 | 0 | 0 | 0 | 0 | 0
65 | L47244 | L | 299 | 309.1 | 10.1 | 1523 | 159.4882 | 38.6 | 6156.244 | 177 | 6832.2 | 0 | 0 | 0 | 0 | 0 | 0
66 | L47245 | L | 299 | 309.1 | 10.1 | 1394 | 145.9793 | 45.1 | 6583.6682 | 179 | 8072.9 | 0 | 0 | 0 | 0 | 0 | 0
67 | M14926 | M | 298.9 | 308.9 | 10 | 1679 | 175.8245 | 28.7 | 5046.1623 | 181 | 5194.7 | 0 | 0 | 0 | 0 | 0 | 0
68 | H29481 | H | 298.8 | 308.9 | 10.1 | 1466 | 153.5192 | 44.1 | 6770.195 | 184 | 8114.4 | 0 | 0 | 0 | 0 | 0 | 0
69 | L47248 | L | 298.8 | 308.9 | 10.1 | 1527 | 159.9071 | 32.4 | 5180.9889 | 189 | 6123.6 | 0 | 0 | 0 | 0 | 0 | 0
70 | L47249 | L | 298.9 | 309 | 10.1 | 1410 | 147.6549 | 65.7 | 9700.924 | 191 | 12548.7 | 1 | 0 | 0 | 1 | 1 | 0
71 | M14930 | M | 298.9 | 309 | 10.1 | 1924 | 201.4808 | 22.6 | 4553.4663 | 193 | 4361.8 | 0 | 0 | 0 | 0 | 0 | 0
72 | L47251 | L | 298.9 | 309.1 | 10.2 | 1452 | 152.0531 | 45.5 | 6918.4153 | 196 | 8918 | 0 | 0 | 0 | 0 | 0 | 0
73 | L47252 | L | 298.9 | 309.1 | 10.2 | 1369 | 143.3613 | 44.4 | 6365.2437 | 198 | 8791.2 | 0 | 0 | 0 | 0 | 0 | 0
74 | L47253 | L | 299 | 309.1 | 10.1 | 1592 | 166.7139 | 35 | 5834.9848 | 200 | 7000 | 0 | 0 | 0 | 0 | 0 | 0
75 | L47254 | L | 298.9 | 309 | 10.1 | 1601 | 167.6563 | 32.3 | 5415.2994 | 202 | 6524.6 | 0 | 0 | 0 | 0 | 0 | 0
76 | L47255 | L | 298.8 | 308.9 | 10.1 | 1379 | 144.4085 | 46.7 | 6743.8789 | 204 | 9526.8 | 0 | 0 | 0 | 0 | 0 | 0
77 | L47256 | L | 298.8 | 308.9 | 10.1 | 1461 | 152.9956 | 47.9 | 7328.4874 | 206 | 9867.4 | 0 | 0 | 0 | 0 | 0 | 0
78 | L47257 | L | 298.8 | 308.9 | 10.1 | 1455 | 152.3672 | 41.3 | 6292.7672 | 208 | 8590.4 | 1 | 1 | 0 | 0 | 0 | 0
79 | L47258 | L | 298.8 | 308.9 | 10.1 | 1398 | 146.3982 | 51.5 | 7539.5082 | 0 | 0 | 0 | 0 | 0 | 0 | 0 | 0
80 | L47259 | L | 298.8 | 308.9 | 10.1 | 1402 | 146.8171 | 37.9 | 5564.368 | 2 | 75.8 | 0 | 0 | 0 | 0 | 0 | 0
81 | H29494 | H | 298.8 | 308.8 | 10 | 1445 | 151.32 | 49.9 | 7550.8703 | 4 | 199.6 | 0 | 0 | 0 | 0 | 0 | 0
82 | L47261 | L | 298.9 | 308.9 | 10 | 1450 | 151.8436 | 47.5 | 7212.5731 | 9 | 427.5 | 0 | 0 | 0 | 0 | 0 | 0
83 | L47262 | L | 298.9 | 308.9 | 10 | 1453 | 152.1578 | 40.8 | 6208.0384 | 11 | 448.8 | 0 | 0 | 0 | 0 | 0 | 0
84 | L47263 | L | 299 | 309 | 10 | 1469 | 153.8333 | 40.1 | 6168.7161 | 13 | 521.3 | 0 | 0 | 0 | 0 | 0 | 0
85 | L47264 | L | 298.9 | 308.9 | 10 | 1422 | 148.9115 | 47.6 | 7088.187 | 15 | 714 | 0 | 0 | 0 | 0 | 0 | 0
86 | M14945 | M | 299 | 309 | 10 | 1804 | 188.9144 | 26.8 | 5062.9069 | 17 | 455.6 | 0 | 0 | 0 | 0 | 0 | 0
87 | H29500 | H | 299 | 309 | 10 | 1436 | 150.3776 | 43.9 | 6601.5753 | 20 | 878 | 0 | 0 | 0 | 0 | 0 | 0
88 | L47267 | L | 299 | 309 | 10 | 1544 | 161.6873 | 31.8 | 5141.6562 | 25 | 795 | 0 | 0 | 0 | 0 | 0 | 0
89 | M14948 | M | 299 | 309 | 10 | 1419 | 148.5973 | 45.2 | 6716.5994 | 27 | 1220.4 | 0 | 0 | 0 | 0 | 0 | 0
90 | M14949 | M | 298.9 | 308.9 | 10 | 1487 | 155.7183 | 39.5 | 6150.8719 | 30 | 1185 | 0 | 0 | 0 | 0 | 0 | 0
91 | L47270 | L | 298.9 | 308.9 | 10 | 1753 | 183.5737 | 25.8 | 4736.2023 | 33 | 851.4 | 0 | 0 | 0 | 0 | 0 | 0
92 | L47271 | L | 298.9 | 308.9 | 10 | 1830 | 191.6372 | 24.9 | 4771.7651 | 35 | 871.5 | 0 | 0 | 0 | 0 | 0 | 0
93 | M14952 | M | 298.9 | 308.9 | 10 | 1727 | 180.851 | 27.1 | 4901.0626 | 37 | 1002.7 | 0 | 0 | 0 | 0 | 0 | 0
94 | L47273 | L | 299.1 | 309 | 9.9 | 1450 | 151.8436 | 43 | 6529.2767 | 40 | 1720 | 0 | 0 | 0 | 0 | 0 | 0
95 | L47274 | L | 299 | 308.9 | 9.9 | 1622 | 169.8554 | 31.9 | 5418.3886 | 42 | 1339.8 | 0 | 0 | 0 | 0 | 0 | 0
96 | M14955 | M | 299 | 309 | 10 | 1351 | 141.4764 | 52.2 | 7385.0675 | 44 | 2296.8 | 0 | 0 | 0 | 0 | 0 | 0
97 | M14956 | M | 299 | 309 | 10 | 1575 | 164.9336 | 35.3 | 5822.1566 | 47 | 1659.1 | 0 | 0 | 0 | 0 | 0 | 0
98 | M14957 | M | 298.9 | 308.9 | 10 | 1750 | 183.2596 | 29.9 | 5479.4612 | 50 | 1495 | 0 | 0 | 0 | 0 | 0 | 0
99 | L47278 | L | 298.9 | 308.8 | 9.9 | 1529 | 160.1165 | 32.7 | 5235.8097 | 53 | 1733.1 | 0 | 0 | 0 | 0 | 0 | 0
100 | L47279 | L | 298.8 | 308.8 | 10 | 1523 | 159.4882 | 44.4 | 7081.2755 | 55 | 2442 | 0 | 0 | 0 | 0 | 0 | 0
101 | L47280 | L | 298.8 | 308.9 | 10.1 | 1852 | 193.941 | 25 | 4848.5247 | 57 | 1425 | 0 | 0 | 0 | 0 | 0 | 0
102 | L47281 | L | 298.8 | 308.8 | 10 | 1991 | 208.497 | 20.7 | 4315.8886 | 59 | 1221.3 | 0 | 0 | 0 | 0 | 0 | 0
103 | L47282 | L | 298.8 | 308.8 | 10 | 1555 | 162.8392 | 40.6 | 6611.2723 | 61 | 2476.6 | 0 | 0 | 0 | 0 | 0 | 0
104 | M14963 | M | 298.8 | 308.8 | 10 | 1441 | 150.9012 | 40.5 | 6111.4973 | 63 | 2551.5 | 0 | 0 | 0 | 0 | 0 | 0
105 | L47284 | L | 298.8 | 308.7 | 9.9 | 1450 | 151.8436 | 43.4 | 6590.0142 | 66 | 2864.4 | 0 | 0 | 0 | 0 | 0 | 0
106 | L47285 | L | 298.8 | 308.7 | 9.9 | 1591 | 166.6091 | 31.1 | 5181.544 | 68 | 2114.8 | 0 | 0 | 0 | 0 | 0 | 0
107 | L47286 | L | 298.8 | 308.7 | 9.9 | 1445 | 151.32 | 48.5 | 7339.0222 | 70 | 3395 | 0 | 0 | 0 | 0 | 0 | 0
108 | M14967 | M | 298.8 | 308.8 | 10 | 1497 | 156.7655 | 46.8 | 7336.6242 | 72 | 3369.6 | 0 | 0 | 0 | 0 | 0 | 0
109 | H29522 | H | 298.9 | 308.8 | 9.9 | 1621 | 169.7507 | 32.7 | 5550.8486 | 75 | 2452.5 | 0 | 0 | 0 | 0 | 0 | 0
110 | L47289 | L | 298.9 | 308.7 | 9.8 | 1572 | 164.6195 | 34.1 | 5613.5234 | 80 | 2728 | 0 | 0 | 0 | 0 | 0 | 0
111 | L47290 | L | 298.8 | 308.6 | 9.8 | 1872 | 196.0354 | 22.5 | 4410.7961 | 82 | 1845 | 0 | 0 | 0 | 0 | 0 | 0
112 | H29525 | H | 298.7 | 308.6 | 9.9 | 1499 | 156.9749 | 43.5 | 6828.4087 | 84 | 3654 | 0 | 0 | 0 | 0 | 0 | 0
113 | M14972 | M | 298.8 | 308.7 | 9.9 | 1498 | 156.8702 | 39.5 | 6196.3726 | 89 | 3515.5 | 0 | 0 | 0 | 0 | 0 | 0
114 | M14973 | M | 298.8 | 308.6 | 9.8 | 1486 | 155.6136 | 41.9 | 6520.208 | 92 | 3854.8 | 0 | 0 | 0 | 0 | 0 | 0
115 | L47294 | L | 298.8 | 308.6 | 9.8 | 1680 | 175.9292 | 29.4 | 5172.3181 | 95 | 2793 | 0 | 0 | 0 | 0 | 0 | 0
116 | L47295 | L | 298.8 | 308.6 | 9.8 | 1431 | 149.854 | 45.7 | 6848.3264 | 97 | 4432.9 | 0 | 0 | 0 | 0 | 0 | 0
117 | L47296 | L | 298.9 | 308.7 | 9.8 | 1564 | 163.7817 | 34.1 | 5584.9559 | 99 | 3375.9 | 0 | 0 | 0 | 0 | 0 | 0
118 | L47297 | L | 298.8 | 308.6 | 9.8 | 1599 | 167.4469 | 33 | 5525.7473 | 101 | 3333 | 0 | 0 | 0 | 0 | 0 | 0
119 | M14978 | M | 298.8 | 308.6 | 9.8 | 1707 | 178.7566 | 28.1 | 5023.0611 | 103 | 2894.3 | 0 | 0 | 0 | 0 | 0 | 0
120 | L47299 | L | 298.7 | 308.5 | 9.8 | 1467 | 153.6239 | 40.7 | 6252.4919 | 106 | 4314.2 | 0 | 0 | 0 | 0 | 0 | 0
121 | L47300 | L | 298.9 | 308.7 | 9.8 | 1433 | 150.0634 | 44.7 | 6707.8344 | 108 | 4827.6 | 0 | 0 | 0 | 0 | 0 | 0
122 | L47301 | L | 298.9 | 308.7 | 9.8 | 1558 | 163.1534 | 41.2 | 6721.9192 | 110 | 4532 | 0 | 0 | 0 | 0 | 0 | 0
123 | L47302 | L | 299 | 308.8 | 9.8 | 1310 | 137.1829 | 50.7 | 6955.172 | 112 | 5678.4 | 0 | 0 | 0 | 0 | 0 | 0
124 | L47303 | L | 298.9 | 308.7 | 9.8 | 1546 | 161.8967 | 43.4 | 7026.3186 | 114 | 4947.6 | 0 | 0 | 0 | 0 | 0 | 0
125 | L47304 | L | 298.9 | 308.7 | 9.8 | 1727 | 180.851 | 29.4 | 5317.0199 | 116 | 3410.4 | 0 | 0 | 0 | 0 | 0 | 0
126 | L47305 | L | 298.9 | 308.6 | 9.7 | 1560 | 163.3628 | 32.2 | 5260.2827 | 118 | 3799.6 | 0 | 0 | 0 | 0 | 0 | 0
127 | L47306 | L | 299 | 308.6 | 9.6 | 1329 | 139.1726 | 60.5 | 8419.9396 | 120 | 7260 | 0 | 0 | 0 | 0 | 0 | 0
128 | L47307 | L | 298.9 | 308.6 | 9.7 | 1413 | 147.969 | 46.5 | 6880.5592 | 122 | 5673 | 0 | 0 | 0 | 0 | 0 | 0
129 | L47308 | L | 299 | 308.6 | 9.6 | 1587 | 166.1903 | 38.6 | 6414.9437 | 124 | 4786.4 | 0 | 0 | 0 | 0 | 0 | 0
130 | L47309 | L | 298.9 | 308.5 | 9.6 | 1559 | 163.2581 | 34.3 | 5599.7528 | 126 | 4321.8 | 0 | 0 | 0 | 0 | 0 | 0
131 | L47310 | L | 298.8 | 308.4 | 9.6 | 1473 | 154.2522 | 41.1 | 6339.7654 | 128 | 5260.8 | 0 | 0 | 0 | 0 | 0 | 0
132 | L47311 | L | 298.8 | 308.4 | 9.6 | 1737 | 181.8982 | 27.7 | 5038.5805 | 130 | 3601 | 0 | 0 | 0 | 0 | 0 | 0
133 | M14992 | M | 298.7 | 308.4 | 9.7 | 1441 | 150.9012 | 43.2 | 6518.9304 | 132 | 5702.4 | 0 | 0 | 0 | 0 | 0 | 0
134 | M14993 | M | 298.7 | 308.4 | 9.7 | 1430 | 149.7492 | 49.6 | 7427.5628 | 135 | 6696 | 0 | 0 | 0 | 0 | 0 | 0
135 | L47314 | L | 298.8 | 308.4 | 9.6 | 1369 | 143.3613 | 53 | 7598.1513 | 138 | 7314 | 0 | 0 | 0 | 0 | 0 | 0
136 | M14995 | M | 298.8 | 308.5 | 9.7 | 1711 | 179.1755 | 28.5 | 5106.5018 | 140 | 3990 | 0 | 0 | 0 | 0 | 0 | 0
137 | H29550 | H | 298.7 | 308.5 | 9.8 | 1420 | 148.7021 | 45.7 | 6795.6838 | 143 | 6535.1 | 0 | 0 | 0 | 0 | 0 | 0
138 | L47317 | L | 298.7 | 308.6 | 9.9 | 1297 | 135.8215 | 55.3 | 7510.9302 | 148 | 8184.4 | 0 | 0 | 0 | 0 | 0 | 0
139 | H29552 | H | 298.8 | 308.6 | 9.8 | 1449 | 151.7389 | 49.4 | 7495.9029 | 150 | 7410 | 0 | 0 | 0 | 0 | 0 | 0
140 | L47319 | L | 298.8 | 308.6 | 9.8 | 1268 | 132.7846 | 55.8 | 7409.3834 | 155 | 8649 | 0 | 0 | 0 | 0 | 0 | 0
141 | L47320 | L | 298.8 | 308.6 | 9.8 | 1511 | 158.2315 | 36.1 | 5712.159 | 157 | 5667.7 | 0 | 0 | 0 | 0 | 0 | 0
142 | L47321 | L | 298.7 | 308.5 | 9.8 | 1544 | 161.6873 | 35.2 | 5691.393 | 159 | 5596.8 | 0 | 0 | 0 | 0 | 0 | 0
143 | M15002 | M | 298.6 | 308.4 | 9.8 | 1778 | 186.1917 | 28.2 | 5250.6066 | 161 | 4540.2 | 0 | 0 | 0 | 0 | 0 | 0
144 | H29557 | H | 298.6 | 308.4 | 9.8 | 1407 | 147.3407 | 50.5 | 7440.7051 | 164 | 8282 | 0 | 0 | 0 | 0 | 0 | 0
145 | M15004 | M | 298.6 | 308.4 | 9.8 | 1391 | 145.6652 | 42.4 | 6176.2036 | 169 | 7165.6 | 0 | 0 | 0 | 0 | 0 | 0
146 | L47325 | L | 298.5 | 308.4 | 9.9 | 1513 | 158.441 | 33.6 | 5323.6172 | 172 | 5779.2 | 0 | 0 | 0 | 0 | 0 | 0
147 | H29560 | H | 298.5 | 308.4 | 9.9 | 1612 | 168.8082 | 36.1 | 6093.9777 | 174 | 6281.4 | 0 | 0 | 0 | 0 | 0 | 0
148 | L47327 | L | 298.4 | 308.4 | 10 | 1515 | 158.6504 | 40.1 | 6361.8822 | 179 | 7177.9 | 0 | 0 | 0 | 0 | 0 | 0
149 | M15008 | M | 298.3 | 308.3 | 10 | 1379 | 144.4085 | 48 | 6931.61 | 181 | 8688 | 0 | 0 | 0 | 0 | 0 | 0
150 | L47329 | L | 298.4 | 308.3 | 9.9 | 1473 | 154.2522 | 39.9 | 6154.6628 | 184 | 7341.6 | 0 | 0 | 0 | 0 | 0 | 0
151 | L47330 | L | 298.4 | 308.3 | 9.9 | 1422 | 148.9115 | 42.7 | 6358.5207 | 186 | 7942.2 | 0 | 0 | 0 | 0 | 0 | 0
152 | M15011 | M | 298.4 | 308.2 | 9.8 | 1463 | 153.205 | 37.6 | 5760.5081 | 188 | 7068.8 | 0 | 0 | 0 | 0 | 0 | 0
153 | M15012 | M | 298.4 | 308.2 | 9.8 | 1584 | 165.8761 | 41 | 6800.9198 | 191 | 7831 | 0 | 0 | 0 | 0 | 0 | 0
154 | L47333 | L | 298.4 | 308.2 | 9.8 | 1850 | 193.7315 | 27 | 5230.7518 | 194 | 5238 | 0 | 0 | 0 | 0 | 0 | 0
155 | L47334 | L | 298.4 | 308.2 | 9.8 | 1528 | 160.0118 | 36.2 | 5792.4266 | 196 | 7095.2 | 0 | 0 | 0 | 0 | 0 | 0
156 | H29569 | H | 298.4 | 308.2 | 9.8 | 1987 | 208.0782 | 19.8 | 4119.9474 | 198 | 3920.4 | 0 | 0 | 0 | 0 | 0 | 0
157 | M15016 | M | 298.4 | 308.1 | 9.7 | 1495 | 156.556 | 46 | 7201.5776 | 203 | 9338 | 0 | 0 | 0 | 0 | 0 | 0
158 | H29571 | H | 298.4 | 308.2 | 9.8 | 1478 | 154.7758 | 43.5 | 6732.7472 | 206 | 8961 | 0 | 0 | 0 | 0 | 0 | 0
159 | M15018 | M | 298.4 | 308.2 | 9.8 | 1499 | 156.9749 | 40 | 6278.9965 | 211 | 8440 | 0 | 0 | 0 | 0 | 0 | 0
160 | L47339 | L | 298.4 | 308.2 | 9.8 | 1471 | 154.0428 | 47 | 7240.0097 | 214 | 10058 | 0 | 0 | 0 | 0 | 0 | 0
161 | L47340 | L | 298.4 | 308.2 | 9.8 | 1282 | 134.2507 | 60.7 | 8149.0191 | 216 | 13111.2 | 1 | 0 | 0 | 0 | 1 | 0
162 | L47341 | L | 298.3 | 308.1 | 9.8 | 1412 | 147.8643 | 52.3 | 7733.3026 | 218 | 11401.4 | 1 | 0 | 0 | 0 | 1 | 0
163 | L47342 | L | 298.3 | 308.1 | 9.8 | 1586 | 166.0855 | 35.5 | 5896.0364 | 0 | 0 | 0 | 0 | 0 | 0 | 0 | 0
164 | M15023 | M | 298.4 | 308.2 | 9.8 | 1468 | 153.7286 | 43.8 | 6733.3127 | 2 | 87.6 | 0 | 0 | 0 | 0 | 0 | 0
165 | M15024 | M | 298.5 | 308.3 | 9.8 | 1440 | 150.7964 | 43.6 | 6574.7251 | 5 | 218 | 0 | 0 | 0 | 0 | 0 | 0
166 | L47345 | L | 298.5 | 308.4 | 9.9 | 1733 | 181.4793 | 26 | 4718.4627 | 8 | 208 | 0 | 0 | 0 | 0 | 0 | 0
167 | H29580 | H | 298.4 | 308.2 | 9.8 | 1612 | 168.8082 | 32.6 | 5503.1488 | 10 | 326 | 0 | 0 | 0 | 0 | 0 | 0
168 | H29581 | H | 298.4 | 308.3 | 9.9 | 1458 | 152.6814 | 42.9 | 6550.0322 | 15 | 643.5 | 0 | 0 | 0 | 0 | 0 | 0
169 | L47348 | L | 298.4 | 308.3 | 9.9 | 1433 | 150.0634 | 62.3 | 9348.9504 | 20 | 1246 | 1 | 0 | 0 | 1 | 0 | 0
170 | L47349 | L | 298.4 | 308.3 | 9.9 | 1318 | 138.0206 | 59.1 | 8157.0197 | 22 | 1300.2 | 0 | 0 | 0 | 0 | 0 | 0
171 | M15030 | M | 298.4 | 308.2 | 9.8 | 1610 | 168.5988 | 35 | 5900.9582 | 24 | 840 | 0 | 0 | 0 | 0 | 0 | 0
172 | L47351 | L | 298.2 | 308.1 | 9.9 | 1462 | 153.1003 | 50.8 | 7777.4943 | 27 | 1371.6 | 0 | 0 | 0 | 0 | 0 | 0
173 | M15032 | M | 298.1 | 308 | 9.9 | 1924 | 201.4808 | 20.8 | 4190.8008 | 29 | 603.2 | 0 | 0 | 0 | 0 | 0 | 0
174 | M15033 | M | 298.2 | 308 | 9.8 | 1591 | 166.6091 | 33.7 | 5614.7277 | 32 | 1078.4 | 0 | 0 | 0 | 0 | 0 | 0
175 | L47354 | L | 298.2 | 308.1 | 9.9 | 1306 | 136.764 | 58.3 | 7973.3412 | 35 | 2040.5 | 0 | 0 | 0 | 0 | 0 | 0
176 | L47355 | L | 298.2 | 308.1 | 9.9 | 1382 | 144.7227 | 43.5 | 6295.4375 | 37 | 1609.5 | 0 | 0 | 0 | 0 | 0 | 0
177 | L47356 | L | 298.2 | 308.1 | 9.9 | 1618 | 169.4366 | 34.7 | 5879.4488 | 39 | 1353.3 | 0 | 0 | 0 | 0 | 0 | 0
178 | L47357 | L | 298.2 | 308.2 | 10 | 1988 | 208.1829 | 21.4 | 4455.1135 | 41 | 877.4 | 0 | 0 | 0 | 0 | 0 | 0
179 | L47358 | L | 298.2 | 308.2 | 10 | 1436 | 150.3776 | 50.2 | 7548.9539 | 43 | 2158.6 | 0 | 0 | 0 | 0 | 0 | 0
180 | L47359 | L | 298.2 | 308.3 | 10.1 | 1304 | 136.5546 | 49.8 | 6800.4171 | 45 | 2241 | 0 | 0 | 0 | 0 | 0 | 0
181 | L47360 | L | 298.2 | 308.3 | 10.1 | 1475 | 154.4616 | 49.9 | 7707.6358 | 47 | 2345.3 | 0 | 0 | 0 | 0 | 0 | 0
182 | H29595 | H | 298.2 | 308.3 | 10.1 | 1824 | 191.0088 | 24.2 | 4622.4138 | 49 | 1185.8 | 0 | 0 | 0 | 0 | 0 | 0
183 | M15042 | M | 298.1 | 308.2 | 10.1 | 1342 | 140.5339 | 48.1 | 6759.6811 | 54 | 2597.4 | 0 | 0 | 0 | 0 | 0 | 0
184 | L47363 | L | 298.1 | 308.2 | 10.1 | 1485 | 155.5088 | 40.7 | 6329.2096 | 57 | 2319.9 | 0 | 0 | 0 | 0 | 0 | 0
185 | L47364 | L | 298.2 | 308.2 | 10 | 1667 | 174.5678 | 30.6 | 5341.7757 | 59 | 1805.4 | 0 | 0 | 0 | 0 | 0 | 0
186 | L47365 | L | 298.2 | 308.2 | 10 | 1446 | 151.4248 | 38.2 | 5784.4261 | 61 | 2330.2 | 0 | 0 | 0 | 0 | 0 | 0
187 | L47366 | L | 298.1 | 308.3 | 10.2 | 1301 | 136.2404 | 56 | 7629.4625 | 63 | 3528 | 0 | 0 | 0 | 0 | 0 | 0
188 | L47367 | L | 298.2 | 308.4 | 10.2 | 1379 | 144.4085 | 43.1 | 6224.0082 | 65 | 2801.5 | 0 | 0 | 0 | 0 | 0 | 0
189 | L47368 | L | 298.3 | 308.5 | 10.2 | 1606 | 168.1799 | 33.6 | 5650.8455 | 67 | 2251.2 | 0 | 0 | 0 | 0 | 0 | 0
190 | M15049 | M | 298.3 | 308.4 | 10.1 | 1539 | 161.1637 | 43.4 | 6994.5047 | 69 | 2994.6 | 0 | 0 | 0 | 0 | 0 | 0
191 | L47370 | L | 298.2 | 308.4 | 10.2 | 1477 | 154.6711 | 49.9 | 7718.0868 | 72 | 3592.8 | 0 | 0 | 0 | 0 | 0 | 0
192 | L47371 | L | 298.2 | 308.4 | 10.2 | 1666 | 174.4631 | 34.6 | 6036.4237 | 74 | 2560.4 | 0 | 0 | 0 | 0 | 0 | 0
193 | H29606 | H | 298.2 | 308.4 | 10.2 | 1398 | 146.3982 | 51.8 | 7583.4277 | 76 | 3936.8 | 0 | 0 | 0 | 0 | 0 | 0
194 | H29607 | H | 298.2 | 308.4 | 10.2 | 1678 | 175.7197 | 34.6 | 6079.9033 | 81 | 2802.6 | 0 | 0 | 0 | 0 | 0 | 0
195 | M15054 | M | 298.2 | 308.5 | 10.3 | 2678 | 280.4395 | 10.7 | 3000.7027 | 86 | 920.2 | 1 | 0 | 0 | 1 | 0 | 0
196 | L47375 | L | 298.3 | 308.5 | 10.2 | 1453 | 152.1578 | 42.9 | 6527.5698 | 89 | 3818.1 | 0 | 0 | 0 | 0 | 0 | 0
197 | H29610 | H | 298.3 | 308.6 | 10.3 | 1432 | 149.9587 | 49.5 | 7422.9551 | 91 | 4504.5 | 0 | 0 | 0 | 0 | 0 | 0
198 | M15057 | M | 298.4 | 308.6 | 10.2 | 1527 | 159.9071 | 40.9 | 6540.199 | 96 | 3926.4 | 0 | 0 | 0 | 0 | 0 | 0
199 | L47378 | L | 298.4 | 308.7 | 10.3 | 1588 | 166.295 | 35 | 5820.324 | 99 | 3465 | 0 | 0 | 0 | 0 | 0 | 0
200 | L47379 | L | 298.4 | 308.6 | 10.2 | 1433 | 150.0634 | 47.1 | 7067.9866 | 101 | 4757.1 | 0 | 0 | 0 | 0 | 0 | 0
201 | L47380 | L | 298.4 | 308.6 | 10.2 | 1609 | 168.4941 | 35 | 5897.293 | 103 | 3605 | 0 | 0 | 0 | 0 | 0 | 0
202 | L47381 | L | 298.3 | 308.5 | 10.2 | 1575 | 164.9336 | 41.2 | 6795.2649 | 105 | 4326 | 0 | 0 | 0 | 0 | 0 | 0
203 | M15062 | M | 298.4 | 308.5 | 10.1 | 1636 | 171.3215 | 35.7 | 6116.1782 | 107 | 3819.9 | 0 | 0 | 0 | 0 | 0 | 0
204 | L47383 | L | 298.4 | 308.5 | 10.1 | 1490 | 156.0324 | 37.9 | 5913.6293 | 110 | 4169 | 0 | 0 | 0 | 0 | 0 | 0
205 | L47384 | L | 298.4 | 308.5 | 10.1 | 1741 | 182.3171 | 32.8 | 5980.0007 | 112 | 3673.6 | 0 | 0 | 0 | 0 | 0 | 0
206 | M15065 | M | 298.5 | 308.6 | 10.1 | 1344 | 140.7434 | 53 | 7459.3976 | 114 | 6042 | 0 | 0 | 0 | 0 | 0 | 0
207 | L47386 | L | 298.5 | 308.7 | 10.2 | 1609 | 168.4941 | 35.3 | 5947.8412 | 117 | 4130.1 | 0 | 0 | 0 | 0 | 0 | 0
208 | M15067 | M | 298.4 | 308.7 | 10.3 | 1421 | 148.8068 | 60.7 | 9032.5711 | 119 | 7223.3 | 1 | 0 | 0 | 1 | 0 | 0
209 | L47388 | L | 298.4 | 308.6 | 10.2 | 1591 | 166.6091 | 36.7 | 6114.5551 | 122 | 4477.4 | 0 | 0 | 0 | 0 | 0 | 0
210 | L47389 | L | 298.4 | 308.6 | 10.2 | 1477 | 154.6711 | 44 | 6805.5274 | 124 | 5456 | 0 | 0 | 0 | 0 | 0 | 0
211 | L47390 | L | 298.4 | 308.7 | 10.3 | 1523 | 159.4882 | 36.1 | 5757.5236 | 126 | 4548.6 | 0 | 0 | 0 | 0 | 0 | 0
212 | L47391 | L | 298.5 | 308.7 | 10.2 | 1575 | 164.9336 | 33.9 | 5591.2495 | 128 | 4339.2 | 0 | 0 | 0 | 0 | 0 | 0
213 | H29626 | H | 298.4 | 308.7 | 10.3 | 1344 | 140.7434 | 52.9 | 7445.3233 | 130 | 6877 | 0 | 0 | 0 | 0 | 0 | 0
214 | L47393 | L | 298.4 | 308.7 | 10.3 | 1386 | 145.1416 | 44.9 | 6516.857 | 135 | 6061.5 | 0 | 0 | 0 | 0 | 0 | 0
215 | M15074 | M | 298.3 | 308.6 | 10.3 | 1589 | 166.3997 | 37.1 | 6173.4285 | 137 | 5082.7 | 0 | 0 | 0 | 0 | 0 | 0
216 | L47395 | L | 298.3 | 308.6 | 10.3 | 1548 | 162.1062 | 40.3 | 6532.8791 | 140 | 5642 | 0 | 0 | 0 | 0 | 0 | 0
217 | L47396 | L | 298.3 | 308.6 | 10.3 | 1499 | 156.9749 | 38.3 | 6012.1392 | 142 | 5438.6 | 0 | 0 | 0 | 0 | 0 | 0
218 | L47397 | L | 298.3 | 308.5 | 10.2 | 1664 | 174.2537 | 31.6 | 5506.4161 | 144 | 4550.4 | 0 | 0 | 0 | 0 | 0 | 0
219 | L47398 | L | 298.3 | 308.6 | 10.3 | 1447 | 151.5295 | 38.1 | 5773.2734 | 146 | 5562.6 | 0 | 0 | 0 | 0 | 0 | 0
220 | M15079 | M | 298.3 | 308.5 | 10.2 | 1434 | 150.1681 | 46.2 | 6937.7676 | 148 | 6837.6 | 0 | 0 | 0 | 0 | 0 | 0
221 | L47400 | L | 298.3 | 308.5 | 10.2 | 1416 | 148.2832 | 52.7 | 7814.5232 | 151 | 7957.7 | 0 | 0 | 0 | 0 | 0 | 0
222 | H29635 | H | 298.4 | 308.5 | 10.1 | 1827 | 191.323 | 24.3 | 4649.1487 | 153 | 3717.9 | 0 | 0 | 0 | 0 | 0 | 0
223 | L47402 | L | 298.4 | 308.6 | 10.2 | 1304 | 136.5546 | 45 | 6144.9552 | 158 | 7110 | 0 | 0 | 0 | 0 | 0 | 0
224 | L47403 | L | 298.4 | 308.6 | 10.2 | 1569 | 164.3053 | 34.4 | 5652.1022 | 160 | 5504 | 0 | 0 | 0 | 0 | 0 | 0
225 | L47404 | L | 298.3 | 308.6 | 10.3 | 1584 | 165.8761 | 29.3 | 4860.1695 | 162 | 4746.6 | 0 | 0 | 0 | 0 | 0 | 0
226 | L47405 | L | 298.3 | 308.5 | 10.2 | 1362 | 142.6283 | 53.8 | 7673.4029 | 164 | 8823.2 | 0 | 0 | 0 | 0 | 0 | 0
227 | L47406 | L | 298.3 | 308.4 | 10.1 | 1329 | 139.1726 | 49.2 | 6847.2897 | 166 | 8167.2 | 0 | 0 | 0 | 0 | 0 | 0
228 | L47407 | L | 298.3 | 308.5 | 10.2 | 1539 | 161.1637 | 36.1 | 5818.0097 | 168 | 6064.8 | 0 | 0 | 0 | 0 | 0 | 0
229 | M15088 | M | 298.3 | 308.5 | 10.2 | 1629 | 170.5885 | 37.1 | 6328.8326 | 170 | 6307 | 0 | 0 | 0 | 0 | 0 | 0
230 | L47409 | L | 298.3 | 308.5 | 10.2 | 1538 | 161.059 | 32.2 | 5186.0993 | 173 | 5570.6 | 0 | 0 | 0 | 0 | 0 | 0
231 | L47410 | L | 298.3 | 308.6 | 10.3 | 1570 | 164.41 | 34.8 | 5721.4685 | 175 | 6090 | 0 | 0 | 0 | 0 | 0 | 0
232 | L47411 | L | 298.3 | 308.4 | 10.1 | 1408 | 147.4454 | 43.1 | 6354.8974 | 177 | 7628.7 | 0 | 0 | 0 | 0 | 0 | 0
233 | L47412 | L | 298.2 | 308.4 | 10.2 | 1424 | 149.1209 | 47.6 | 7098.1563 | 179 | 8520.4 | 0 | 0 | 0 | 0 | 0 | 0
234 | L47413 | L | 298.2 | 308.4 | 10.2 | 1512 | 158.3363 | 34.9 | 5525.9358 | 181 | 6316.9 | 0 | 0 | 0 | 0 | 0 | 0
235 | L47414 | L | 298.2 | 308.4 | 10.2 | 1478 | 154.7758 | 42.9 | 6639.8817 | 183 | 7850.7 | 0 | 0 | 0 | 0 | 0 | 0
236 | M15095 | M | 298.1 | 308.3 | 10.2 | 1680 | 175.9292 | 33.7 | 5928.8137 | 185 | 6234.5 | 0 | 0 | 0 | 0 | 0 | 0
237 | L47416 | L | 298.1 | 308.3 | 10.2 | 1495 | 156.556 | 38.7 | 6058.7185 | 188 | 7275.6 | 0 | 0 | 0 | 0 | 0 | 0
238 | M15097 | M | 298 | 308.1 | 10.1 | 1552 | 162.5251 | 36.6 | 5948.4172 | 190 | 6954 | 0 | 0 | 0 | 0 | 0 | 0
239 | L47418 | L | 297.9 | 308.1 | 10.2 | 1393 | 145.8746 | 50.3 | 7337.4933 | 193 | 9707.9 | 0 | 0 | 0 | 0 | 0 | 0
240 | L47419 | L | 298 | 308.2 | 10.2 | 1611 | 168.7035 | 30.6 | 5162.3279 | 195 | 5967 | 0 | 0 | 0 | 0 | 0 | 0
241 | M15100 | M | 298 | 308.1 | 10.1 | 1339 | 140.2198 | 51.6 | 7235.3392 | 197 | 10165.2 | 0 | 0 | 0 | 0 | 0 | 0
242 | L47421 | L | 298 | 308.1 | 10.1 | 1777 | 186.087 | 24.3 | 4521.9142 | 200 | 4860 | 0 | 0 | 0 | 0 | 0 | 0
243 | L47422 | L | 298 | 308.2 | 10.2 | 1348 | 141.1622 | 58.8 | 8300.3391 | 202 | 11877.6 | 1 | 0 | 0 | 0 | 1 | 0
244 | L47423 | L | 298 | 308.2 | 10.2 | 1442 | 151.0059 | 44.1 | 6659.3596 | 204 | 8996.4 | 0 | 0 | 0 | 0 | 0 | 0
245 | M15104 | M | 298 | 308.2 | 10.2 | 1395 | 146.0841 | 49.1 | 7172.7273 | 206 | 10114.6 | 0 | 0 | 0 | 0 | 0 | 0
246 | M15105 | M | 297.9 | 308.1 | 10.2 | 1627 | 170.379 | 31.4 | 5349.9019 | 209 | 6562.6 | 0 | 0 | 0 | 0 | 0 | 0
247 | L47426 | L | 297.9 | 308.1 | 10.2 | 1585 | 165.9808 | 33.5 | 5560.3572 | 212 | 7102 | 0 | 0 | 0 | 0 | 0 | 0
248 | L47427 | L | 298 | 308.2 | 10.2 | 1469 | 153.8333 | 45.5 | 6999.4161 | 214 | 9737 | 0 | 0 | 0 | 0 | 0 | 0
249 | L47428 | L | 298 | 308.3 | 10.3 | 1362 | 142.6283 | 56.8 | 8101.2878 | 216 | 12268.8 | 1 | 0 | 0 | 0 | 1 | 0
250 | L47429 | L | 298 | 308.3 | 10.3 | 1405 | 147.1313 | 56.2 | 8268.7766 | 218 | 12251.6 | 1 | 0 | 0 | 0 | 1 | 0
251 | L47430 | L | 298 | 308.3 | 10.3 | 1662 | 174.0442 | 32.7 | 5691.2464 | 0 | 0 | 0 | 0 | 0 | 0 | 0 | 0
252 | M15111 | M | 298 | 308.2 | 10.2 | 1466 | 153.5192 | 42.6 | 6539.9163 | 2 | 85.2 | 0 | 0 | 0 | 0 | 0 | 0
253 | L47432 | L | 298 | 308.2 | 10.2 | 1620 | 169.646 | 35.8 | 6073.3269 | 5 | 179 | 0 | 0 | 0 | 0 | 0 | 0
254 | L47433 | L | 298 | 308.2 | 10.2 | 1357 | 142.1047 | 48.2 | 6849.4469 | 7 | 337.4 | 0 | 0 | 0 | 0 | 0 | 0
255 | L47434 | L | 298 | 308.2 | 10.2 | 1514 | 158.5457 | 37.9 | 6008.8824 | 9 | 341.1 | 0 | 0 | 0 | 0 | 0 | 0
256 | L47435 | L | 298 | 308.2 | 10.2 | 1489 | 155.9277 | 40.4 | 6299.4797 | 11 | 444.4 | 0 | 0 | 0 | 0 | 0 | 0
257 | L47436 | L | 298.1 | 308.3 | 10.2 | 1331 | 139.382 | 63 | 8781.0656 | 13 | 819 | 0 | 0 | 0 | 0 | 0 | 0
258 | L47437 | L | 298 | 308 | 10 | 1615 | 169.1224 | 29.5 | 4989.1109 | 15 | 442.5 | 0 | 0 | 0 | 0 | 0 | 0
259 | L47438 | L | 298.1 | 308.2 | 10.1 | 1482 | 155.1947 | 37.9 | 5881.8783 | 17 | 644.3 | 0 | 0 | 0 | 0 | 0 | 0
260 | M15119 | M | 298.1 | 308.2 | 10.1 | 1420 | 148.7021 | 63.9 | 9502.0611 | 19 | 1214.1 | 1 | 0 | 0 | 1 | 0 | 0
261 | M15120 | M | 298.2 | 308.3 | 10.1 | 1522 | 159.3835 | 49.1 | 7825.7282 | 22 | 1080.2 | 0 | 0 | 0 | 0 | 0 | 0
262 | L47441 | L | 298.1 | 308.2 | 10.1 | 1654 | 173.2065 | 32.1 | 5559.9278 | 25 | 802.5 | 0 | 0 | 0 | 0 | 0 | 0
263 | M15122 | M | 298.1 | 308.2 | 10.1 | 1736 | 181.7935 | 26.8 | 4872.0657 | 27 | 723.6 | 0 | 0 | 0 | 0 | 0 | 0
264 | M15123 | M | 298 | 308.1 | 10.1 | 1587 | 166.1903 | 32.3 | 5367.9451 | 30 | 969 | 0 | 0 | 0 | 0 | 0 | 0
265 | L47444 | L | 298.1 | 308.2 | 10.1 | 1390 | 145.5605 | 47.5 | 6914.1218 | 33 | 1567.5 | 0 | 0 | 0 | 0 | 0 | 0
266 | L47445 | L | 298 | 308.1 | 10.1 | 1454 | 152.2625 | 37.1 | 5648.9396 | 35 | 1298.5 | 0 | 0 | 0 | 0 | 0 | 0
267 | H29680 | H | 298 | 308.1 | 10.1 | 1440 | 150.7964 | 43.7 | 6589.8048 | 37 | 1616.9 | 0 | 0 | 0 | 0 | 0 | 0
268 | L47447 | L | 297.9 | 308 | 10.1 | 1954 | 204.6224 | 21.1 | 4317.5327 | 42 | 886.2 | 0 | 0 | 0 | 0 | 0 | 0
269 | H29682 | H | 297.9 | 308 | 10.1 | 1800 | 188.4956 | 24.8 | 4674.6899 | 44 | 1091.2 | 0 | 0 | 0 | 0 | 0 | 0
270 | L47449 | L | 298 | 308 | 10 | 1524 | 159.5929 | 37 | 5904.9376 | 49 | 1813 | 0 | 0 | 0 | 0 | 0 | 0
271 | H29684 | H | 298 | 308 | 10 | 1520 | 159.174 | 39.6 | 6303.2915 | 51 | 2019.6 | 0 | 0 | 0 | 0 | 0 | 0
272 | M15131 | M | 298.1 | 308.1 | 10 | 1452 | 152.0531 | 40.8 | 6203.7658 | 56 | 2284.8 | 0 | 0 | 0 | 0 | 0 | 0
273 | L47452 | L | 298.1 | 308.1 | 10 | 1484 | 155.4041 | 40.4 | 6278.3263 | 59 | 2383.6 | 0 | 0 | 0 | 0 | 0 | 0
274 | L47453 | L | 298.1 | 308 | 9.9 | 1426 | 149.3304 | 46 | 6869.1971 | 61 | 2806 | 0 | 0 | 0 | 0 | 0 | 0
275 | L47454 | L | 298.1 | 308 | 9.9 | 1652 | 172.997 | 28.5 | 4930.4155 | 63 | 1795.5 | 0 | 0 | 0 | 0 | 0 | 0
276 | L47455 | L | 298 | 308 | 10 | 1401 | 146.7124 | 54.7 | 8025.167 | 65 | 3555.5 | 0 | 0 | 0 | 0 | 0 | 0
277 | M15136 | M | 298 | 307.9 | 9.9 | 1750 | 183.2596 | 26.6 | 4874.7046 | 67 | 1782.2 | 0 | 0 | 0 | 0 | 0 | 0
278 | H29691 | H | 298 | 308 | 10 | 1479 | 154.8805 | 50.7 | 7852.4423 | 70 | 3549 | 0 | 0 | 0 | 0 | 0 | 0
279 | M15138 | M | 298 | 308 | 10 | 1620 | 169.646 | 29.4 | 4987.5925 | 75 | 2205 | 0 | 0 | 0 | 0 | 0 | 0
280 | L47459 | L | 298 | 308.1 | 10.1 | 1819 | 190.4852 | 23.4 | 4457.3545 | 78 | 1825.2 | 0 | 0 | 0 | 0 | 0 | 0
281 | M15140 | M | 298.1 | 308.1 | 10 | 1456 | 152.472 | 43.7 | 6663.0248 | 80 | 3496 | 0 | 0 | 0 | 0 | 0 | 0
282 | L47461 | L | 298.1 | 308 | 9.9 | 1626 | 170.2743 | 36.5 | 6215.0127 | 83 | 3029.5 | 0 | 0 | 0 | 0 | 0 | 0
283 | M15142 | M | 298.1 | 308.1 | 10 | 1390 | 145.5605 | 49.8 | 7248.9109 | 85 | 4233 | 0 | 0 | 0 | 0 | 0 | 0
284 | L47463 | L | 298.2 | 308.2 | 10 | 1469 | 153.8333 | 43 | 6614.8328 | 88 | 3784 | 0 | 0 | 0 | 0 | 0 | 0
285 | L47464 | L | 298.2 | 308.3 | 10.1 | 2051 | 214.7802 | 19.2 | 4123.7802 | 90 | 1728 | 0 | 0 | 0 | 0 | 0 | 0
286 | L47465 | L | 298.2 | 308.3 | 10.1 | 1568 | 164.2006 | 36 | 5911.2207 | 92 | 3312 | 0 | 0 | 0 | 0 | 0 | 0
287 | L47466 | L | 298.2 | 308.3 | 10.1 | 1589 | 166.3997 | 33.2 | 5524.4697 | 94 | 3120.8 | 0 | 0 | 0 | 0 | 0 | 0
288 | L47467 | L | 298.2 | 308.3 | 10.1 | 1805 | 189.0192 | 31.6 | 5973.0054 | 96 | 3033.6 | 0 | 0 | 0 | 0 | 0 | 0
289 | H29702 | H | 298.2 | 308.4 | 10.2 | 1385 | 145.0369 | 42.2 | 6120.5555 | 98 | 4135.6 | 0 | 0 | 0 | 0 | 0 | 0
290 | L47469 | L | 298.1 | 308.4 | 10.3 | 1436 | 150.3776 | 46.7 | 7022.6324 | 103 | 4810.1 | 0 | 0 | 0 | 0 | 0 | 0
291 | L47470 | L | 298.1 | 308.4 | 10.3 | 1438 | 150.587 | 45.6 | 6866.7676 | 105 | 4788 | 0 | 0 | 0 | 0 | 0 | 0
292 | L47471 | L | 298 | 308.3 | 10.3 | 1473 | 154.2522 | 42.6 | 6571.1437 | 107 | 4558.2 | 0 | 0 | 0 | 0 | 0 | 0
293 | L47472 | L | 298.1 | 308.4 | 10.3 | 1335 | 139.8009 | 40.2 | 5619.9951 | 109 | 4381.8 | 0 | 0 | 0 | 0 | 0 | 0
294 | H29707 | H | 298.1 | 308.5 | 10.4 | 1392 | 145.7699 | 44.8 | 6530.4915 | 111 | 4972.8 | 0 | 0 | 0 | 0 | 0 | 0
295 | M15154 | M | 298.1 | 308.5 | 10.4 | 1372 | 143.6755 | 51.1 | 7341.8183 | 116 | 5927.6 | 0 | 0 | 0 | 0 | 0 | 0
296 | M15155 | M | 298.1 | 308.6 | 10.5 | 1716 | 179.6991 | 30.7 | 5516.7624 | 119 | 3653.3 | 0 | 0 | 0 | 0 | 0 | 0
297 | L47476 | L | 298 | 308.5 | 10.5 | 1395 | 146.0841 | 46.2 | 6749.0835 | 122 | 5636.4 | 0 | 0 | 0 | 0 | 0 | 0
298 | L47477 | L | 298 | 308.5 | 10.5 | 1713 | 179.3849 | 25.3 | 4538.439 | 124 | 3137.2 | 0 | 0 | 0 | 0 | 0 | 0
299 | H29712 | H | 297.9 | 308.5 | 10.6 | 2129 | 222.9484 | 18.7 | 4169.1343 | 126 | 2356.2 | 0 | 0 | 0 | 0 | 0 | 0
300 | M15159 | M | 297.8 | 308.3 | 10.5 | 1567 | 164.0959 | 35.6 | 5841.8125 | 131 | 4663.6 | 0 | 0 | 0 | 0 | 0 | 0
301 | L47480 | L | 297.8 | 308.4 | 10.6 | 1622 | 169.8554 | 38.3 | 6505.4635 | 134 | 5132.2 | 0 | 0 | 0 | 0 | 0 | 0
302 | L47481 | L | 297.7 | 308.4 | 10.7 | 1740 | 182.2124 | 27.1 | 4937.9553 | 136 | 3685.6 | 0 | 0 | 0 | 0 | 0 | 0
303 | H29716 | H | 297.8 | 308.4 | 10.6 | 1512 | 158.3363 | 35.1 | 5557.6031 | 138 | 4843.8 | 0 | 0 | 0 | 0 | 0 | 0
304 | M15163 | M | 297.8 | 308.4 | 10.6 | 1479 | 154.8805 | 43.5 | 6737.3025 | 143 | 6220.5 | 0 | 0 | 0 | 0 | 0 | 0
305 | L47484 | L | 297.8 | 308.4 | 10.6 | 1737 | 181.8982 | 27.5 | 5002.2009 | 146 | 4015 | 0 | 0 | 0 | 0 | 0 | 0
306 | L47485 | L | 297.8 | 308.4 | 10.6 | 2129 | 222.9484 | 19.2 | 4280.6085 | 148 | 2841.6 | 0 | 0 | 0 | 0 | 0 | 0
307 | L47486 | L | 297.8 | 308.4 | 10.6 | 1374 | 143.8849 | 47.1 | 6776.9808 | 150 | 7065 | 0 | 0 | 0 | 0 | 0 | 0
308 | M15167 | M | 297.8 | 308.4 | 10.6 | 1579 | 165.3525 | 36.6 | 6051.9013 | 152 | 5563.2 | 0 | 0 | 0 | 0 | 0 | 0
309 | L47488 | L | 297.9 | 308.5 | 10.6 | 1305 | 136.6593 | 47.2 | 6450.318 | 155 | 7316 | 0 | 0 | 0 | 0 | 0 | 0
310 | M15169 | M | 297.9 | 308.5 | 10.6 | 1449 | 151.7389 | 40.8 | 6190.9481 | 157 | 6405.6 | 0 | 0 | 0 | 0 | 0 | 0
311 | H29724 | H | 298 | 308.6 | 10.6 | 1526 | 159.8023 | 41.8 | 6679.7381 | 160 | 6688 | 0 | 0 | 0 | 0 | 0 | 0
312 | M15171 | M | 298 | 308.6 | 10.6 | 1453 | 152.1578 | 44.1 | 6710.1592 | 165 | 7276.5 | 0 | 0 | 0 | 0 | 0 | 0
313 | L47492 | L | 297.9 | 308.6 | 10.7 | 1468 | 153.7286 | 36 | 5534.2296 | 168 | 6048 | 0 | 0 | 0 | 0 | 0 | 0
314 | L47493 | L | 298 | 308.6 | 10.6 | 1313 | 137.497 | 50.8 | 6984.8496 | 170 | 8636 | 0 | 0 | 0 | 0 | 0 | 0
315 | M15174 | M | 297.9 | 308.5 | 10.6 | 1300 | 136.1357 | 53 | 7215.1911 | 172 | 9116 | 0 | 0 | 0 | 0 | 0 | 0
316 | L47495 | L | 297.9 | 308.4 | 10.5 | 1646 | 172.3687 | 40.6 | 6998.1699 | 175 | 7105 | 0 | 0 | 0 | 0 | 0 | 0
317 | L47496 | L | 297.8 | 308.4 | 10.6 | 1714 | 179.4897 | 33.2 | 5959.0567 | 177 | 5876.4 | 0 | 0 | 0 | 0 | 0 | 0
318 | L47497 | L | 297.8 | 308.4 | 10.6 | 1685 | 176.4528 | 28.4 | 5011.2592 | 179 | 5083.6 | 0 | 0 | 0 | 0 | 0 | 0
319 | L47498 | L | 297.8 | 308.4 | 10.6 | 1512 | 158.3363 | 39.9 | 6317.6172 | 181 | 7221.9 | 0 | 0 | 0 | 0 | 0 | 0
320 | L47499 | L | 297.8 | 308.4 | 10.6 | 1612 | 168.8082 | 32.1 | 5418.7447 | 183 | 5874.3 | 0 | 0 | 0 | 0 | 0 | 0
321 | H29734 | H | 297.8 | 308.4 | 10.6 | 1550 | 162.3156 | 38.2 | 6200.4567 | 185 | 7067 | 0 | 0 | 0 | 0 | 0 | 0
322 | L47501 | L | 297.8 | 308.4 | 10.6 | 1518 | 158.9646 | 32.5 | 5166.3491 | 190 | 6175 | 0 | 0 | 0 | 0 | 0 | 0
323 | L47502 | L | 297.8 | 308.5 | 10.7 | 1448 | 151.6342 | 40 | 6065.3682 | 192 | 7680 | 0 | 0 | 0 | 0 | 0 | 0
324 | L47503 | L | 297.8 | 308.5 | 10.7 | 1561 | 163.4675 | 46.3 | 7568.547 | 194 | 8982.2 | 0 | 0 | 0 | 0 | 0 | 0
325 | M15184 | M | 297.8 | 308.5 | 10.7 | 1488 | 155.823 | 41.9 | 6528.9835 | 196 | 8212.4 | 0 | 0 | 0 | 0 | 0 | 0
326 | L47505 | L | 297.8 | 308.5 | 10.7 | 1699 | 177.9189 | 27.8 | 4946.1444 | 199 | 5532.2 | 0 | 0 | 0 | 0 | 0 | 0
327 | L47506 | L | 297.7 | 308.5 | 10.8 | 1501 | 157.1844 | 41.4 | 6507.4322 | 201 | 8321.4 | 0 | 0 | 0 | 0 | 0 | 0
328 | L47507 | L | 297.7 | 308.5 | 10.8 | 1373 | 143.7802 | 56.7 | 8152.3387 | 203 | 11510.1 | 1 | 0 | 0 | 0 | 1 | 0
329 | H29742 | H | 297.6 | 308.4 | 10.8 | 1703 | 178.3377 | 31.4 | 5599.8051 | 205 | 6437 | 0 | 0 | 0 | 0 | 0 | 0
330 | H29743 | H | 297.7 | 308.5 | 10.8 | 1720 | 180.118 | 29.9 | 5385.5276 | 210 | 6279 | 0 | 0 | 0 | 0 | 0 | 0
331 | M15190 | M | 297.6 | 308.4 | 10.8 | 1398 | 146.3982 | 41.9 | 6134.0853 | 215 | 9008.5 | 0 | 0 | 0 | 0 | 0 | 0
332 | M15191 | M | 297.6 | 308.4 | 10.8 | 1391 | 145.6652 | 51.9 | 7560.0228 | 218 | 11314.2 | 0 | 0 | 0 | 0 | 0 | 0
333 | M15192 | M | 297.6 | 308.3 | 10.7 | 1538 | 161.059 | 40.2 | 6474.5711 | 0 | 0 | 0 | 0 | 0 | 0 | 0 | 0
334 | L47513 | L | 297.5 | 308.2 | 10.7 | 1647 | 172.4734 | 31.3 | 5398.4186 | 3 | 93.9 | 0 | 0 | 0 | 0 | 0 | 0
335 | M15194 | M | 297.5 | 308.1 | 10.6 | 1469 | 153.8333 | 44.8 | 6891.7327 | 5 | 224 | 0 | 0 | 0 | 0 | 0 | 0
336 | L47515 | L | 297.4 | 308.1 | 10.7 | 1749 | 183.1549 | 25.9 | 4743.7107 | 8 | 207.2 | 0 | 0 | 0 | 0 | 0 | 0
337 | M15196 | M | 297.6 | 308.2 | 10.6 | 1995 | 208.9159 | 20.5 | 4282.7762 | 10 | 205 | 0 | 0 | 0 | 0 | 0 | 0
338 | L47517 | L | 297.6 | 308.3 | 10.7 | 1742 | 182.4218 | 27.7 | 5053.0842 | 13 | 360.1 | 0 | 0 | 0 | 0 | 0 | 0
339 | L47518 | L | 297.5 | 308.2 | 10.7 | 1563 | 163.677 | 38.2 | 6252.4605 | 15 | 573 | 0 | 0 | 0 | 0 | 0 | 0
340 | M15199 | M | 297.5 | 308.2 | 10.7 | 1713 | 179.3849 | 32.2 | 5776.1951 | 17 | 547.4 | 0 | 0 | 0 | 0 | 0 | 0
341 | L47520 | L | 297.4 | 308.1 | 10.7 | 1474 | 154.3569 | 39.4 | 6081.6626 | 20 | 788 | 0 | 0 | 0 | 0 | 0 | 0
342 | M15201 | M | 297.4 | 308.2 | 10.8 | 1530 | 160.2212 | 32.6 | 5223.2119 | 22 | 717.2 | 0 | 0 | 0 | 0 | 0 | 0
343 | L47522 | L | 297.4 | 308.2 | 10.8 | 1471 | 154.0428 | 46.5 | 7162.9883 | 25 | 1162.5 | 0 | 0 | 0 | 0 | 0 | 0
344 | L47523 | L | 297.5 | 308.3 | 10.8 | 1388 | 145.351 | 48.6 | 7064.0596 | 27 | 1312.2 | 0 | 0 | 0 | 0 | 0 | 0
345 | M15204 | M | 297.5 | 308.2 | 10.7 | 2448 | 256.354 | 13.8 | 3537.6847 | 29 | 400.2 | 0 | 0 | 0 | 0 | 0 | 0
346 | L47525 | L | 297.5 | 308.3 | 10.8 | 1585 | 165.9808 | 32.9 | 5460.7687 | 32 | 1052.8 | 0 | 0 | 0 | 0 | 0 | 0
347 | M15206 | M | 297.5 | 308.3 | 10.8 | 1459 | 152.7861 | 45.2 | 6905.9327 | 34 | 1536.8 | 0 | 0 | 0 | 0 | 0 | 0
348 | L47527 | L | 297.5 | 308.3 | 10.8 | 1544 | 161.6873 | 40.8 | 6596.8419 | 37 | 1509.6 | 0 | 0 | 0 | 0 | 0 | 0
349 | L47528 | L | 297.6 | 308.3 | 10.7 | 1617 | 169.3318 | 31.7 | 5367.8195 | 39 | 1236.3 | 0 | 0 | 0 | 0 | 0 | 0
350 | L47529 | L | 297.6 | 308.3 | 10.7 | 1595 | 167.028 | 34.3 | 5729.0607 | 41 | 1406.3 | 0 | 0 | 0 | 0 | 0 | 0
351 | H29764 | H | 297.6 | 308.3 | 10.7 | 1400 | 146.6077 | 44.3 | 6494.7192 | 43 | 1904.9 | 0 | 0 | 0 | 0 | 0 | 0
352 | M15211 | M | 297.6 | 308.4 | 10.8 | 1611 | 168.7035 | 31 | 5229.8093 | 48 | 1488 | 0 | 0 | 0 | 0 | 0 | 0
353 | M15212 | M | 297.6 | 308.4 | 10.8 | 1507 | 157.8127 | 46 | 7259.3829 | 51 | 2346 | 0 | 0 | 0 | 0 | 0 | 0
354 | H29767 | H | 297.5 | 308.3 | 10.8 | 1674 | 175.3009 | 30 | 5259.0261 | 54 | 1620 | 0 | 0 | 0 | 0 | 0 | 0
355 | L47534 | L | 297.6 | 308.3 | 10.7 | 1658 | 173.6254 | 34.3 | 5955.3496 | 59 | 2023.7 | 0 | 0 | 0 | 0 | 0 | 0
356 | L47535 | L | 297.6 | 308.3 | 10.7 | 1623 | 169.9602 | 36.9 | 6271.53 | 61 | 2250.9 | 0 | 0 | 0 | 0 | 0 | 0
357 | M15216 | M | 297.6 | 308.4 | 10.8 | 1398 | 146.3982 | 48.9 | 7158.8728 | 63 | 3080.7 | 0 | 0 | 0 | 0 | 0 | 0
358 | L47537 | L | 297.6 | 308.4 | 10.8 | 1517 | 158.8599 | 34.2 | 5433.0075 | 66 | 2257.2 | 0 | 0 | 0 | 0 | 0 | 0
359 | M15218 | M | 297.6 | 308.3 | 10.7 | 1467 | 153.6239 | 36.7 | 5637.9964 | 68 | 2495.6 | 0 | 0 | 0 | 0 | 0 | 0
360 | M15219 | M | 297.6 | 308.3 | 10.7 | 1567 | 164.0959 | 34.6 | 5677.7166 | 71 | 2456.6 | 0 | 0 | 0 | 0 | 0 | 0
361 | M15220 | M | 297.5 | 308.3 | 10.8 | 1521 | 159.2787 | 38.2 | 6084.4482 | 74 | 2826.8 | 0 | 0 | 0 | 0 | 0 | 0
362 | L47541 | L | 297.5 | 308.3 | 10.8 | 1596 | 167.1327 | 36.8 | 6150.4844 | 77 | 2833.6 | 0 | 0 | 0 | 0 | 0 | 0
363 | H29776 | H | 297.6 | 308.3 | 10.7 | 1640 | 171.7404 | 30.9 | 5306.7783 | 79 | 2441.1 | 0 | 0 | 0 | 0 | 0 | 0
364 | L47543 | L | 297.6 | 308.3 | 10.7 | 1438 | 150.587 | 47.8 | 7198.059 | 84 | 4015.2 | 0 | 0 | 0 | 0 | 0 | 0
365 | L47544 | L | 297.6 | 308.4 | 10.8 | 1407 | 147.3407 | 55.2 | 8133.2064 | 86 | 4747.2 | 0 | 0 | 0 | 0 | 0 | 0
366 | L47545 | L | 297.6 | 308.4 | 10.8 | 1353 | 141.6858 | 57.5 | 8146.9351 | 88 | 5060 | 0 | 0 | 0 | 0 | 0 | 0
367 | M15226 | M | 297.6 | 308.5 | 10.9 | 1552 | 162.5251 | 40.9 | 6647.275 | 90 | 3681 | 0 | 0 | 0 | 0 | 0 | 0
368 | M15227 | M | 297.6 | 308.4 | 10.8 | 1569 | 164.3053 | 38.3 | 6292.8928 | 93 | 3561.9 | 0 | 0 | 0 | 0 | 0 | 0
369 | L47548 | L | 297.5 | 308.4 | 10.9 | 1489 | 155.9277 | 39.5 | 6159.1448 | 96 | 3792 | 0 | 0 | 0 | 0 | 0 | 0
370 | H29783 | H | 297.5 | 308.4 | 10.9 | 1587 | 166.1903 | 36.1 | 5999.4681 | 98 | 3537.8 | 0 | 0 | 0 | 0 | 0 | 0
371 | M15230 | M | 297.5 | 308.3 | 10.8 | 1622 | 169.8554 | 37.2 | 6318.6225 | 103 | 3831.6 | 0 | 0 | 0 | 0 | 0 | 0
372 | L47551 | L | 297.5 | 308.4 | 10.9 | 1604 | 167.9705 | 38.1 | 6399.6756 | 106 | 4038.6 | 0 | 0 | 0 | 0 | 0 | 0
373 | M15232 | M | 297.4 | 308.3 | 10.9 | 1405 | 147.1313 | 51.7 | 7606.6859 | 108 | 5583.6 | 0 | 0 | 0 | 0 | 0 | 0
374 | L47553 | L | 297.4 | 308.3 | 10.9 | 1412 | 147.8643 | 42 | 6210.3004 | 111 | 4662 | 0 | 0 | 0 | 0 | 0 | 0
375 | L47554 | L | 297.4 | 308.3 | 10.9 | 1431 | 149.854 | 43 | 6443.7207 | 113 | 4859 | 0 | 0 | 0 | 0 | 0 | 0
376 | L47555 | L | 297.4 | 308.2 | 10.8 | 1533 | 160.5354 | 37.4 | 6004.0234 | 115 | 4301 | 0 | 0 | 0 | 0 | 0 | 0
377 | M15236 | M | 297.4 | 308.2 | 10.8 | 1401 | 146.7124 | 51.9 | 7614.3724 | 117 | 6072.3 | 0 | 0 | 0 | 0 | 0 | 0
378 | M15237 | M | 297.4 | 308.2 | 10.8 | 1424 | 149.1209 | 53.9 | 8037.6182 | 120 | 6468 | 0 | 0 | 0 | 0 | 0 | 0
379 | L47558 | L | 297.3 | 308.2 | 10.9 | 1754 | 183.6785 | 29.4 | 5400.1464 | 123 | 3616.2 | 0 | 0 | 0 | 0 | 0 | 0
380 | L47559 | L | 297.3 | 308.2 | 10.9 | 1754 | 183.6785 | 26.8 | 4922.5825 | 125 | 3350 | 0 | 0 | 0 | 0 | 0 | 0
381 | L47560 | L | 297.5 | 308.3 | 10.8 | 2564 | 268.5015 | 12.8 | 3436.8186 | 127 | 1625.6 | 1 | 0 | 0 | 1 | 0 | 0
382 | L47561 | L | 297.5 | 308.5 | 11 | 1546 | 161.8967 | 40.4 | 6540.6284 | 129 | 5211.6 | 0 | 0 | 0 | 0 | 0 | 0
383 | L47562 | L | 297.5 | 308.5 | 11 | 1335 | 139.8009 | 48 | 6710.4419 | 131 | 6288 | 0 | 0 | 0 | 0 | 0 | 0
384 | M15243 | M | 297.5 | 308.6 | 11.1 | 1842 | 192.8938 | 27 | 5208.1323 | 133 | 3591 | 0 | 0 | 0 | 0 | 0 | 0
385 | L47564 | L | 297.5 | 308.5 | 11 | 1712 | 179.2802 | 26.8 | 4804.7099 | 136 | 3644.8 | 0 | 0 | 0 | 0 | 0 | 0
386 | M15245 | M | 297.6 | 308.6 | 11 | 1414 | 148.0737 | 45.4 | 6722.5475 | 138 | 6265.2 | 0 | 0 | 0 | 0 | 0 | 0
387 | L47566 | L | 297.6 | 308.7 | 11.1 | 1319 | 138.1254 | 50.9 | 7030.5807 | 141 | 7176.9 | 0 | 0 | 0 | 0 | 0 | 0
388 | L47567 | L | 297.7 | 308.7 | 11 | 1249 | 130.795 | 60.4 | 7900.0164 | 143 | 8637.2 | 0 | 0 | 0 | 0 | 0 | 0
389 | L47568 | L | 297.6 | 308.7 | 11.1 | 1455 | 152.3672 | 48.2 | 7344.1011 | 145 | 6989 | 0 | 0 | 0 | 0 | 0 | 0
390 | M15249 | M | 297.6 | 308.7 | 11.1 | 1408 | 147.4454 | 54.8 | 8080.0088 | 147 | 8055.6 | 0 | 0 | 0 | 0 | 0 | 0
391 | L47570 | L | 297.6 | 308.7 | 11.1 | 1460 | 152.8908 | 46.7 | 7140.0023 | 150 | 7005 | 0 | 0 | 0 | 0 | 0 | 0
392 | L47571 | L | 297.6 | 308.6 | 11 | 1491 | 156.1372 | 38.1 | 5948.8256 | 152 | 5791.2 | 0 | 0 | 0 | 0 | 0 | 0
393 | M15252 | M | 297.6 | 308.5 | 10.9 | 1490 | 156.0324 | 43.4 | 6771.8077 | 154 | 6683.6 | 0 | 0 | 0 | 0 | 0 | 0
394 | M15253 | M | 297.5 | 308.4 | 10.9 | 1350 | 141.3717 | 52.2 | 7379.6011 | 157 | 8195.4 | 0 | 0 | 0 | 0 | 0 | 0
395 | L47574 | L | 297.5 | 308.4 | 10.9 | 1528 | 160.0118 | 39.9 | 6384.4703 | 160 | 6384 | 0 | 0 | 0 | 0 | 0 | 0
396 | L47575 | L | 297.4 | 308.3 | 10.9 | 1571 | 164.5147 | 37.7 | 6202.2055 | 162 | 6107.4 | 0 | 0 | 0 | 0 | 0 | 0
397 | L47576 | L | 297.4 | 308.3 | 10.9 | 1490 | 156.0324 | 42.6 | 6646.9817 | 164 | 6986.4 | 0 | 0 | 0 | 0 | 0 | 0
398 | M15257 | M | 297.4 | 308.3 | 10.9 | 1774 | 185.7728 | 28.9 | 5368.8352 | 166 | 4797.4 | 0 | 0 | 0 | 0 | 0 | 0
399 | H29812 | H | 297.4 | 308.3 | 10.9 | 1502 | 157.2891 | 43.6 | 6857.8035 | 169 | 7368.4 | 0 | 0 | 0 | 0 | 0 | 0
400 | L47579 | L | 297.4 | 308.4 | 11 | 1392 | 145.7699 | 49.7 | 7244.764 | 174 | 8647.8 | 0 | 0 | 0 | 0 | 0 | 0
401 | L47580 | L | 297.4 | 308.5 | 11.1 | 2100 | 219.9115 | 16.9 | 3716.5041 | 176 | 2974.4 | 0 | 0 | 0 | 0 | 0 | 0
402 | L47581 | L | 297.5 | 308.5 | 11 | 1722 | 180.3274 | 30.4 | 5481.9535 | 178 | 5411.2 | 0 | 0 | 0 | 0 | 0 | 0
403 | L47582 | L | 297.4 | 308.6 | 11.2 | 1678 | 175.7197 | 32.3 | 5675.7479 | 180 | 5814 | 0 | 0 | 0 | 0 | 0 | 0
404 | L47583 | L | 297.3 | 308.6 | 11.3 | 1273 | 133.3082 | 59.8 | 7971.8332 | 182 | 10883.6 | 0 | 0 | 0 | 0 | 0 | 0
405 | L47584 | L | 297.3 | 308.6 | 11.3 | 1297 | 135.8215 | 45.9 | 6234.2079 | 184 | 8445.6 | 0 | 0 | 0 | 0 | 0 | 0
406 | L47585 | L | 297.3 | 308.5 | 11.2 | 1350 | 141.3717 | 57.6 | 8143.0082 | 186 | 10713.6 | 0 | 0 | 0 | 0 | 0 | 0
407 | L47586 | L | 297.4 | 308.6 | 11.2 | 1439 | 150.6917 | 51.9 | 7820.9007 | 188 | 9757.2 | 0 | 0 | 0 | 0 | 0 | 0
408 | M15267 | M | 297.4 | 308.5 | 11.1 | 1600 | 167.5516 | 42.1 | 7053.9227 | 190 | 7999 | 0 | 0 | 0 | 0 | 0 | 0
409 | M15268 | M | 297.4 | 308.6 | 11.2 | 1434 | 150.1681 | 44.4 | 6667.4649 | 193 | 8569.2 | 0 | 0 | 0 | 0 | 0 | 0
410 | L47589 | L | 297.4 | 308.6 | 11.2 | 1459 | 152.7861 | 41.3 | 6310.0669 | 196 | 8094.8 | 0 | 0 | 0 | 0 | 0 | 0
411 | M15270 | M | 297.5 | 308.6 | 11.1 | 1472 | 154.1475 | 44.9 | 6921.2218 | 198 | 8890.2 | 0 | 0 | 0 | 0 | 0 | 0
412 | L47591 | L | 297.5 | 308.7 | 11.2 | 1429 | 149.6445 | 44.3 | 6629.2527 | 201 | 8904.3 | 0 | 0 | 0 | 0 | 0 | 0
413 | L47592 | L | 297.5 | 308.6 | 11.1 | 1388 | 145.351 | 48.2 | 7005.9192 | 203 | 9784.6 | 0 | 0 | 0 | 0 | 0 | 0
414 | L47593 | L | 297.4 | 308.4 | 11 | 1573 | 164.7242 | 34.5 | 5682.984 | 205 | 7072.5 | 0 | 0 | 0 | 0 | 0 | 0
415 | L47594 | L | 297.4 | 308.4 | 11 | 1588 | 166.295 | 32.5 | 5404.5866 | 207 | 6727.5 | 0 | 0 | 0 | 0 | 0 | 0
416 | L47595 | L | 297.5 | 308.4 | 10.9 | 1511 | 158.2315 | 42.8 | 6772.3103 | 209 | 8945.2 | 0 | 0 | 0 | 0 | 0 | 0
417 | L47596 | L | 297.4 | 308.5 | 11.1 | 1495 | 156.556 | 37.8 | 5917.8181 | 211 | 7975.8 | 0 | 0 | 0 | 0 | 0 | 0
418 | L47597 | L | 297.4 | 308.4 | 11 | 1394 | 145.9793 | 50.1 | 7313.5649 | 213 | 10671.3 | 0 | 0 | 0 | 0 | 0 | 0
419 | L47598 | L | 297.4 | 308.4 | 11 | 2151 | 225.2522 | 17.7 | 3986.9638 | 0 | 0 | 0 | 0 | 0 | 0 | 0 | 0
420 | M15279 | M | 297.3 | 308.3 | 11 | 1501 | 157.1844 | 38.2 | 6004.4423 | 2 | 76.4 | 0 | 0 | 0 | 0 | 0 | 0
421 | M15280 | M | 297.3 | 308.3 | 11 | 1301 | 136.2404 | 39.6 | 5395.1199 | 5 | 198 | 0 | 0 | 0 | 0 | 0 | 0
422 | M15281 | M | 297.3 | 308.3 | 11 | 1657 | 173.5206 | 31.1 | 5396.4917 | 8 | 248.8 | 0 | 0 | 0 | 0 | 0 | 0
423 | L47602 | L | 297.3 | 308.3 | 11 | 1333 | 139.5914 | 55.2 | 7705.4471 | 11 | 607.2 | 0 | 0 | 0 | 0 | 0 | 0
424 | L47603 | L | 297.3 | 308.3 | 11 | 1484 | 155.4041 | 43.9 | 6822.2407 | 13 | 570.7 | 0 | 0 | 0 | 0 | 0 | 0
425 | L47604 | L | 297.3 | 308.4 | 11.1 | 1430 | 149.7492 | 45.7 | 6843.5407 | 15 | 685.5 | 0 | 0 | 0 | 0 | 0 | 0
426 | M15285 | M | 297.3 | 308.4 | 11.1 | 1665 | 174.3584 | 28.9 | 5038.9575 | 17 | 491.3 | 0 | 0 | 0 | 0 | 0 | 0
427 | L47606 | L | 297.4 | 308.5 | 11.1 | 1501 | 157.1844 | 44.9 | 7057.5774 | 20 | 898 | 0 | 0 | 0 | 0 | 0 | 0
428 | M15287 | M | 297.5 | 308.5 | 11 | 1496 | 156.6608 | 42.2 | 6611.0838 | 22 | 928.4 | 0 | 0 | 0 | 0 | 0 | 0
429 | M15288 | M | 297.6 | 308.6 | 11 | 1595 | 167.028 | 36.9 | 6163.3335 | 25 | 922.5 | 0 | 0 | 0 | 0 | 0 | 0
430 | L47609 | L | 297.5 | 308.6 | 11.1 | 1208 | 126.5015 | 62.3 | 7881.0412 | 28 | 1744.4 | 0 | 0 | 0 | 0 | 0 | 0
431 | L47610 | L | 297.5 | 308.6 | 11.1 | 1596 | 167.1327 | 37.1 | 6200.6243 | 30 | 1113 | 0 | 0 | 0 | 0 | 0 | 0
432 | L47611 | L | 297.5 | 308.5 | 11 | 1446 | 151.4248 | 41.9 | 6344.6977 | 32 | 1340.8 | 0 | 0 | 0 | 0 | 0 | 0
433 | M15292 | M | 297.6 | 308.5 | 10.9 | 1466 | 153.5192 | 39.7 | 6094.7107 | 34 | 1349.8 | 0 | 0 | 0 | 0 | 0 | 0
434 | M15293 | M | 297.6 | 308.5 | 10.9 | 1848 | 193.5221 | 23.7 | 4586.4739 | 37 | 876.9 | 0 | 0 | 0 | 0 | 0 | 0
435 | M15294 | M | 297.5 | 308.5 | 11 | 1484 | 155.4041 | 44.7 | 6946.564 | 40 | 1788 | 0 | 0 | 0 | 0 | 0 | 0
436 | L47615 | L | 297.4 | 308.3 | 10.9 | 1493 | 156.3466 | 41.2 | 6441.4797 | 43 | 1771.6 | 0 | 0 | 0 | 0 | 0 | 0
437 | L47616 | L | 297.3 | 308.3 | 11 | 1504 | 157.4985 | 36.3 | 5717.196 | 45 | 1633.5 | 0 | 0 | 0 | 0 | 0 | 0
438 | L47617 | L | 297.3 | 308.3 | 11 | 1538 | 161.059 | 38.5 | 6200.7709 | 47 | 1809.5 | 0 | 0 | 0 | 0 | 0 | 0
439 | L47618 | L | 297.4 | 308.4 | 11 | 1341 | 140.4292 | 52.2 | 7330.4038 | 49 | 2557.8 | 0 | 0 | 0 | 0 | 0 | 0
440 | M15299 | M | 297.4 | 308.3 | 10.9 | 1535 | 160.7448 | 34.6 | 5561.7709 | 51 | 1764.6 | 0 | 0 | 0 | 0 | 0 | 0
441 | L47620 | L | 297.4 | 308.5 | 11.1 | 1389 | 145.4557 | 39.2 | 5701.865 | 54 | 2116.8 | 0 | 0 | 0 | 0 | 0 | 0
442 | H29855 | H | 297.5 | 308.5 | 11 | 1393 | 145.8746 | 46.6 | 6797.7572 | 56 | 2609.6 | 0 | 0 | 0 | 0 | 0 | 0
443 | L47622 | L | 297.4 | 308.5 | 11.1 | 1399 | 146.5029 | 61.5 | 9009.9307 | 61 | 3751.5 | 1 | 0 | 0 | 1 | 0 | 0
444 | H29857 | H | 297.4 | 308.5 | 11.1 | 1469 | 153.8333 | 45.1 | 6937.8827 | 63 | 2841.3 | 0 | 0 | 0 | 0 | 0 | 0
445 | L47624 | L | 297.4 | 308.4 | 11 | 1582 | 165.6667 | 37.2 | 6162.7995 | 68 | 2529.6 | 0 | 0 | 0 | 0 | 0 | 0
446 | L47625 | L | 297.5 | 308.6 | 11.1 | 1793 | 187.7625 | 26.7 | 5013.2593 | 70 | 1869 | 0 | 0 | 0 | 0 | 0 | 0
447 | L47626 | L | 297.5 | 308.6 | 11.1 | 1452 | 152.0531 | 39 | 5930.0703 | 72 | 2808 | 0 | 0 | 0 | 0 | 0 | 0
448 | M15307 | M | 297.6 | 308.7 | 11.1 | 1376 | 144.0944 | 59.9 | 8631.2535 | 74 | 4432.6 | 0 | 0 | 0 | 0 | 0 | 0
449 | L47628 | L | 297.5 | 308.6 | 11.1 | 1552 | 162.5251 | 44.9 | 7297.3752 | 77 | 3457.3 | 0 | 0 | 0 | 0 | 0 | 0
450 | L47629 | L | 297.6 | 308.7 | 11.1 | 1622 | 169.8554 | 37.9 | 6437.5213 | 79 | 2994.1 | 0 | 0 | 0 | 0 | 0 | 0
451 | M15310 | M | 297.6 | 308.7 | 11.1 | 1419 | 148.5973 | 41.7 | 6196.5088 | 81 | 3377.7 | 0 | 0 | 0 | 0 | 0 | 0
452 | H29865 | H | 297.5 | 308.6 | 11.1 | 1440 | 150.7964 | 46.1 | 6951.7162 | 84 | 3872.4 | 0 | 0 | 0 | 0 | 0 | 0
453 | M15312 | M | 297.4 | 308.6 | 11.2 | 1643 | 172.0546 | 31 | 5333.6913 | 89 | 2759 | 0 | 0 | 0 | 0 | 0 | 0
454 | L47633 | L | 297.4 | 308.7 | 11.3 | 1510 | 158.1268 | 36.2 | 5724.1913 | 92 | 3330.4 | 0 | 0 | 0 | 0 | 0 | 0
455 | L47634 | L | 297.4 | 308.7 | 11.3 | 1468 | 153.7286 | 46.6 | 7163.7528 | 94 | 4380.4 | 0 | 0 | 0 | 0 | 0 | 0
456 | L47635 | L | 297.4 | 308.7 | 11.3 | 1429 | 149.6445 | 57.4 | 8589.596 | 96 | 5510.4 | 0 | 0 | 0 | 0 | 0 | 0
457 | H29870 | H | 297.3 | 308.7 | 11.4 | 1478 | 154.7758 | 47.6 | 7367.328 | 98 | 4664.8 | 0 | 0 | 0 | 0 | 0 | 0
458 | L47637 | L | 297.4 | 308.6 | 11.2 | 1276 | 133.6224 | 53.6 | 7162.161 | 103 | 5520.8 | 0 | 0 | 0 | 0 | 0 | 0
459 | L47638 | L | 297.3 | 308.6 | 11.3 | 1486 | 155.6136 | 42.6 | 6629.1375 | 105 | 4473 | 0 | 0 | 0 | 0 | 0 | 0
460 | L47639 | L | 297.4 | 308.6 | 11.2 | 1476 | 154.5664 | 42.3 | 6538.157 | 107 | 4526.1 | 0 | 0 | 0 | 0 | 0 | 0
461 | H29874 | H | 297.3 | 308.6 | 11.3 | 1431 | 149.854 | 42 | 6293.8667 | 109 | 4578 | 0 | 0 | 0 | 0 | 0 | 0
462 | L47641 | L | 297.4 | 308.7 | 11.3 | 1402 | 146.8171 | 40.2 | 5902.0473 | 114 | 4582.8 | 0 | 0 | 0 | 0 | 0 | 0
463 | L47642 | L | 297.4 | 308.7 | 11.3 | 1433 | 150.0634 | 43.4 | 6512.752 | 116 | 5034.4 | 0 | 0 | 0 | 0 | 0 | 0
464 | L47643 | L | 297.4 | 308.7 | 11.3 | 2874 | 300.9646 | 4.2 | 1264.0512 | 118 | 495.6 | 1 | 0 | 0 | 1 | 0 | 0
465 | L47644 | L | 297.3 | 308.6 | 11.3 | 1511 | 158.2315 | 35.7 | 5648.8663 | 120 | 4284 | 0 | 0 | 0 | 0 | 0 | 0
466 | M15325 | M | 297.3 | 308.6 | 11.3 | 1456 | 152.472 | 42.9 | 6541.0472 | 122 | 5233.8 | 0 | 0 | 0 | 0 | 0 | 0
467 | L47646 | L | 297.2 | 308.5 | 11.3 | 1550 | 162.3156 | 41.5 | 6736.0982 | 125 | 5187.5 | 0 | 0 | 0 | 0 | 0 | 0
468 | L47647 | L | 297.2 | 308.5 | 11.3 | 2182 | 228.4985 | 16.5 | 3770.2253 | 127 | 2095.5 | 0 | 0 | 0 | 0 | 0 | 0
469 | L47648 | L | 297.3 | 308.7 | 11.4 | 1619 | 169.5413 | 31.6 | 5357.5046 | 129 | 4076.4 | 0 | 0 | 0 | 0 | 0 | 0
470 | M15329 | M | 297.3 | 308.8 | 11.5 | 1586 | 166.0855 | 32.7 | 5430.9969 | 131 | 4283.7 | 0 | 0 | 0 | 0 | 0 | 0
471 | H29884 | H | 297.3 | 308.8 | 11.5 | 1499 | 156.9749 | 44.2 | 6938.2912 | 134 | 5922.8 | 0 | 0 | 0 | 0 | 0 | 0
472 | H29885 | H | 297.3 | 308.8 | 11.5 | 1419 | 148.5973 | 42.4 | 6300.5269 | 139 | 5893.6 | 0 | 0 | 0 | 0 | 0 | 0
473 | M15332 | M | 297.4 | 309 | 11.6 | 1497 | 156.7655 | 41.8 | 6552.7968 | 144 | 6019.2 | 0 | 0 | 0 | 0 | 0 | 0
474 | M15333 | M | 297.4 | 309 | 11.6 | 1520 | 159.174 | 37 | 5889.439 | 147 | 5439 | 0 | 0 | 0 | 0 | 0 | 0
475 | L47654 | L | 297.4 | 309.1 | 11.7 | 1478 | 154.7758 | 49.8 | 7707.8347 | 150 | 7470 | 0 | 0 | 0 | 0 | 0 | 0
476 | L47655 | L | 297.4 | 309.1 | 11.7 | 1380 | 144.5133 | 41.1 | 5939.4951 | 152 | 6247.2 | 0 | 0 | 0 | 0 | 0 | 0
477 | L47656 | L | 297.4 | 309 | 11.6 | 1570 | 164.41 | 37.9 | 6231.1396 | 154 | 5836.6 | 0 | 0 | 0 | 0 | 0 | 0
478 | H29891 | H | 297.4 | 309 | 11.6 | 1468 | 153.7286 | 41.4 | 6364.3641 | 156 | 6458.4 | 0 | 0 | 0 | 0 | 0 | 0
479 | L47658 | L | 297.4 | 309 | 11.6 | 1833 | 191.9513 | 22.6 | 4338.0996 | 161 | 3638.6 | 0 | 0 | 0 | 0 | 0 | 0
480 | M15339 | M | 297.4 | 308.9 | 11.5 | 1323 | 138.5442 | 57.3 | 7938.5847 | 163 | 9339.9 | 0 | 0 | 0 | 0 | 0 | 0
481 | L47660 | L | 297.4 | 309 | 11.6 | 1583 | 165.7714 | 32 | 5304.6839 | 166 | 5312 | 0 | 0 | 0 | 0 | 0 | 0
482 | M15341 | M | 297.3 | 309 | 11.7 | 1556 | 162.9439 | 39.5 | 6436.2856 | 168 | 6636 | 0 | 0 | 0 | 0 | 0 | 0
483 | L47662 | L | 297.3 | 309 | 11.7 | 1548 | 162.1062 | 37.4 | 6062.7712 | 171 | 6395.4 | 0 | 0 | 0 | 0 | 0 | 0
484 | L47663 | L | 297.4 | 309 | 11.6 | 1324 | 138.649 | 56.9 | 7889.1256 | 173 | 9843.7 | 0 | 0 | 0 | 0 | 0 | 0
485 | L47664 | L | 297.4 | 309 | 11.6 | 1568 | 164.2006 | 33.7 | 5533.5594 | 175 | 5897.5 | 0 | 0 | 0 | 0 | 0 | 0
486 | M15345 | M | 297.4 | 309 | 11.6 | 1685 | 176.4528 | 30.7 | 5417.1006 | 177 | 5433.9 | 0 | 0 | 0 | 0 | 0 | 0
487 | M15346 | M | 297.4 | 309.1 | 11.7 | 1582 | 165.6667 | 35.9 | 5947.4328 | 180 | 6462 | 0 | 0 | 0 | 0 | 0 | 0
488 | M15347 | M | 297.4 | 309.1 | 11.7 | 1463 | 153.205 | 35 | 5362.1751 | 183 | 6405 | 0 | 0 | 0 | 0 | 0 | 0
489 | L47668 | L | 297.4 | 309.2 | 11.8 | 1584 | 165.8761 | 42.8 | 7099.4967 | 186 | 7960.8 | 0 | 0 | 0 | 0 | 0 | 0
490 | M15349 | M | 297.5 | 309.2 | 11.7 | 1347 | 141.0575 | 55.8 | 7871.0091 | 188 | 10490.4 | 0 | 0 | 0 | 0 | 0 | 0
491 | L47670 | L | 297.4 | 309.2 | 11.8 | 1459 | 152.7861 | 37.9 | 5790.5941 | 191 | 7238.9 | 0 | 0 | 0 | 0 | 0 | 0
492 | L47671 | L | 297.4 | 309.2 | 11.8 | 1420 | 148.7021 | 45.6 | 6780.8136 | 193 | 8800.8 | 0 | 0 | 0 | 0 | 0 | 0
493 | L47672 | L | 297.5 | 309.3 | 11.8 | 1404 | 147.0265 | 43.5 | 6395.6543 | 195 | 8482.5 | 0 | 0 | 0 | 0 | 0 | 0
494 | L47673 | L | 297.5 | 309.3 | 11.8 | 1470 | 153.938 | 38.8 | 5972.796 | 197 | 7643.6 | 0 | 0 | 0 | 0 | 0 | 0
495 | L47674 | L | 297.6 | 309.4 | 11.8 | 1326 | 138.8584 | 49.8 | 6915.1481 | 199 | 9910.2 | 0 | 0 | 0 | 0 | 0 | 0
496 | H29909 | H | 297.5 | 309.3 | 11.8 | 1459 | 152.7861 | 49.7 | 7593.4703 | 201 | 9989.7 | 0 | 0 | 0 | 0 | 0 | 0
497 | M15356 | M | 297.5 | 309.2 | 11.7 | 1530 | 160.2212 | 40 | 6408.849 | 206 | 8240 | 0 | 0 | 0 | 0 | 0 | 0
498 | L47677 | L | 297.4 | 309 | 11.6 | 1505 | 157.6032 | 39.2 | 6178.0467 | 209 | 8192.8 | 0 | 0 | 0 | 0 | 0 | 0
499 | L47678 | L | 297.5 | 309.1 | 11.6 | 1611 | 168.7035 | 30.2 | 5094.8465 | 211 | 6372.2 | 0 | 0 | 0 | 0 | 0 | 0
500 | L47679 | L | 297.5 | 309.1 | 11.6 | 1515 | 158.6504 | 35.1 | 5568.6301 | 213 | 7476.3 | 0 | 0 | 0 | 0 | 0 | 0
501 | M15360 | M | 297.5 | 309.2 | 11.7 | 1804 | 188.9144 | 27.4 | 5176.2556 | 215 | 5891 | 0 | 0 | 0 | 0 | 0 | 0
502 | M15361 | M | 297.6 | 309.3 | 11.7 | 1464 | 153.3097 | 46.2 | 7082.9091 | 218 | 10071.6 | 0 | 0 | 0 | 0 | 0 | 0
503 | L47682 | L | 297.6 | 309.2 | 11.6 | 1390 | 145.5605 | 43.3 | 6302.7679 | 221 | 9569.3 | 0 | 0 | 0 | 0 | 0 | 0
504 | M15363 | M | 297.6 | 309.2 | 11.6 | 1442 | 151.0059 | 48.1 | 7263.3832 | 0 | 0 | 0 | 0 | 0 | 0 | 0 | 0
505 | M15364 | M | 297.6 | 309.3 | 11.7 | 1529 | 160.1165 | 41.9 | 6708.8816 | 3 | 125.7 | 0 | 0 | 0 | 0 | 0 | 0
506 | L47685 | L | 297.6 | 309.3 | 11.7 | 1610 | 168.5988 | 35 | 5900.9582 | 6 | 210 | 0 | 0 | 0 | 0 | 0 | 0
507 | L47686 | L | 297.6 | 309.3 | 11.7 | 1543 | 161.5826 | 34.3 | 5542.2826 | 8 | 274.4 | 0 | 0 | 0 | 0 | 0 | 0
508 | H29921 | H | 297.8 | 309.4 | 11.6 | 1445 | 151.32 | 48.2 | 7293.6262 | 10 | 482 | 0 | 0 | 0 | 0 | 0 | 0
509 | L47688 | L | 297.7 | 309.3 | 11.6 | 1893 | 198.2345 | 24.6 | 4876.5686 | 15 | 369 | 0 | 0 | 0 | 0 | 0 | 0
510 | M15369 | M | 297.6 | 309.3 | 11.7 | 1415 | 148.1785 | 41.3 | 6119.7701 | 17 | 702.1 | 0 | 0 | 0 | 0 | 0 | 0
511 | L47690 | L | 297.5 | 309.3 | 11.8 | 1564 | 163.7817 | 37.5 | 6141.8136 | 20 | 750 | 0 | 0 | 0 | 0 | 0 | 0
512 | L47691 | L | 297.5 | 309.3 | 11.8 | 1479 | 154.8805 | 39.4 | 6102.2924 | 22 | 866.8 | 0 | 0 | 0 | 0 | 0 | 0
513 | L47692 | L | 297.5 | 309.2 | 11.7 | 1426 | 149.3304 | 44.8 | 6690.0006 | 24 | 1075.2 | 0 | 0 | 0 | 0 | 0 | 0
514 | L47693 | L | 297.4 | 309.2 | 11.8 | 1428 | 149.5398 | 38.8 | 5802.1446 | 26 | 1008.8 | 0 | 0 | 0 | 0 | 0 | 0
515 | L47694 | L | 297.4 | 309.2 | 11.8 | 1620 | 169.646 | 33.2 | 5632.2473 | 28 | 929.6 | 0 | 0 | 0 | 0 | 0 | 0
516 | L47695 | L | 297.5 | 309.2 | 11.7 | 1715 | 179.5944 | 28 | 5028.6426 | 30 | 840 | 0 | 0 | 0 | 0 | 0 | 0
517 | L47696 | L | 297.5 | 309.3 | 11.8 | 1732 | 181.3746 | 29.9 | 5423.101 | 32 | 956.8 | 0 | 0 | 0 | 0 | 0 | 0
518 | M15377 | M | 297.5 | 309.4 | 11.9 | 1391 | 145.6652 | 58.2 | 8477.7134 | 34 | 1978.8 | 0 | 0 | 0 | 0 | 0 | 0
519 | L47698 | L | 297.6 | 309.5 | 11.9 | 1924 | 201.4808 | 20.6 | 4150.5047 | 37 | 762.2 | 0 | 0 | 0 | 0 | 0 | 0
520 | M15379 | M | 297.7 | 309.5 | 11.8 | 2027 | 212.2669 | 19.8 | 4202.8855 | 39 | 772.2 | 0 | 0 | 0 | 0 | 0 | 0
521 | L47700 | L | 297.6 | 309.5 | 11.9 | 1617 | 169.3318 | 36.2 | 6129.8128 | 42 | 1520.4 | 0 | 0 | 0 | 0 | 0 | 0
522 | L47701 | L | 297.5 | 309.4 | 11.9 | 1497 | 156.7655 | 35.8 | 5612.2039 | 44 | 1575.2 | 0 | 0 | 0 | 0 | 0 | 0
523 | M15382 | M | 297.5 | 309.5 | 12 | 1448 | 151.6342 | 43.7 | 6626.4148 | 46 | 2010.2 | 0 | 0 | 0 | 0 | 0 | 0
524 | L47703 | L | 297.4 | 309.4 | 12 | 1401 | 146.7124 | 45.9 | 6734.0981 | 49 | 2249.1 | 0 | 0 | 0 | 0 | 0 | 0
525 | L47704 | L | 297.4 | 309.4 | 12 | 1620 | 169.646 | 35.4 | 6005.4685 | 51 | 1805.4 | 0 | 0 | 0 | 0 | 0 | 0
526 | L47705 | L | 297.4 | 309.4 | 12 | 1466 | 153.5192 | 45.5 | 6985.1218 | 53 | 2411.5 | 0 | 0 | 0 | 0 | 0 | 0
527 | L47706 | L | 297.6 | 309.5 | 11.9 | 1373 | 143.7802 | 50.6 | 7275.2793 | 55 | 2783 | 0 | 0 | 0 | 0 | 0 | 0
528 | M15387 | M | 297.6 | 309.6 | 12 | 1592 | 166.7139 | 35.8 | 5968.3558 | 57 | 2040.6 | 0 | 0 | 0 | 0 | 0 | 0
529 | M15388 | M | 297.5 | 309.5 | 12 | 1553 | 162.6298 | 42.4 | 6895.5027 | 60 | 2544 | 0 | 0 | 0 | 0 | 0 | 0
530 | L47709 | L | 297.6 | 309.5 | 11.9 | 1569 | 164.3053 | 36.2 | 5947.8517 | 63 | 2280.6 | 0 | 0 | 0 | 0 | 0 | 0
531 | M15390 | M | 297.6 | 309.5 | 11.9 | 1709 | 178.9661 | 32.2 | 5762.7072 | 65 | 2093 | 0 | 0 | 0 | 0 | 0 | 0
532 | L47711 | L | 297.6 | 309.5 | 11.9 | 1549 | 162.2109 | 34.9 | 5661.1604 | 68 | 2373.2 | 0 | 0 | 0 | 0 | 0 | 0
533 | L47712 | L | 297.5 | 309.4 | 11.9 | 1443 | 151.1106 | 45.4 | 6860.4215 | 70 | 3178 | 0 | 0 | 0 | 0 | 0 | 0
534 | L47713 | L | 297.5 | 309.3 | 11.8 | 1675 | 175.4056 | 29.8 | 5227.0866 | 72 | 2145.6 | 0 | 0 | 0 | 0 | 0 | 0
535 | L47714 | L | 297.5 | 309.3 | 11.8 | 1623 | 169.9602 | 33.4 | 5676.6694 | 74 | 2471.6 | 0 | 0 | 0 | 0 | 0 | 0
536 | H29949 | H | 297.4 | 309.3 | 11.9 | 1365 | 142.9425 | 52.4 | 7490.1852 | 76 | 3982.4 | 0 | 0 | 0 | 0 | 0 | 0
537 | L47716 | L | 297.4 | 309.3 | 11.9 | 1759 | 184.202 | 24.8 | 4568.2108 | 81 | 2008.8 | 0 | 0 | 0 | 0 | 0 | 0
538 | H29951 | H | 297.4 | 309.3 | 11.9 | 1516 | 158.7551 | 43 | 6826.4714 | 83 | 3569 | 0 | 0 | 0 | 0 | 0 | 0
539 | M15398 | M | 297.4 | 309.3 | 11.9 | 1499 | 156.9749 | 36.8 | 5776.6768 | 88 | 3238.4 | 0 | 0 | 0 | 0 | 0 | 0
540 | M15399 | M | 297.4 | 309.3 | 11.9 | 1775 | 185.8776 | 25.8 | 4795.6412 | 91 | 2347.8 | 0 | 0 | 0 | 0 | 0 | 0
541 | L47720 | L | 297.4 | 309.4 | 12 | 1473 | 154.2522 | 45.5 | 7018.4751 | 94 | 4277 | 0 | 0 | 0 | 0 | 0 | 0
542 | L47721 | L | 297.4 | 309.4 | 12 | 1296 | 135.7168 | 52.3 | 7097.9888 | 96 | 5020.8 | 0 | 0 | 0 | 0 | 0 | 0
543 | L47722 | L | 297.5 | 309.4 | 11.9 | 1803 | 188.8097 | 24.7 | 4663.6 | 98 | 2420.6 | 0 | 0 | 0 | 0 | 0 | 0
544 | H29957 | H | 297.5 | 309.3 | 11.8 | 1563 | 163.677 | 36.1 | 5908.7389 | 100 | 3610 | 0 | 0 | 0 | 0 | 0 | 0
545 | M15404 | M | 297.5 | 309.4 | 11.9 | 1831 | 191.7419 | 26.6 | 5100.3338 | 105 | 2793 | 0 | 0 | 0 | 0 | 0 | 0
546 | L47725 | L | 297.6 | 309.4 | 11.8 | 1958 | 205.0413 | 22.1 | 4531.4123 | 108 | 2386.8 | 0 | 0 | 0 | 0 | 0 | 0
547 | L47726 | L | 297.5 | 309.4 | 11.9 | 1809 | 189.438 | 24.3 | 4603.3443 | 110 | 2673 | 0 | 0 | 0 | 0 | 0 | 0
548 | M15407 | M | 297.5 | 309.4 | 11.9 | 1482 | 155.1947 | 39.3 | 6099.1508 | 112 | 4401.6 | 0 | 0 | 0 | 0 | 0 | 0
549 | L47728 | L | 297.4 | 309.3 | 11.9 | 1332 | 139.4867 | 53.2 | 7420.6932 | 115 | 6118 | 0 | 0 | 0 | 0 | 0 | 0
550 | L47729 | L | 297.4 | 309.2 | 11.8 | 1437 | 150.4823 | 40.4 | 6079.4844 | 117 | 4726.8 | 0 | 0 | 0 | 0 | 0 | 0
551 | L47730 | L | 297.4 | 309.2 | 11.8 | 1698 | 177.8141 | 29.4 | 5227.7358 | 119 | 3498.6 | 0 | 0 | 0 | 0 | 0 | 0
552 | L47731 | L | 297.4 | 309.2 | 11.8 | 1274 | 133.413 | 54.3 | 7244.3242 | 121 | 6570.3 | 0 | 0 | 0 | 0 | 0 | 0
553 | M15412 | M | 297.4 | 309.3 | 11.9 | 1622 | 169.8554 | 35 | 5944.9405 | 123 | 4305 | 0 | 0 | 0 | 0 | 0 | 0
554 | M15413 | M | 297.4 | 309.3 | 11.9 | 1564 | 163.7817 | 36 | 5896.1411 | 126 | 4536 | 0 | 0 | 0 | 0 | 0 | 0
555 | H29968 | H | 297.5 | 309.4 | 11.9 | 1368 | 143.2566 | 45.3 | 6489.5251 | 129 | 5843.7 | 0 | 0 | 0 | 0 | 0 | 0
556 | M15415 | M | 297.4 | 309.4 | 12 | 1539 | 161.1637 | 42.2 | 6801.1083 | 134 | 5654.8 | 0 | 0 | 0 | 0 | 0 | 0
557 | L47736 | L | 297.5 | 309.4 | 11.9 | 1357 | 142.1047 | 50.1 | 7119.4459 | 137 | 6863.7 | 0 | 0 | 0 | 0 | 0 | 0
558 | M15417 | M | 297.5 | 309.4 | 11.9 | 1433 | 150.0634 | 48.3 | 7248.0627 | 139 | 6713.7 | 0 | 0 | 0 | 0 | 0 | 0
559 | L47738 | L | 297.5 | 309.4 | 11.9 | 1650 | 172.7876 | 34.6 | 5978.4508 | 142 | 4913.2 | 0 | 0 | 0 | 0 | 0 | 0
560 | L47739 | L | 297.5 | 309.4 | 11.9 | 1503 | 157.3938 | 40.6 | 6390.188 | 144 | 5846.4 | 0 | 0 | 0 | 0 | 0 | 0
561 | L47740 | L | 297.5 | 309.4 | 11.9 | 1318 | 138.0206 | 58.2 | 8032.8011 | 146 | 8497.2 | 0 | 0 | 0 | 0 | 0 | 0
562 | M15421 | M | 297.5 | 309.4 | 11.9 | 1678 | 175.7197 | 34.4 | 6044.7594 | 148 | 5091.2 | 0 | 0 | 0 | 0 | 0 | 0
563 | L47742 | L | 297.6 | 309.5 | 11.9 | 1574 | 164.8289 | 30.9 | 5093.2128 | 151 | 4665.9 | 0 | 0 | 0 | 0 | 0 | 0
564 | L47743 | L | 297.7 | 309.6 | 11.9 | 1529 | 160.1165 | 35.2 | 5636.101 | 153 | 5385.6 | 0 | 0 | 0 | 0 | 0 | 0
565 | H29978 | H | 297.6 | 309.6 | 12 | 1669 | 174.7773 | 32.1 | 5610.3504 | 155 | 4975.5 | 0 | 0 | 0 | 0 | 0 | 0
566 | H29979 | H | 297.7 | 309.7 | 12 | 1570 | 164.41 | 35.8 | 5885.8786 | 160 | 5728 | 0 | 0 | 0 | 0 | 0 | 0
567 | M15426 | M | 297.6 | 309.7 | 12.1 | 1541 | 161.3731 | 33.7 | 5438.2749 | 165 | 5560.5 | 0 | 0 | 0 | 0 | 0 | 0
568 | M15427 | M | 297.7 | 309.7 | 12 | 1680 | 175.9292 | 30.2 | 5313.0615 | 168 | 5073.6 | 0 | 0 | 0 | 0 | 0 | 0
569 | L47748 | L | 297.8 | 309.7 | 11.9 | 1935 | 202.6327 | 22.1 | 4478.1832 | 171 | 3779.1 | 0 | 0 | 0 | 0 | 0 | 0
570 | M15429 | M | 297.7 | 309.6 | 11.9 | 1596 | 167.1327 | 35.2 | 5883.0721 | 173 | 6089.6 | 0 | 0 | 0 | 0 | 0 | 0
571 | L47750 | L | 297.7 | 309.7 | 12 | 1498 | 156.8702 | 41 | 6431.6779 | 176 | 7216 | 0 | 0 | 0 | 0 | 0 | 0
572 | M15431 | M | 297.8 | 309.8 | 12 | 1676 | 175.5103 | 29 | 5089.799 | 178 | 5162 | 0 | 0 | 0 | 0 | 0 | 0
573 | L47752 | L | 297.8 | 309.9 | 12.1 | 1351 | 141.4764 | 49 | 6932.3431 | 181 | 8869 | 0 | 0 | 0 | 0 | 0 | 0
574 | L47753 | L | 297.9 | 309.9 | 12 | 1472 | 154.1475 | 45 | 6936.6366 | 183 | 8235 | 0 | 0 | 0 | 0 | 0 | 0
575 | M15434 | M | 297.9 | 310 | 12.1 | 1439 | 150.6917 | 41.7 | 6283.845 | 185 | 7714.5 | 0 | 0 | 0 | 0 | 0 | 0
576 | M15435 | M | 297.9 | 309.9 | 12 | 1410 | 147.6549 | 55.4 | 8180.079 | 188 | 10415.2 | 0 | 0 | 0 | 0 | 0 | 0
577 | H29990 | H | 297.7 | 309.7 | 12 | 1440 | 150.7964 | 51.1 | 7705.6985 | 191 | 9760.1 | 0 | 0 | 0 | 0 | 0 | 0
578 | L47757 | L | 297.7 | 309.7 | 12 | 1591 | 166.6091 | 37.7 | 6281.1642 | 196 | 7389.2 | 0 | 0 | 0 | 0 | 0 | 0
579 | L47758 | L | 297.8 | 309.8 | 12 | 1533 | 160.5354 | 36.8 | 5907.7022 | 198 | 7286.4 | 0 | 0 | 0 | 0 | 0 | 0
580 | M15439 | M | 297.8 | 309.7 | 11.9 | 1700 | 178.0236 | 31.3 | 5572.1382 | 200 | 6260 | 0 | 0 | 0 | 0 | 0 | 0
581 | M15440 | M | 297.8 | 309.8 | 12 | 1798 | 188.2861 | 25.5 | 4801.2961 | 203 | 5176.5 | 0 | 0 | 0 | 0 | 0 | 0
582 | L47761 | L | 297.8 | 309.7 | 11.9 | 1394 | 145.9793 | 42.9 | 6262.5136 | 206 | 8837.4 | 0 | 0 | 0 | 0 | 0 | 0
583 | L47762 | L | 297.8 | 309.7 | 11.9 | 1341 | 140.4292 | 49.2 | 6909.1162 | 208 | 10233.6 | 0 | 0 | 0 | 0 | 0 | 0
584 | H29997 | H | 297.7 | 309.6 | 11.9 | 1697 | 177.7094 | 32.2 | 5722.2435 | 210 | 6762 | 0 | 0 | 0 | 0 | 0 | 0
585 | H29998 | H | 297.6 | 309.6 | 12 | 1419 | 148.5973 | 48.2 | 7162.3914 | 215 | 10363 | 0 | 0 | 0 | 0 | 0 | 0
586 | L47765 | L | 297.6 | 309.5 | 11.9 | 2001 | 209.5442 | 20.5 | 4295.6567 | 220 | 4510 | 0 | 0 | 0 | 0 | 0 | 0
587 | L47766 | L | 297.6 | 309.6 | 12 | 1501 | 157.1844 | 49.8 | 7827.7808 | 222 | 11055.6 | 1 | 0 | 0 | 0 | 1 | 0
588 | H30001 | H | 297.6 | 309.5 | 11.9 | 1623 | 169.9602 | 33.1 | 5625.6814 | 224 | 7414.4 | 0 | 0 | 0 | 0 | 0 | 0
589 | L47768 | L | 297.6 | 309.4 | 11.8 | 1628 | 170.4838 | 33.4 | 5694.1576 | 229 | 7648.6 | 0 | 0 | 0 | 0 | 0 | 0
590 | L47769 | L | 297.6 | 309.4 | 11.8 | 1491 | 156.1372 | 40.2 | 6276.7136 | 231 | 9286.2 | 0 | 0 | 0 | 0 | 0 | 0
591 | L47770 | L | 297.5 | 309.4 | 11.9 | 1517 | 158.8599 | 36.7 | 5830.1572 | 233 | 8551.1 | 0 | 0 | 0 | 0 | 0 | 0
592 | H30005 | H | 297.5 | 309.3 | 11.8 | 1525 | 159.6976 | 41.7 | 6659.391 | 235 | 9799.5 | 0 | 0 | 0 | 0 | 0 | 0
593 | H30006 | H | 297.5 | 309.5 | 12 | 1668 | 174.6726 | 27.9 | 4873.3642 | 240 | 6696 | 0 | 0 | 0 | 0 | 0 | 0
594 | L47773 | L | 297.5 | 309.6 | 12.1 | 1312 | 137.3923 | 50.7 | 6965.7906 | 0 | 0 | 0 | 0 | 0 | 0 | 0 | 0
595 | H30008 | H | 297.6 | 309.6 | 12 | 1278 | 133.8318 | 50.4 | 6745.1251 | 2 | 100.8 | 0 | 0 | 0 | 0 | 0 | 0
596 | M15455 | M | 297.6 | 309.6 | 12 | 1330 | 139.2773 | 53.1 | 7395.6233 | 7 | 371.7 | 0 | 0 | 0 | 0 | 0 | 0
597 | M15456 | M | 297.6 | 309.6 | 12 | 1530 | 160.2212 | 37.3 | 5976.2517 | 10 | 373 | 0 | 0 | 0 | 0 | 0 | 0
598 | H30011 | H | 297.6 | 309.6 | 12 | 1428 | 149.5398 | 46.6 | 6968.5552 | 13 | 605.8 | 0 | 0 | 0 | 0 | 0 | 0
599 | L47778 | L | 297.7 | 309.6 | 11.9 | 1480 | 154.9852 | 47.9 | 7423.7929 | 18 | 862.2 | 0 | 0 | 0 | 0 | 0 | 0
600 | H30013 | H | 297.7 | 309.7 | 12 | 1616 | 169.2271 | 31.1 | 5262.9636 | 20 | 622 | 0 | 0 | 0 | 0 | 0 | 0
601 | L47780 | L | 297.8 | 309.7 | 11.9 | 1547 | 162.0015 | 37.3 | 6042.6545 | 25 | 932.5 | 0 | 0 | 0 | 0 | 0 | 0
602 | L47781 | L | 297.9 | 309.7 | 11.8 | 2194 | 229.7551 | 16.8 | 3859.8864 | 27 | 453.6 | 0 | 0 | 0 | 0 | 0 | 0
603 | L47782 | L | 297.9 | 309.8 | 11.9 | 2000 | 209.4395 | 21.3 | 4461.0616 | 29 | 617.7 | 0 | 0 | 0 | 0 | 0 | 0
604 | L47783 | L | 297.9 | 309.8 | 11.9 | 1336 | 139.9056 | 71.6 | 10017.2404 | 31 | 2219.6 | 1 | 0 | 0 | 1 | 0 | 0
605 | L47784 | L | 297.9 | 309.9 | 12 | 1542 | 161.4779 | 33.8 | 5457.9517 | 33 | 1115.4 | 0 | 0 | 0 | 0 | 0 | 0
606 | M15465 | M | 297.9 | 309.8 | 11.9 | 1693 | 177.2905 | 29.9 | 5300.9873 | 35 | 1046.5 | 0 | 0 | 0 | 0 | 0 | 0
607 | L47786 | L | 297.9 | 309.8 | 11.9 | 1461 | 152.9956 | 50.5 | 7726.2759 | 38 | 1919 | 0 | 0 | 0 | 0 | 0 | 0
608 | M15467 | M | 298 | 309.9 | 11.9 | 1565 | 163.8864 | 33.9 | 5555.7495 | 40 | 1356 | 0 | 0 | 0 | 0 | 0 | 0
609 | L47788 | L | 298 | 309.9 | 11.9 | 1403 | 146.9218 | 47.7 | 7008.1706 | 43 | 2051.1 | 0 | 0 | 0 | 0 | 0 | 0
610 | L47789 | L | 298.1 | 309.9 | 11.8 | 1629 | 170.5885 | 32.5 | 5544.1256 | 45 | 1462.5 | 0 | 0 | 0 | 0 | 0 | 0
611 | L47790 | L | 298.1 | 310 | 11.9 | 1534 | 160.6401 | 33.7 | 5413.5715 | 47 | 1583.9 | 0 | 0 | 0 | 0 | 0 | 0
612 | L47791 | L | 298.1 | 310 | 11.9 | 1553 | 162.6298 | 40.9 | 6651.558 | 49 | 2004.1 | 0 | 0 | 0 | 0 | 0 | 0
613 | L47792 | L | 298.1 | 309.9 | 11.8 | 1563 | 163.677 | 32.8 | 5368.6049 | 51 | 1672.8 | 0 | 0 | 0 | 0 | 0 | 0
614 | L47793 | L | 298.1 | 309.9 | 11.8 | 1634 | 171.1121 | 30 | 5133.3624 | 53 | 1590 | 0 | 0 | 0 | 0 | 0 | 0
615 | M15474 | M | 298 | 309.9 | 11.9 | 1445 | 151.32 | 45.2 | 6839.6661 | 55 | 2486 | 0 | 0 | 0 | 0 | 0 | 0
616 | L47795 | L | 298.1 | 309.9 | 11.8 | 1642 | 171.9498 | 30.4 | 5227.2751 | 58 | 1763.2 | 0 | 0 | 0 | 0 | 0 | 0
617 | H30030 | H | 298.1 | 309.9 | 11.8 | 1686 | 176.5575 | 29.1 | 5137.8235 | 60 | 1746 | 0 | 0 | 0 | 0 | 0 | 0
618 | M15477 | M | 298.1 | 310 | 11.9 | 1393 | 145.8746 | 43.1 | 6287.1961 | 65 | 2801.5 | 0 | 0 | 0 | 0 | 0 | 0
619 | H30032 | H | 298.2 | 310 | 11.8 | 1433 | 150.0634 | 44.2 | 6632.8027 | 68 | 3005.6 | 0 | 0 | 0 | 0 | 0 | 0
620 | L47799 | L | 298.3 | 310 | 11.7 | 1507 | 157.8127 | 44.7 | 7054.2264 | 73 | 3263.1 | 0 | 0 | 0 | 0 | 0 | 0
621 | M15480 | M | 298.3 | 310.1 | 11.8 | 1389 | 145.4557 | 49.6 | 7214.6047 | 75 | 3720 | 0 | 0 | 0 | 0 | 0 | 0
622 | L47801 | L | 298.3 | 310.1 | 11.8 | 1408 | 147.4454 | 45.3 | 6679.2773 | 78 | 3533.4 | 0 | 0 | 0 | 0 | 0 | 0
623 | M15482 | M | 298.4 | 310.2 | 11.8 | 1725 | 180.6416 | 32 | 5780.5305 | 80 | 2560 | 0 | 0 | 0 | 0 | 0 | 0
624 | L47803 | L | 298.4 | 310.1 | 11.7 | 1926 | 201.6902 | 23.7 | 4780.0589 | 83 | 1967.1 | 0 | 0 | 0 | 0 | 0 | 0
625 | H30038 | H | 298.3 | 310.1 | 11.8 | 1509 | 158.0221 | 37.6 | 5941.6314 | 85 | 3196 | 0 | 0 | 0 | 0 | 0 | 0
626 | L47805 | L | 298.3 | 310.1 | 11.8 | 1545 | 161.792 | 36.3 | 5873.0504 | 90 | 3267 | 0 | 0 | 0 | 0 | 0 | 0
627 | L47806 | L | 298.4 | 310.1 | 11.7 | 1533 | 160.5354 | 35.2 | 5650.8455 | 92 | 3238.4 | 0 | 0 | 0 | 0 | 0 | 0
628 | L47807 | L | 298.4 | 310.1 | 11.7 | 1455 | 152.3672 | 42.2 | 6429.8977 | 94 | 3966.8 | 0 | 0 | 0 | 0 | 0 | 0
629 | M15488 | M | 298.4 | 310.1 | 11.7 | 1335 | 139.8009 | 57.8 | 8080.4905 | 96 | 5548.8 | 0 | 0 | 0 | 0 | 0 | 0
630 | L47809 | L | 298.3 | 310.1 | 11.8 | 1523 | 159.4882 | 45.9 | 7320.5078 | 99 | 4544.1 | 0 | 0 | 0 | 0 | 0 | 0
631 | L47810 | L | 298.3 | 310 | 11.7 | 1460 | 152.8908 | 47.6 | 7277.6041 | 101 | 4807.6 | 0 | 0 | 0 | 0 | 0 | 0
632 | L47811 | L | 298.4 | 310 | 11.6 | 1554 | 162.7345 | 37.3 | 6069.9968 | 103 | 3841.9 | 0 | 0 | 0 | 0 | 0 | 0
633 | H30046 | H | 298.3 | 310 | 11.7 | 1419 | 148.5973 | 47.1 | 6998.9344 | 105 | 4945.5 | 0 | 0 | 0 | 0 | 0 | 0
634 | L47813 | L | 298.3 | 310 | 11.7 | 1442 | 151.0059 | 43.9 | 6629.1584 | 110 | 4829 | 0 | 0 | 0 | 0 | 0 | 0
635 | L47814 | L | 298.3 | 309.9 | 11.6 | 1507 | 157.8127 | 41.6 | 6565.0071 | 112 | 4659.2 | 0 | 0 | 0 | 0 | 0 | 0
636 | L47815 | L | 298.3 | 310 | 11.7 | 1858 | 194.5693 | 23.9 | 4650.2064 | 114 | 2724.6 | 0 | 0 | 0 | 0 | 0 | 0
637 | L47816 | L | 298.3 | 309.9 | 11.6 | 1463 | 153.205 | 43.9 | 6725.6996 | 116 | 5092.4 | 0 | 0 | 0 | 0 | 0 | 0
638 | L47817 | L | 298.2 | 309.7 | 11.5 | 1585 | 165.9808 | 37.4 | 6207.6824 | 118 | 4413.2 | 0 | 0 | 0 | 0 | 0 | 0
639 | L47818 | L | 298 | 309.6 | 11.6 | 1536 | 160.8495 | 37.3 | 5999.688 | 120 | 4476 | 0 | 0 | 0 | 0 | 0 | 0
640 | L47819 | L | 298 | 309.6 | 11.6 | 1403 | 146.9218 | 51.3 | 7537.0892 | 122 | 6258.6 | 0 | 0 | 0 | 0 | 0 | 0
641 | M15500 | M | 297.9 | 309.6 | 11.7 | 1515 | 158.6504 | 38.8 | 6155.6366 | 124 | 4811.2 | 0 | 0 | 0 | 0 | 0 | 0
642 | L47821 | L | 297.9 | 309.5 | 11.6 | 1390 | 145.5605 | 47.9 | 6972.346 | 127 | 6083.3 | 0 | 0 | 0 | 0 | 0 | 0
643 | M15502 | M | 297.8 | 309.4 | 11.6 | 1226 | 128.3864 | 58.7 | 7536.2828 | 129 | 7572.3 | 0 | 0 | 0 | 0 | 0 | 0
644 | M15503 | M | 297.8 | 309.4 | 11.6 | 1495 | 156.556 | 36.5 | 5714.2952 | 132 | 4818 | 0 | 0 | 0 | 0 | 0 | 0
645 | H30058 | H | 297.7 | 309.4 | 11.7 | 1608 | 168.3894 | 30.2 | 5085.3589 | 135 | 4077 | 0 | 0 | 0 | 0 | 0 | 0
646 | L47825 | L | 297.7 | 309.4 | 11.7 | 1392 | 145.7699 | 44.1 | 6428.4526 | 140 | 6174 | 0 | 0 | 0 | 0 | 0 | 0
647 | M15506 | M | 297.7 | 309.4 | 11.7 | 1461 | 152.9956 | 43.7 | 6685.9061 | 142 | 6205.4 | 0 | 0 | 0 | 0 | 0 | 0
648 | L47827 | L | 297.7 | 309.3 | 11.6 | 1559 | 163.2581 | 36.9 | 6024.2238 | 145 | 5350.5 | 0 | 0 | 0 | 0 | 0 | 0
649 | H30062 | H | 297.7 | 309.3 | 11.6 | 1400 | 146.6077 | 48.9 | 7169.1144 | 147 | 7188.3 | 0 | 0 | 0 | 0 | 0 | 0
650 | M15509 | M | 297.7 | 309.2 | 11.5 | 1732 | 181.3746 | 28.8 | 5223.5889 | 152 | 4377.6 | 0 | 0 | 0 | 0 | 0 | 0
651 | L47830 | L | 297.6 | 309.2 | 11.6 | 1611 | 168.7035 | 33.1 | 5584.0867 | 155 | 5130.5 | 0 | 0 | 0 | 0 | 0 | 0
652 | L47831 | L | 297.6 | 309.1 | 11.5 | 1503 | 157.3938 | 38.9 | 6122.6185 | 157 | 6107.3 | 0 | 0 | 0 | 0 | 0 | 0
653 | L47832 | L | 297.7 | 309.2 | 11.5 | 1391 | 145.6652 | 44.5 | 6482.1005 | 159 | 7075.5 | 0 | 0 | 0 | 0 | 0 | 0
654 | L47833 | L | 297.8 | 309.3 | 11.5 | 2015 | 211.0103 | 20.1 | 4241.3072 | 161 | 3236.1 | 0 | 0 | 0 | 0 | 0 | 0
655 | L47834 | L | 297.8 | 309.2 | 11.4 | 1683 | 176.2433 | 30.9 | 5445.9194 | 163 | 5036.7 | 0 | 0 | 0 | 0 | 0 | 0
656 | L47835 | L | 297.7 | 309.1 | 11.4 | 1435 | 150.2728 | 38.8 | 5830.5865 | 165 | 6402 | 0 | 0 | 0 | 0 | 0 | 0
657 | M15516 | M | 297.7 | 309.1 | 11.4 | 1732 | 181.3746 | 28.1 | 5096.6267 | 167 | 4692.7 | 0 | 0 | 0 | 0 | 0 | 0
658 | L47837 | L | 297.7 | 309.2 | 11.5 | 1365 | 142.9425 | 58.6 | 8376.4285 | 170 | 9962 | 0 | 0 | 0 | 0 | 0 | 0
659 | L47838 | L | 297.7 | 309.1 | 11.4 | 1562 | 163.5723 | 36.8 | 6019.4591 | 172 | 6329.6 | 0 | 0 | 0 | 0 | 0 | 0
660 | L47839 | L | 297.6 | 309.1 | 11.5 | 1449 | 151.7389 | 49.1 | 7450.3812 | 174 | 8543.4 | 0 | 0 | 0 | 0 | 0 | 0
661 | M15520 | M | 297.7 | 309.2 | 11.5 | 1700 | 178.0236 | 27.4 | 4877.8462 | 176 | 4822.4 | 0 | 0 | 0 | 0 | 0 | 0
662 | M15521 | M | 297.6 | 309 | 11.4 | 1427 | 149.4351 | 45.6 | 6814.2401 | 179 | 8162.4 | 0 | 0 | 0 | 0 | 0 | 0
663 | M15522 | M | 297.6 | 308.9 | 11.3 | 1479 | 154.8805 | 38.1 | 5900.9477 | 182 | 6934.2 | 0 | 0 | 0 | 0 | 0 | 0
664 | L47843 | L | 297.5 | 308.9 | 11.4 | 1469 | 153.8333 | 44 | 6768.6661 | 185 | 8140 | 0 | 0 | 0 | 0 | 0 | 0
665 | L47844 | L | 297.5 | 308.9 | 11.4 | 1390 | 145.5605 | 47.4 | 6899.5658 | 187 | 8863.8 | 0 | 0 | 0 | 0 | 0 | 0
666 | L47845 | L | 297.5 | 308.9 | 11.4 | 1729 | 181.0605 | 28.1 | 5087.7988 | 189 | 5310.9 | 0 | 0 | 0 | 0 | 0 | 0
667 | L47846 | L | 297.5 | 309 | 11.5 | 1470 | 153.938 | 43.5 | 6696.3047 | 191 | 8308.5 | 0 | 0 | 0 | 0 | 0 | 0
668 | L47847 | L | 297.5 | 308.9 | 11.4 | 1459 | 152.7861 | 48.5 | 7410.127 | 193 | 9360.5 | 0 | 0 | 0 | 0 | 0 | 0
669 | L47848 | L | 297.5 | 308.9 | 11.4 | 1738 | 182.0029 | 24 | 4368.0704 | 195 | 4680 | 0 | 0 | 0 | 0 | 0 | 0
670 | H30083 | H | 297.5 | 308.9 | 11.4 | 1471 | 154.0428 | 37.7 | 5807.412 | 197 | 7426.9 | 0 | 0 | 0 | 0 | 0 | 0
671 | L47850 | L | 297.6 | 309 | 11.4 | 1822 | 190.7994 | 25.4 | 4846.3046 | 202 | 5130.8 | 0 | 0 | 0 | 0 | 0 | 0
672 | L47851 | L | 297.5 | 308.9 | 11.4 | 1554 | 162.7345 | 34.8 | 5663.1606 | 204 | 7099.2 | 0 | 0 | 0 | 0 | 0 | 0
673 | M15532 | M | 297.6 | 308.9 | 11.3 | 1433 | 150.0634 | 43.2 | 6482.7393 | 206 | 8899.2 | 0 | 0 | 0 | 0 | 0 | 0
674 | L47853 | L | 297.6 | 308.9 | 11.3 | 1449 | 151.7389 | 47.7 | 7237.9467 | 209 | 9969.3 | 0 | 0 | 0 | 0 | 0 | 0
675 | L47854 | L | 297.8 | 309 | 11.2 | 1456 | 152.472 | 41.2 | 6281.8449 | 0 | 0 | 0 | 0 | 0 | 0 | 0 | 0
676 | M15535 | M | 297.8 | 309.1 | 11.3 | 1424 | 149.1209 | 45.5 | 6785.0024 | 2 | 91 | 0 | 0 | 0 | 0 | 0 | 0
677 | H30090 | H | 297.9 | 309.2 | 11.3 | 1577 | 165.1431 | 34.7 | 5730.464 | 5 | 173.5 | 0 | 0 | 0 | 0 | 0 | 0
678 | L47857 | L | 297.9 | 309.2 | 11.3 | 1478 | 154.7758 | 39.7 | 6144.5992 | 10 | 397 | 0 | 0 | 0 | 0 | 0 | 0
679 | M15538 | M | 297.8 | 309.2 | 11.4 | 1295 | 135.6121 | 61.2 | 8299.4595 | 12 | 734.4 | 0 | 0 | 0 | 0 | 0 | 0
680 | L47859 | L | 297.8 | 309.2 | 11.4 | 1372 | 143.6755 | 47.3 | 6795.8513 | 15 | 709.5 | 0 | 0 | 0 | 0 | 0 | 0
681 | M15540 | M | 297.8 | 309.1 | 11.3 | 1432 | 149.9587 | 42.6 | 6388.2402 | 17 | 724.2 | 0 | 0 | 0 | 0 | 0 | 0
682 | M15541 | M | 297.7 | 309 | 11.3 | 1656 | 173.4159 | 33.2 | 5757.4084 | 20 | 664 | 0 | 0 | 0 | 0 | 0 | 0
683 | H30096 | H | 297.8 | 309 | 11.2 | 1410 | 147.6549 | 48.8 | 7205.5569 | 23 | 1122.4 | 0 | 0 | 0 | 0 | 0 | 0
684 | L47863 | L | 297.7 | 309 | 11.3 | 1874 | 196.2448 | 24.4 | 4788.3736 | 28 | 683.2 | 0 | 0 | 0 | 0 | 0 | 0
685 | L47864 | L | 297.7 | 309 | 11.3 | 1538 | 161.059 | 43.2 | 6957.7481 | 30 | 1296 | 0 | 0 | 0 | 0 | 0 | 0
686 | M15545 | M | 297.7 | 309 | 11.3 | 1636 | 171.3215 | 29.7 | 5088.2491 | 32 | 950.4 | 0 | 0 | 0 | 0 | 0 | 0
687 | M15546 | M | 297.7 | 309 | 11.3 | 1504 | 157.4985 | 40.4 | 6362.9399 | 35 | 1414 | 0 | 0 | 0 | 0 | 0 | 0
688 | M15547 | M | 297.7 | 309 | 11.3 | 1531 | 160.3259 | 42.4 | 6797.8201 | 38 | 1611.2 | 0 | 0 | 0 | 0 | 0 | 0
689 | H30102 | H | 297.6 | 309 | 11.4 | 1735 | 181.6888 | 26.4 | 4796.5837 | 41 | 1082.4 | 0 | 0 | 0 | 0 | 0 | 0
690 | H30103 | H | 297.6 | 309 | 11.4 | 1354 | 141.7905 | 55.6 | 7883.5545 | 46 | 2557.6 | 0 | 0 | 0 | 0 | 0 | 0
691 | H30104 | H | 297.6 | 309 | 11.4 | 1413 | 147.969 | 40.2 | 5948.3544 | 51 | 2050.2 | 0 | 0 | 0 | 0 | 0 | 0
692 | L47871 | L | 297.7 | 309.1 | 11.4 | 1563 | 163.677 | 39.3 | 6432.5052 | 56 | 2200.8 | 0 | 0 | 0 | 0 | 0 | 0
693 | L47872 | L | 297.7 | 309.1 | 11.4 | 1479 | 154.8805 | 42.1 | 6520.4698 | 58 | 2441.8 | 0 | 0 | 0 | 0 | 0 | 0
694 | L47873 | L | 297.7 | 309.1 | 11.4 | 1477 | 154.6711 | 38.3 | 5923.9023 | 60 | 2298 | 0 | 0 | 0 | 0 | 0 | 0
695 | L47874 | L | 297.6 | 309.1 | 11.5 | 1394 | 145.9793 | 50 | 7298.9669 | 62 | 3100 | 0 | 0 | 0 | 0 | 0 | 0
696 | L47875 | L | 297.6 | 309 | 11.4 | 1487 | 155.7183 | 45.4 | 7069.6097 | 64 | 2905.6 | 0 | 0 | 0 | 0 | 0 | 0
697 | M15556 | M | 297.6 | 309 | 11.4 | 1815 | 190.0664 | 25.3 | 4808.6788 | 66 | 1669.8 | 0 | 0 | 0 | 0 | 0 | 0
698 | M15557 | M | 297.6 | 308.8 | 11.2 | 1453 | 152.1578 | 39.7 | 6040.6648 | 69 | 2739.3 | 0 | 0 | 0 | 0 | 0 | 0
699 | L47878 | L | 297.6 | 308.8 | 11.2 | 1539 | 161.1637 | 40.2 | 6478.7809 | 72 | 2894.4 | 0 | 0 | 0 | 0 | 0 | 0
700 | H30113 | H | 297.5 | 308.7 | 11.2 | 1416 | 148.2832 | 39.2 | 5812.7004 | 74 | 2900.8 | 0 | 0 | 0 | 0 | 0 | 0
701 | M15560 | M | 297.6 | 308.8 | 11.2 | 1683 | 176.2433 | 31.6 | 5569.2898 | 79 | 2496.4 | 0 | 0 | 0 | 0 | 0 | 0
702 | L47881 | L | 297.7 | 308.8 | 11.1 | 1515 | 158.6504 | 40.1 | 6361.8822 | 82 | 3288.2 | 0 | 0 | 0 | 0 | 0 | 0
703 | M15562 | M | 297.7 | 308.9 | 11.2 | 1531 | 160.3259 | 48.3 | 7743.7431 | 84 | 4057.2 | 0 | 0 | 0 | 0 | 0 | 0
704 | H30117 | H | 297.7 | 308.9 | 11.2 | 1479 | 154.8805 | 40.9 | 6334.6132 | 87 | 3558.3 | 0 | 0 | 0 | 0 | 0 | 0
705 | L47884 | L | 297.7 | 308.9 | 11.2 | 1516 | 158.7551 | 33.7 | 5350.0485 | 92 | 3100.4 | 0 | 0 | 0 | 0 | 0 | 0
706 | L47885 | L | 297.7 | 309 | 11.3 | 1507 | 157.8127 | 38.2 | 6028.444 | 94 | 3590.8 | 0 | 0 | 0 | 0 | 0 | 0
707 | M15566 | M | 297.8 | 309 | 11.2 | 1434 | 150.1681 | 43.3 | 6502.28 | 96 | 4156.8 | 0 | 0 | 0 | 0 | 0 | 0
708 | L47887 | L | 297.7 | 308.9 | 11.2 | 1838 | 192.4749 | 27.3 | 5254.565 | 99 | 2702.7 | 0 | 0 | 0 | 0 | 0 | 0
709 | M15568 | M | 297.6 | 308.8 | 11.2 | 1416 | 148.2832 | 45.9 | 6806.1977 | 101 | 4635.9 | 0 | 0 | 0 | 0 | 0 | 0
710 | M15569 | M | 297.6 | 308.8 | 11.2 | 1357 | 142.1047 | 49.7 | 7062.604 | 104 | 5168.8 | 0 | 0 | 0 | 0 | 0 | 0
711 | M15570 | M | 297.5 | 308.7 | 11.2 | 1697 | 177.7094 | 28.1 | 4993.6348 | 107 | 3006.7 | 0 | 0 | 0 | 0 | 0 | 0
712 | L47891 | L | 297.5 | 308.7 | 11.2 | 1443 | 151.1106 | 46.2 | 6981.31 | 110 | 5082 | 0 | 0 | 0 | 0 | 0 | 0
713 | L47892 | L | 297.5 | 308.7 | 11.2 | 1453 | 152.1578 | 37.6 | 5721.1334 | 112 | 4211.2 | 0 | 0 | 0 | 0 | 0 | 0
714 | L47893 | L | 297.4 | 308.6 | 11.2 | 1439 | 150.6917 | 46.4 | 6992.0962 | 114 | 5289.6 | 0 | 0 | 0 | 0 | 0 | 0
715 | L47894 | L | 297.4 | 308.6 | 11.2 | 1609 | 168.4941 | 36.2 | 6099.4859 | 116 | 4199.2 | 0 | 0 | 0 | 0 | 0 | 0
716 | L47895 | L | 297.4 | 308.6 | 11.2 | 1324 | 138.649 | 59.1 | 8194.1533 | 118 | 6973.8 | 0 | 0 | 0 | 0 | 0 | 0
717 | H30130 | H | 297.4 | 308.6 | 11.2 | 1420 | 148.7021 | 45.8 | 6810.554 | 120 | 5496 | 0 | 0 | 0 | 0 | 0 | 0
718 | L47897 | L | 297.4 | 308.7 | 11.3 | 1545 | 161.792 | 36.9 | 5970.1256 | 125 | 4612.5 | 0 | 0 | 0 | 0 | 0 | 0
719 | L47898 | L | 297.5 | 308.8 | 11.3 | 1477 | 154.6711 | 39 | 6032.1721 | 127 | 4953 | 0 | 0 | 0 | 0 | 0 | 0
720 | L47899 | L | 297.4 | 308.8 | 11.4 | 1447 | 151.5295 | 58.1 | 8803.8631 | 129 | 7494.9 | 0 | 0 | 0 | 0 | 0 | 0
721 | L47900 | L | 297.4 | 308.9 | 11.5 | 1809 | 189.438 | 23.8 | 4508.6253 | 131 | 3117.8 | 0 | 0 | 0 | 0 | 0 | 0
722 | L47901 | L | 297.5 | 308.9 | 11.4 | 1696 | 177.6047 | 30.9 | 5487.9854 | 133 | 4109.7 | 0 | 0 | 0 | 0 | 0 | 0
723 | L47902 | L | 297.5 | 308.9 | 11.4 | 1427 | 149.4351 | 44.7 | 6679.7485 | 135 | 6034.5 | 0 | 0 | 0 | 0 | 0 | 0
724 | M15583 | M | 297.4 | 308.9 | 11.5 | 1500 | 157.0796 | 46.3 | 7272.787 | 137 | 6343.1 | 0 | 0 | 0 | 0 | 0 | 0
725 | L47904 | L | 297.5 | 308.9 | 11.4 | 1390 | 145.5605 | 44.6 | 6491.9965 | 140 | 6244 | 0 | 0 | 0 | 0 | 0 | 0
726 | L47905 | L | 297.4 | 308.8 | 11.4 | 1640 | 171.7404 | 34.2 | 5873.5216 | 142 | 4856.4 | 0 | 0 | 0 | 0 | 0 | 0
727 | M15586 | M | 297.4 | 308.8 | 11.4 | 1628 | 170.4838 | 37.4 | 6376.0927 | 144 | 5385.6 | 0 | 0 | 0 | 0 | 0 | 0
728 | H30141 | H | 297.3 | 308.6 | 11.3 | 1499 | 156.9749 | 37.6 | 5902.2567 | 147 | 5527.2 | 0 | 0 | 0 | 0 | 0 | 0
729 | M15588 | M | 297.4 | 308.7 | 11.3 | 1425 | 149.2257 | 50.3 | 7506.0502 | 152 | 7645.6 | 0 | 0 | 0 | 0 | 0 | 0
730 | L47909 | L | 297.3 | 308.6 | 11.3 | 1586 | 166.0855 | 37.7 | 6261.4245 | 155 | 5843.5 | 0 | 0 | 0 | 0 | 0 | 0
731 | M15590 | M | 297.3 | 308.6 | 11.3 | 1471 | 154.0428 | 50.7 | 7809.9679 | 157 | 7959.9 | 0 | 0 | 0 | 0 | 0 | 0
732 | M15591 | M | 297.3 | 308.6 | 11.3 | 1431 | 149.854 | 53 | 7942.2604 | 160 | 8480 | 0 | 0 | 0 | 0 | 0 | 0
733 | L47912 | L | 297.2 | 308.6 | 11.4 | 1924 | 201.4808 | 22.1 | 4452.7259 | 163 | 3602.3 | 0 | 0 | 0 | 0 | 0 | 0
734 | M15593 | M | 297.1 | 308.4 | 11.3 | 1421 | 148.8068 | 42 | 6249.8844 | 165 | 6930 | 0 | 0 | 0 | 0 | 0 | 0
735 | H30148 | H | 297 | 308.4 | 11.4 | 1305 | 136.6593 | 54.6 | 7461.5967 | 168 | 9172.8 | 0 | 0 | 0 | 0 | 0 | 0
736 | L47915 | L | 296.9 | 308.4 | 11.5 | 1557 | 163.0487 | 32.4 | 5282.7765 | 173 | 5605.2 | 0 | 0 | 0 | 0 | 0 | 0
737 | L47916 | L | 296.9 | 308.3 | 11.4 | 1555 | 162.8392 | 38.2 | 6220.4582 | 175 | 6685 | 0 | 0 | 0 | 0 | 0 | 0
738 | H30151 | H | 296.9 | 308.3 | 11.4 | 1474 | 154.3569 | 39.2 | 6050.7912 | 177 | 6938.4 | 0 | 0 | 0 | 0 | 0 | 0
739 | L47918 | L | 296.8 | 308.3 | 11.5 | 1506 | 157.708 | 45.9 | 7238.795 | 182 | 8353.8 | 0 | 0 | 0 | 0 | 0 | 0
740 | L47919 | L | 296.9 | 308.4 | 11.5 | 1390 | 145.5605 | 41.8 | 6084.4272 | 184 | 7691.2 | 0 | 0 | 0 | 0 | 0 | 0
741 | M15600 | M | 296.9 | 308.4 | 11.5 | 1450 | 151.8436 | 46.9 | 7121.4669 | 186 | 8723.4 | 0 | 0 | 0 | 0 | 0 | 0
742 | L47921 | L | 296.9 | 308.3 | 11.4 | 1513 | 158.441 | 38.8 | 6147.5104 | 189 | 7333.2 | 0 | 0 | 0 | 0 | 0 | 0
743 | L47922 | L | 296.8 | 308.2 | 11.4 | 1643 | 172.0546 | 34.7 | 5970.2932 | 191 | 6627.7 | 0 | 0 | 0 | 0 | 0 | 0
744 | L47923 | L | 296.8 | 308.2 | 11.4 | 1361 | 142.5236 | 53.8 | 7667.769 | 193 | 10383.4 | 0 | 0 | 0 | 0 | 0 | 0
745 | L47924 | L | 296.7 | 308.1 | 11.4 | 1450 | 151.8436 | 40.9 | 6210.4051 | 195 | 7975.5 | 0 | 0 | 0 | 0 | 0 | 0
746 | L47925 | L | 296.7 | 308 | 11.3 | 1451 | 151.9484 | 50.7 | 7703.7821 | 197 | 9987.9 | 0 | 0 | 0 | 0 | 0 | 0
747 | L47926 | L | 296.8 | 308.1 | 11.3 | 1289 | 134.9838 | 62 | 8368.9934 | 199 | 12338 | 1 | 0 | 0 | 0 | 1 | 0
748 | L47927 | L | 296.8 | 308.1 | 11.3 | 1356 | 142 | 48.3 | 6858.5994 | 201 | 9708.3 | 0 | 0 | 0 | 0 | 0 | 0
749 | H30162 | H | 296.7 | 308.1 | 11.4 | 1528 | 160.0118 | 46.3 | 7408.5457 | 203 | 9398.9 | 0 | 0 | 0 | 0 | 0 | 0
750 | L47929 | L | 296.6 | 308 | 11.4 | 1978 | 207.1357 | 22.3 | 4619.1256 | 208 | 4638.4 | 0 | 0 | 0 | 0 | 0 | 0
751 | L47930 | L | 296.7 | 308 | 11.3 | 1535 | 160.7448 | 36.8 | 5915.4095 | 210 | 7728 | 0 | 0 | 0 | 0 | 0 | 0
752 | M15611 | M | 296.8 | 308.1 | 11.3 | 1843 | 192.9985 | 24.2 | 4670.5639 | 212 | 5130.4 | 0 | 0 | 0 | 0 | 0 | 0
753 | L47932 | L | 296.9 | 308.1 | 11.2 | 1422 | 148.9115 | 48.7 | 7251.9896 | 215 | 10470.5 | 0 | 0 | 0 | 0 | 0 | 0
754 | L47933 | L | 296.8 | 308 | 11.2 | 1536 | 160.8495 | 40.4 | 6498.3216 | 217 | 8766.8 | 0 | 0 | 0 | 0 | 0 | 0
755 | M15614 | M | 296.9 | 308.1 | 11.2 | 1483 | 155.2994 | 44.3 | 6879.7633 | 219 | 9701.7 | 0 | 0 | 0 | 0 | 0 | 0
756 | H30169 | H | 296.8 | 308.1 | 11.3 | 1492 | 156.2419 | 43.7 | 6827.7699 | 222 | 9701.4 | 0 | 0 | 0 | 0 | 0 | 0
757 | L47936 | L | 296.8 | 308 | 11.2 | 1584 | 165.8761 | 40.4 | 6701.3941 | 227 | 9170.8 | 0 | 0 | 0 | 0 | 0 | 0
758 | L47937 | L | 296.9 | 308.1 | 11.2 | 1555 | 162.8392 | 33.7 | 5487.6817 | 229 | 7717.3 | 0 | 0 | 0 | 0 | 0 | 0
759 | L47938 | L | 296.8 | 308 | 11.2 | 1497 | 156.7655 | 41.7 | 6537.1202 | 231 | 9632.7 | 0 | 0 | 0 | 0 | 0 | 0
760 | M15619 | M | 296.7 | 307.8 | 11.1 | 1537 | 160.9543 | 36.3 | 5842.6398 | 233 | 8457.9 | 0 | 0 | 0 | 0 | 0 | 0
761 | L47940 | L | 296.7 | 307.8 | 11.1 | 1505 | 157.6032 | 39.4 | 6209.5673 | 236 | 9298.4 | 0 | 0 | 0 | 0 | 0 | 0
762 | L47941 | L | 296.7 | 307.8 | 11.1 | 1646 | 172.3687 | 34.6 | 5963.9576 | 238 | 8234.8 | 0 | 0 | 0 | 0 | 0 | 0
763 | M15622 | M | 296.7 | 307.8 | 11.1 | 1286 | 134.6696 | 60.5 | 8147.5111 | 0 | 0 | 0 | 0 | 0 | 0 | 0 | 0
764 | L47943 | L | 296.7 | 307.8 | 11.1 | 1400 | 146.6077 | 47.5 | 6963.8637 | 3 | 142.5 | 0 | 0 | 0 | 0 | 0 | 0
765 | L47944 | L | 296.8 | 307.9 | 11.1 | 1337 | 140.0103 | 56.5 | 7910.5827 | 5 | 282.5 | 0 | 0 | 0 | 0 | 0 | 0
766 | L47945 | L | 296.9 | 308 | 11.1 | 1332 | 139.4867 | 53.9 | 7518.3339 | 7 | 377.3 | 0 | 0 | 0 | 0 | 0 | 0
767 | L47946 | L | 296.8 | 308 | 11.2 | 1561 | 163.4675 | 38.3 | 6260.8067 | 9 | 344.7 | 0 | 0 | 0 | 0 | 0 | 0
768 | L47947 | L | 296.9 | 308 | 11.1 | 1546 | 161.8967 | 31.1 | 5034.9887 | 11 | 342.1 | 0 | 0 | 0 | 0 | 0 | 0
769 | L47948 | L | 296.9 | 308 | 11.1 | 1713 | 179.3849 | 29.3 | 5255.9788 | 13 | 380.9 | 0 | 0 | 0 | 0 | 0 | 0
770 | L47949 | L | 296.9 | 308 | 11.1 | 1343 | 140.6386 | 44.5 | 6258.4191 | 15 | 667.5 | 0 | 0 | 0 | 0 | 0 | 0
771 | L47950 | L | 296.8 | 308 | 11.2 | 1391 | 145.6652 | 54.4 | 7924.1858 | 17 | 924.8 | 0 | 0 | 0 | 0 | 0 | 0
772 | H30185 | H | 296.8 | 308 | 11.2 | 1311 | 137.2876 | 58.6 | 8045.0533 | 19 | 1113.4 | 0 | 0 | 0 | 0 | 0 | 0
773 | H30186 | H | 296.8 | 308 | 11.2 | 1453 | 152.1578 | 51 | 7760.048 | 24 | 1224 | 0 | 0 | 0 | 0 | 0 | 0
774 | L47953 | L | 296.8 | 308 | 11.2 | 1510 | 158.1268 | 39.4 | 6230.1971 | 29 | 1142.6 | 0 | 0 | 0 | 0 | 0 | 0
775 | L47954 | L | 296.8 | 307.9 | 11.1 | 1448 | 151.6342 | 48.8 | 7399.7492 | 31 | 1512.8 | 0 | 0 | 0 | 0 | 0 | 0
776 | L47955 | L | 296.7 | 307.8 | 11.1 | 1453 | 152.1578 | 46 | 6999.259 | 33 | 1518 | 0 | 0 | 0 | 0 | 0 | 0
777 | L47956 | L | 296.7 | 307.8 | 11.1 | 1468 | 153.7286 | 39.2 | 6026.1611 | 35 | 1372 | 0 | 0 | 0 | 0 | 0 | 0
778 | L47957 | L | 296.7 | 307.8 | 11.1 | 1382 | 144.7227 | 47.5 | 6874.3283 | 37 | 1757.5 | 0 | 0 | 0 | 0 | 0 | 0
779 | L47958 | L | 296.7 | 308 | 11.3 | 1580 | 165.4572 | 32.2 | 5327.7223 | 39 | 1255.8 | 0 | 0 | 0 | 0 | 0 | 0
780 | L47959 | L | 296.8 | 308 | 11.2 | 1666 | 174.4631 | 29.8 | 5199.0007 | 41 | 1221.8 | 0 | 0 | 0 | 0 | 0 | 0
781 | M15640 | M | 296.9 | 308 | 11.1 | 1409 | 147.5501 | 50.7 | 7480.7918 | 43 | 2180.1 | 0 | 0 | 0 | 0 | 0 | 0
782 | L47961 | L | 296.8 | 308 | 11.2 | 1675 | 175.4056 | 29.7 | 5209.546 | 46 | 1366.2 | 0 | 0 | 0 | 0 | 0 | 0
783 | L47962 | L | 296.8 | 307.9 | 11.1 | 1698 | 177.8141 | 30.8 | 5476.6756 | 48 | 1478.4 | 0 | 0 | 0 | 0 | 0 | 0
784 | H30197 | H | 296.7 | 307.9 | 11.2 | 1579 | 165.3525 | 33.4 | 5522.7733 | 50 | 1670 | 0 | 0 | 0 | 0 | 0 | 0
785 | L47964 | L | 296.7 | 307.9 | 11.2 | 1743 | 182.5265 | 27.9 | 5092.4903 | 55 | 1534.5 | 0 | 0 | 0 | 0 | 0 | 0
786 | M15645 | M | 296.9 | 308 | 11.1 | 1497 | 156.7655 | 44.8 | 7023.0932 | 57 | 2553.6 | 0 | 0 | 0 | 0 | 0 | 0
787 | L47966 | L | 296.9 | 308.1 | 11.2 | 1741 | 182.3171 | 28.8 | 5250.7323 | 60 | 1728 | 0 | 0 | 0 | 0 | 0 | 0
788 | L47967 | L | 296.9 | 308.1 | 11.2 | 1435 | 150.2728 | 45.3 | 6807.36 | 62 | 2808.6 | 0 | 0 | 0 | 0 | 0 | 0
789 | M15648 | M | 296.9 | 308.1 | 11.2 | 1440 | 150.7964 | 46.3 | 6981.8755 | 64 | 2963.2 | 0 | 0 | 0 | 0 | 0 | 0
790 | M15649 | M | 296.9 | 308 | 11.1 | 1641 | 171.8451 | 33.3 | 5722.4424 | 67 | 2231.1 | 0 | 0 | 0 | 0 | 0 | 0
791 | L47970 | L | 296.8 | 307.9 | 11.1 | 1420 | 148.7021 | 45.4 | 6751.0732 | 70 | 3178 | 0 | 0 | 0 | 0 | 0 | 0
792 | L47971 | L | 296.8 | 307.9 | 11.1 | 1611 | 168.7035 | 35.4 | 5972.1048 | 72 | 2548.8 | 0 | 0 | 0 | 0 | 0 | 0
793 | L47972 | L | 296.8 | 307.8 | 11 | 1373 | 143.7802 | 42.9 | 6168.1716 | 74 | 3174.6 | 0 | 0 | 0 | 0 | 0 | 0
794 | M15653 | M | 296.8 | 307.9 | 11.1 | 1683 | 176.2433 | 31.8 | 5604.5385 | 76 | 2416.8 | 0 | 0 | 0 | 0 | 0 | 0
795 | H30208 | H | 296.9 | 307.9 | 11 | 1547 | 162.0015 | 32.6 | 5281.2476 | 79 | 2575.4 | 0 | 0 | 0 | 0 | 0 | 0
796 | L47975 | L | 296.9 | 307.8 | 10.9 | 1605 | 168.0752 | 37 | 6218.7827 | 84 | 3108 | 0 | 0 | 0 | 0 | 0 | 0
797 | M15656 | M | 296.9 | 307.9 | 11 | 2010 | 210.4867 | 18.9 | 3978.1988 | 86 | 1625.4 | 0 | 0 | 0 | 0 | 0 | 0
798 | L47977 | L | 296.8 | 307.7 | 10.9 | 1565 | 163.8864 | 40.1 | 6571.8453 | 89 | 3568.9 | 0 | 0 | 0 | 0 | 0 | 0
799 | M15658 | M | 296.9 | 307.8 | 10.9 | 1828 | 191.4277 | 24.6 | 4709.1217 | 91 | 2238.6 | 0 | 0 | 0 | 0 | 0 | 0
800 | M15659 | M | 297 | 307.8 | 10.8 | 1579 | 165.3525 | 34.1 | 5638.52 | 94 | 3205.4 | 0 | 0 | 0 | 0 | 0 | 0
801 | M15660 | M | 297 | 307.9 | 10.9 | 1882 | 197.0826 | 24.2 | 4769.3984 | 97 | 2347.4 | 0 | 0 | 0 | 0 | 0 | 0
802 | L47981 | L | 296.9 | 307.8 | 10.9 | 1285 | 134.5649 | 52.1 | 7010.8305 | 100 | 5210 | 0 | 0 | 0 | 0 | 0 | 0
803 | L47982 | L | 296.9 | 307.8 | 10.9 | 1571 | 164.5147 | 35 | 5758.0157 | 102 | 3570 | 0 | 0 | 0 | 0 | 0 | 0
804 | H30217 | H | 296.9 | 307.8 | 10.9 | 1549 | 162.2109 | 37.8 | 6131.572 | 104 | 3931.2 | 0 | 0 | 0 | 0 | 0 | 0
805 | M15664 | M | 296.9 | 307.8 | 10.9 | 1544 | 161.6873 | 37.6 | 6079.4426 | 109 | 4098.4 | 0 | 0 | 0 | 0 | 0 | 0
806 | M15665 | M | 297 | 307.9 | 10.9 | 1412 | 147.8643 | 47.4 | 7008.7675 | 112 | 5308.8 | 0 | 0 | 0 | 0 | 0 | 0
807 | M15666 | M | 297 | 307.9 | 10.9 | 1422 | 148.9115 | 53 | 7892.3091 | 115 | 6095 | 0 | 0 | 0 | 0 | 0 | 0
808 | L47987 | L | 297 | 307.7 | 10.7 | 1867 | 195.5118 | 22.8 | 4457.6686 | 118 | 2690.4 | 0 | 0 | 0 | 0 | 0 | 0
809 | L47988 | L | 296.9 | 307.7 | 10.8 | 1424 | 149.1209 | 43.3 | 6456.9363 | 120 | 5196 | 0 | 0 | 0 | 0 | 0 | 0
810 | L47989 | L | 296.9 | 307.6 | 10.7 | 1452 | 152.0531 | 45.7 | 6948.826 | 122 | 5575.4 | 0 | 0 | 0 | 0 | 0 | 0
811 | L47990 | L | 296.9 | 307.7 | 10.8 | 1550 | 162.3156 | 39.7 | 6443.9301 | 124 | 4922.8 | 0 | 0 | 0 | 0 | 0 | 0
812 | L47991 | L | 296.8 | 307.6 | 10.8 | 1588 | 166.295 | 37.6 | 6252.6909 | 126 | 4737.6 | 0 | 0 | 0 | 0 | 0 | 0
813 | L47992 | L | 296.8 | 307.6 | 10.8 | 1338 | 140.115 | 44.4 | 6221.1074 | 128 | 5683.2 | 0 | 0 | 0 | 0 | 0 | 0
814 | L47993 | L | 296.8 | 307.6 | 10.8 | 1513 | 158.441 | 40 | 6337.6396 | 130 | 5200 | 0 | 0 | 0 | 0 | 0 | 0
815 | M15674 | M | 296.8 | 307.5 | 10.7 | 1470 | 153.938 | 45.9 | 7065.756 | 132 | 6058.8 | 0 | 0 | 0 | 0 | 0 | 0
816 | M15675 | M | 296.8 | 307.5 | 10.7 | 1516 | 158.7551 | 36.7 | 5826.314 | 135 | 4954.5 | 0 | 0 | 0 | 0 | 0 | 0
817 | L47996 | L | 296.8 | 307.6 | 10.8 | 1434 | 150.1681 | 48.3 | 7253.1206 | 138 | 6665.4 | 0 | 0 | 0 | 0 | 0 | 0
818 | L47997 | L | 296.8 | 307.6 | 10.8 | 1368 | 143.2566 | 52 | 7449.3445 | 140 | 7280 | 0 | 0 | 0 | 0 | 0 | 0
819 | L47998 | L | 296.8 | 307.6 | 10.8 | 1304 | 136.5546 | 48.7 | 6650.2071 | 142 | 6915.4 | 0 | 0 | 0 | 0 | 0 | 0
820 | L47999 | L | 296.8 | 307.6 | 10.8 | 1398 | 146.3982 | 46.7 | 6836.7968 | 144 | 6724.8 | 0 | 0 | 0 | 0 | 0 | 0
821 | L48000 | L | 296.7 | 307.6 | 10.9 | 1516 | 158.7551 | 37.4 | 5937.4426 | 146 | 5460.4 | 0 | 0 | 0 | 0 | 0 | 0
822 | L48001 | L | 296.7 | 307.6 | 10.9 | 1474 | 154.3569 | 41.7 | 6436.6835 | 148 | 6171.6 | 0 | 0 | 0 | 0 | 0 | 0
823 | M15682 | M | 296.7 | 307.6 | 10.9 | 1547 | 162.0015 | 34.7 | 5621.4507 | 150 | 5205 | 0 | 0 | 0 | 0 | 0 | 0
824 | M15683 | M | 296.6 | 307.5 | 10.9 | 1482 | 155.1947 | 39.9 | 6192.2676 | 153 | 6104.7 | 0 | 0 | 0 | 0 | 0 | 0
825 | L48004 | L | 296.6 | 307.4 | 10.8 | 1436 | 150.3776 | 42.8 | 6436.1599 | 156 | 6676.8 | 0 | 0 | 0 | 0 | 0 | 0
826 | L48005 | L | 296.6 | 307.3 | 10.7 | 1474 | 154.3569 | 40 | 6174.2768 | 158 | 6320 | 0 | 0 | 0 | 0 | 0 | 0
827 | L48006 | L | 296.5 | 307.2 | 10.7 | 1481 | 155.09 | 38.2 | 5924.4364 | 160 | 6112 | 0 | 0 | 0 | 0 | 0 | 0
828 | L48007 | L | 296.5 | 307.3 | 10.8 | 1501 | 157.1844 | 42.1 | 6617.4612 | 162 | 6820.2 | 0 | 0 | 0 | 0 | 0 | 0
829 | L48008 | L | 296.5 | 307.3 | 10.8 | 1566 | 163.9911 | 37.2 | 6100.4703 | 164 | 6100.8 | 0 | 0 | 0 | 0 | 0 | 0
830 | L48009 | L | 296.5 | 307.3 | 10.8 | 1579 | 165.3525 | 34.5 | 5704.661 | 166 | 5727 | 0 | 0 | 0 | 0 | 0 | 0
831 | L48010 | L | 296.6 | 307.4 | 10.8 | 1631 | 170.7979 | 35 | 5977.9272 | 168 | 5880 | 0 | 0 | 0 | 0 | 0 | 0
832 | M15691 | M | 296.6 | 307.4 | 10.8 | 1544 | 161.6873 | 42.3 | 6839.3729 | 170 | 7191 | 0 | 0 | 0 | 0 | 0 | 0
833 | L48012 | L | 296.6 | 307.4 | 10.8 | 1521 | 159.2787 | 38.6 | 6148.1597 | 173 | 6677.8 | 0 | 0 | 0 | 0 | 0 | 0
834 | L48013 | L | 296.6 | 307.4 | 10.8 | 1616 | 169.2271 | 28 | 4738.3595 | 175 | 4900 | 0 | 0 | 0 | 0 | 0 | 0
835 | H30248 | H | 296.6 | 307.4 | 10.8 | 1333 | 139.5914 | 50.2 | 7007.49 | 177 | 8885.4 | 0 | 0 | 0 | 0 | 0 | 0
836 | M15695 | M | 296.7 | 307.4 | 10.7 | 1533 | 160.5354 | 32.5 | 5217.4 | 182 | 5915 | 0 | 0 | 0 | 0 | 0 | 0
837 | L48016 | L | 296.6 | 307.4 | 10.8 | 1368 | 143.2566 | 45.1 | 6460.8738 | 185 | 8343.5 | 0 | 0 | 0 | 0 | 0 | 0
838 | L48017 | L | 296.6 | 307.4 | 10.8 | 1465 | 153.4144 | 47.8 | 7333.2103 | 187 | 8938.6 | 0 | 0 | 0 | 0 | 0 | 0
839 | H30252 | H | 296.6 | 307.4 | 10.8 | 1406 | 147.236 | 41.5 | 6110.293 | 189 | 7843.5 | 0 | 0 | 0 | 0 | 0 | 0
840 | M15699 | M | 296.5 | 307.4 | 10.9 | 1565 | 163.8864 | 43.5 | 7129.0591 | 194 | 8439 | 0 | 0 | 0 | 0 | 0 | 0
841 | L48020 | L | 296.6 | 307.5 | 10.9 | 1582 | 165.6667 | 37.9 | 6278.7661 | 197 | 7466.3 | 0 | 0 | 0 | 0 | 0 | 0
842 | L48021 | L | 296.6 | 307.5 | 10.9 | 1439 | 150.6917 | 45.5 | 6856.4736 | 199 | 9054.5 | 0 | 0 | 0 | 0 | 0 | 0
843 | M15702 | M | 296.6 | 307.5 | 10.9 | 1566 | 163.9911 | 35 | 5739.6898 | 201 | 7035 | 0 | 0 | 0 | 0 | 0 | 0
844 | L48023 | L | 296.6 | 307.5 | 10.9 | 1485 | 155.5088 | 42.7 | 6640.2273 | 204 | 8710.8 | 0 | 0 | 0 | 0 | 0 | 0
845 | L48024 | L | 296.5 | 307.5 | 11 | 1566 | 163.9911 | 35.1 | 5756.0889 | 206 | 7230.6 | 0 | 0 | 0 | 0 | 0 | 0
846 | L48025 | L | 296.3 | 307.3 | 11 | 1439 | 150.6917 | 41.5 | 6253.7067 | 208 | 8632 | 0 | 0 | 0 | 0 | 0 | 0
847 | M15706 | M | 296.4 | 307.4 | 11 | 1416 | 148.2832 | 50 | 7414.1587 | 210 | 10500 | 0 | 0 | 0 | 0 | 0 | 0
848 | L48027 | L | 296.4 | 307.4 | 11 | 2833 | 296.6711 | 5.6 | 1661.358 | 213 | 1192.8 | 1 | 0 | 0 | 1 | 0 | 0
849 | L48028 | L | 296.3 | 307.4 | 11.1 | 1465 | 153.4144 | 47.1 | 7225.8202 | 215 | 10126.5 | 0 | 0 | 0 | 0 | 0 | 0
850 | H30263 | H | 296.4 | 307.4 | 11 | 1586 | 166.0855 | 35.5 | 5896.0364 | 0 | 0 | 0 | 0 | 0 | 0 | 0 | 0
851 | L48030 | L | 296.3 | 307.3 | 11 | 1567 | 164.0959 | 31.4 | 5152.6099 | 5 | 157 | 0 | 0 | 0 | 0 | 0 | 0
852 | M15711 | M | 296.2 | 307.2 | 11 | 1389 | 145.4557 | 48.6 | 7069.149 | 7 | 340.2 | 0 | 0 | 0 | 0 | 0 | 0
853 | M15712 | M | 296.3 | 307.3 | 11 | 1368 | 143.2566 | 49.5 | 7091.2029 | 10 | 495 | 0 | 0 | 0 | 0 | 0 | 0
854 | L48033 | L | 296.3 | 307.3 | 11 | 1444 | 151.2153 | 49 | 7409.551 | 13 | 637 | 0 | 0 | 0 | 0 | 0 | 0
855 | M15714 | M | 296.3 | 307.3 | 11 | 1498 | 156.8702 | 41.6 | 6525.8 | 15 | 624 | 0 | 0 | 0 | 0 | 0 | 0
856 | L48035 | L | 296.1 | 307.2 | 11.1 | 1615 | 169.1224 | 30.8 | 5208.9701 | 18 | 554.4 | 0 | 0 | 0 | 0 | 0 | 0
857 | L48036 | L | 296.1 | 307.1 | 11 | 1898 | 198.7581 | 22.7 | 4511.8088 | 20 | 454 | 0 | 0 | 0 | 0 | 0 | 0
858 | M15717 | M | 296.1 | 307.1 | 11 | 1350 | 141.3717 | 53.3 | 7535.11 | 22 | 1172.6 | 0 | 0 | 0 | 0 | 0 | 0
859 | M15718 | M | 296.2 | 307 | 10.8 | 1516 | 158.7551 | 37.6 | 5969.1936 | 25 | 940 | 0 | 0 | 0 | 0 | 0 | 0
860 | H30273 | H | 296.2 | 307 | 10.8 | 1542 | 161.4779 | 40.6 | 6556.0012 | 28 | 1136.8 | 0 | 0 | 0 | 0 | 0 | 0
861 | H30274 | H | 296.1 | 306.9 | 10.8 | 1541 | 161.3731 | 32.6 | 5260.7645 | 33 | 1075.8 | 0 | 0 | 0 | 0 | 0 | 0
862 | M15721 | M | 296.1 | 306.9 | 10.8 | 1951 | 204.3082 | 23.3 | 4760.382 | 38 | 885.4 | 0 | 0 | 0 | 0 | 0 | 0
863 | H30276 | H | 296.1 | 306.8 | 10.7 | 1645 | 172.264 | 31 | 5340.1839 | 41 | 1271 | 0 | 0 | 0 | 0 | 0 | 0
864 | L48043 | L | 296 | 306.7 | 10.7 | 1416 | 148.2832 | 44.2 | 6554.1163 | 46 | 2033.2 | 0 | 0 | 0 | 0 | 0 | 0
865 | M15724 | M | 296 | 306.7 | 10.7 | 2044 | 214.0472 | 22.3 | 4773.2521 | 48 | 1070.4 | 0 | 0 | 0 | 0 | 0 | 0
866 | L48045 | L | 295.9 | 306.6 | 10.7 | 1414 | 148.0737 | 50.2 | 7433.3014 | 51 | 2560.2 | 0 | 0 | 0 | 0 | 0 | 0
867 | L48046 | L | 295.9 | 306.6 | 10.7 | 1678 | 175.7197 | 26.7 | 4691.7173 | 53 | 1415.1 | 0 | 0 | 0 | 0 | 0 | 0
868 | H30281 | H | 295.9 | 306.5 | 10.6 | 1594 | 166.9233 | 33.2 | 5541.8532 | 55 | 1826 | 0 | 0 | 0 | 0 | 0 | 0
869 | M15728 | M | 295.8 | 306.5 | 10.7 | 1514 | 158.5457 | 37.7 | 5977.1732 | 60 | 2262 | 0 | 0 | 0 | 0 | 0 | 0
870 | L48049 | L | 295.8 | 306.5 | 10.7 | 1358 | 142.2094 | 49.2 | 6996.7038 | 63 | 3099.6 | 0 | 0 | 0 | 0 | 0 | 0
871 | L48050 | L | 295.8 | 306.4 | 10.6 | 1325 | 138.7537 | 56.2 | 7797.9566 | 65 | 3653 | 0 | 0 | 0 | 0 | 0 | 0
872 | L48051 | L | 295.8 | 306.4 | 10.6 | 1339 | 140.2198 | 53.2 | 7459.6908 | 67 | 3564.4 | 0 | 0 | 0 | 0 | 0 | 0
873 | M15732 | M | 295.8 | 306.4 | 10.6 | 1335 | 139.8009 | 51.7 | 7227.7051 | 69 | 3567.3 | 0 | 0 | 0 | 0 | 0 | 0
874 | L48053 | L | 295.9 | 306.4 | 10.5 | 1892 | 198.1298 | 21.7 | 4299.4162 | 72 | 1562.4 | 0 | 0 | 0 | 0 | 0 | 0
875 | L48054 | L | 295.9 | 306.4 | 10.5 | 1575 | 164.9336 | 28.5 | 4700.608 | 74 | 2109 | 0 | 0 | 0 | 0 | 0 | 0
876 | M15735 | M | 295.8 | 306.3 | 10.5 | 1444 | 151.2153 | 45.5 | 6880.2974 | 76 | 3458 | 0 | 0 | 0 | 0 | 0 | 0
877 | L48056 | L | 295.7 | 306.3 | 10.6 | 1915 | 200.5383 | 22.4 | 4492.0586 | 79 | 1769.6 | 0 | 0 | 0 | 0 | 0 | 0
878 | M15737 | M | 295.6 | 306.2 | 10.6 | 1584 | 165.8761 | 33.6 | 5573.4367 | 81 | 2721.6 | 0 | 0 | 0 | 0 | 0 | 0
879 | M15738 | M | 295.7 | 306.3 | 10.6 | 1685 | 176.4528 | 34.9 | 6158.2023 | 84 | 2931.6 | 0 | 0 | 0 | 0 | 0 | 0
880 | L48059 | L | 295.8 | 306.3 | 10.5 | 1337 | 140.0103 | 54.6 | 7644.5631 | 87 | 4750.2 | 0 | 0 | 0 | 0 | 0 | 0
881 | M15740 | M | 295.8 | 306.3 | 10.5 | 1235 | 129.3289 | 76.2 | 9854.862 | 89 | 6781.8 | 1 | 0 | 0 | 1 | 0 | 0
882 | L48061 | L | 295.7 | 306.2 | 10.5 | 1464 | 153.3097 | 46.2 | 7082.9091 | 92 | 4250.4 | 0 | 0 | 0 | 0 | 0 | 0
883 | M15742 | M | 295.7 | 306.2 | 10.5 | 1739 | 182.1077 | 25.9 | 4716.5882 | 94 | 2434.6 | 0 | 0 | 0 | 0 | 0 | 0
884 | L48063 | L | 295.7 | 306.3 | 10.6 | 1490 | 156.0324 | 34.3 | 5351.9125 | 97 | 3327.1 | 0 | 0 | 0 | 0 | 0 | 0
885 | L48064 | L | 295.8 | 306.4 | 10.6 | 1356 | 142 | 48 | 6815.9994 | 99 | 4752 | 0 | 0 | 0 | 0 | 0 | 0
886 | L48065 | L | 295.7 | 306.2 | 10.5 | 1397 | 146.2935 | 52 | 7607.2619 | 101 | 5252 | 0 | 0 | 0 | 0 | 0 | 0
887 | L48066 | L | 295.7 | 306.2 | 10.5 | 1458 | 152.6814 | 40.6 | 6198.865 | 103 | 4181.8 | 0 | 0 | 0 | 0 | 0 | 0
888 | H30301 | H | 295.7 | 306.2 | 10.5 | 2161 | 226.2994 | 16.5 | 3733.9399 | 105 | 1732.5 | 0 | 0 | 0 | 0 | 0 | 0
889 | M15748 | M | 295.6 | 306.1 | 10.5 | 1651 | 172.8923 | 28.1 | 4858.2741 | 110 | 3091 | 0 | 0 | 0 | 0 | 0 | 0
890 | L48069 | L | 295.6 | 306.1 | 10.5 | 1389 | 145.4557 | 46.2 | 6720.0552 | 113 | 5220.6 | 0 | 0 | 0 | 0 | 0 | 0
891 | L48070 | L | 295.6 | 306 | 10.4 | 1370 | 143.4661 | 52.4 | 7517.6218 | 115 | 6026 | 0 | 0 | 0 | 0 | 0 | 0
892 | L48071 | L | 295.7 | 306.1 | 10.4 | 1408 | 147.4454 | 47.9 | 7062.6354 | 117 | 5604.3 | 0 | 0 | 0 | 0 | 0 | 0
893 | L48072 | L | 295.7 | 306.1 | 10.4 | 1343 | 140.6386 | 54.4 | 7650.7415 | 119 | 6473.6 | 0 | 0 | 0 | 0 | 0 | 0
894 | M15753 | M | 295.7 | 306.2 | 10.5 | 1423 | 149.0162 | 42.5 | 6333.189 | 121 | 5142.5 | 0 | 0 | 0 | 0 | 0 | 0
895 | L48074 | L | 295.6 | 306.2 | 10.6 | 1426 | 149.3304 | 48.6 | 7257.456 | 124 | 6026.4 | 0 | 0 | 0 | 0 | 0 | 0
896 | M15755 | M | 295.6 | 306.2 | 10.6 | 1435 | 150.2728 | 51.6 | 7754.079 | 126 | 6501.6 | 0 | 0 | 0 | 0 | 0 | 0
897 | L48076 | L | 295.5 | 306.1 | 10.6 | 1573 | 164.7242 | 35.1 | 5781.8185 | 129 | 4527.9 | 0 | 0 | 0 | 0 | 0 | 0
898 | L48077 | L | 295.6 | 306.2 | 10.6 | 1612 | 168.8082 | 31.2 | 5266.8173 | 131 | 4087.2 | 0 | 0 | 0 | 0 | 0 | 0
899 | L48078 | L | 295.6 | 306.2 | 10.6 | 1446 | 151.4248 | 49.9 | 7556.0958 | 133 | 6636.7 | 0 | 0 | 0 | 0 | 0 | 0
900 | H30313 | H | 295.6 | 306.2 | 10.6 | 1329 | 139.1726 | 55.3 | 7696.2423 | 135 | 7465.5 | 0 | 0 | 0 | 0 | 0 | 0
901 | L48080 | L | 295.6 | 306.2 | 10.6 | 1569 | 164.3053 | 35.1 | 5767.1159 | 140 | 4914 | 0 | 0 | 0 | 0 | 0 | 0
902 | H30315 | H | 295.6 | 306.1 | 10.5 | 1256 | 131.528 | 62.3 | 8194.1952 | 142 | 8846.6 | 0 | 0 | 0 | 0 | 0 | 0
903 | L48082 | L | 295.6 | 306.1 | 10.5 | 1383 | 144.8274 | 48.7 | 7053.0954 | 147 | 7158.9 | 0 | 0 | 0 | 0 | 0 | 0
904 | L48083 | L | 295.7 | 306.2 | 10.5 | 2270 | 237.7138 | 14.6 | 3470.6221 | 149 | 2175.4 | 1 | 0 | 0 | 1 | 0 | 0
905 | H30318 | H | 295.7 | 306.2 | 10.5 | 1458 | 152.6814 | 49.8 | 7603.5339 | 151 | 7519.8 | 0 | 0 | 0 | 0 | 0 | 0
906 | L48085 | L | 295.6 | 306.1 | 10.5 | 1474 | 154.3569 | 41.2 | 6359.5051 | 156 | 6427.2 | 0 | 0 | 0 | 0 | 0 | 0
907 | M15766 | M | 295.6 | 306.1 | 10.5 | 1462 | 153.1003 | 49.2 | 7532.5339 | 158 | 7773.6 | 0 | 0 | 0 | 0 | 0 | 0
908 | M15767 | M | 295.6 | 306.1 | 10.5 | 1669 | 174.7773 | 29 | 5068.5409 | 161 | 4669 | 0 | 0 | 0 | 0 | 0 | 0
909 | M15768 | M | 295.5 | 306.1 | 10.6 | 1822 | 190.7994 | 24.3 | 4636.4253 | 164 | 3985.2 | 0 | 0 | 0 | 0 | 0 | 0
910 | L48089 | L | 295.5 | 306 | 10.5 | 1456 | 152.472 | 39.2 | 5976.901 | 167 | 6546.4 | 0 | 0 | 0 | 0 | 0 | 0
911 | L48090 | L | 295.5 | 306 | 10.5 | 1546 | 161.8967 | 35.9 | 5812.093 | 169 | 6067.1 | 0 | 0 | 0 | 0 | 0 | 0
912 | M15771 | M | 295.6 | 306.1 | 10.5 | 1490 | 156.0324 | 42.7 | 6662.585 | 171 | 7301.7 | 0 | 0 | 0 | 0 | 0 | 0
913 | L48092 | L | 295.6 | 306 | 10.4 | 1569 | 164.3053 | 40.4 | 6637.9339 | 174 | 7029.6 | 0 | 0 | 0 | 0 | 0 | 0
914 | L48093 | L | 295.5 | 306 | 10.5 | 1621 | 169.7507 | 29.5 | 5007.6463 | 176 | 5192 | 0 | 0 | 0 | 0 | 0 | 0
915 | M15774 | M | 295.4 | 305.9 | 10.5 | 1518 | 158.9646 | 40.6 | 6453.9623 | 178 | 7226.8 | 0 | 0 | 0 | 0 | 0 | 0
916 | M15775 | M | 295.4 | 305.8 | 10.4 | 1526 | 159.8023 | 38.2 | 6104.4496 | 181 | 6914.2 | 0 | 0 | 0 | 0 | 0 | 0
917 | M15776 | M | 295.3 | 305.8 | 10.5 | 1589 | 166.3997 | 36.2 | 6023.6688 | 184 | 6660.8 | 0 | 0 | 0 | 0 | 0 | 0
918 | L48097 | L | 295.3 | 305.7 | 10.4 | 1475 | 154.4616 | 51 | 7877.5436 | 187 | 9537 | 0 | 0 | 0 | 0 | 0 | 0
919 | M15778 | M | 295.3 | 305.7 | 10.4 | 1473 | 154.2522 | 38.5 | 5938.7097 | 189 | 7276.5 | 0 | 0 | 0 | 0 | 0 | 0
920 | L48099 | L | 295.4 | 305.8 | 10.4 | 1407 | 147.3407 | 50.7 | 7470.1733 | 192 | 9734.4 | 0 | 0 | 0 | 0 | 0 | 0
921 | M15780 | M | 295.5 | 305.9 | 10.4 | 1518 | 158.9646 | 44.1 | 7010.3383 | 194 | 8555.4 | 0 | 0 | 0 | 0 | 0 | 0
922 | H30335 | H | 295.5 | 305.9 | 10.4 | 1593 | 166.8186 | 37.2 | 6205.6508 | 197 | 7328.4 | 0 | 0 | 0 | 0 | 0 | 0
923 | M15782 | M | 295.5 | 305.9 | 10.4 | 1380 | 144.5133 | 52.4 | 7572.4949 | 202 | 10584.8 | 0 | 0 | 0 | 0 | 0 | 0
924 | M15783 | M | 295.5 | 306 | 10.5 | 1423 | 149.0162 | 45.3 | 6750.4344 | 205 | 9286.5 | 0 | 0 | 0 | 0 | 0 | 0
925 | L48104 | L | 295.5 | 306 | 10.5 | 1800 | 188.4956 | 27.6 | 5202.4774 | 208 | 5740.8 | 0 | 0 | 0 | 0 | 0 | 0
926 | H30339 | H | 295.6 | 306.1 | 10.5 | 1623 | 169.9602 | 30.9 | 5251.769 | 210 | 6489 | 0 | 0 | 0 | 0 | 0 | 0
927 | L48106 | L | 295.6 | 306.1 | 10.5 | 1372 | 143.6755 | 55.6 | 7988.358 | 215 | 11954 | 1 | 0 | 0 | 0 | 1 | 0
928 | H30341 | H | 295.6 | 306 | 10.4 | 1396 | 146.1888 | 52.4 | 7660.292 | 0 | 0 | 0 | 0 | 0 | 0 | 0 | 0
929 | L48108 | L | 295.6 | 306 | 10.4 | 1949 | 204.0988 | 21.9 | 4469.7638 | 5 | 109.5 | 0 | 0 | 0 | 0 | 0 | 0
930 | L48109 | L | 295.6 | 306 | 10.4 | 1419 | 148.5973 | 51.1 | 7593.3237 | 7 | 357.7 | 0 | 0 | 0 | 0 | 0 | 0
931 | M15790 | M | 295.5 | 305.9 | 10.4 | 1453 | 152.1578 | 47.3 | 7197.0641 | 9 | 425.7 | 0 | 0 | 0 | 0 | 0 | 0
932 | L48111 | L | 295.5 | 305.9 | 10.4 | 1542 | 161.4779 | 36.2 | 5845.4986 | 12 | 434.4 | 0 | 0 | 0 | 0 | 0 | 0
933 | L48112 | L | 295.6 | 306 | 10.4 | 1363 | 142.733 | 50 | 7136.6513 | 14 | 700 | 0 | 0 | 0 | 0 | 0 | 0
934 | L48113 | L | 295.5 | 306 | 10.5 | 1597 | 167.2374 | 37.2 | 6221.2331 | 16 | 595.2 | 0 | 0 | 0 | 0 | 0 | 0
935 | M15794 | M | 295.5 | 306 | 10.5 | 1326 | 138.8584 | 50.8 | 7054.0065 | 18 | 914.4 | 0 | 0 | 0 | 0 | 0 | 0
936 | M15795 | M | 295.5 | 306 | 10.5 | 1641 | 171.8451 | 36.6 | 6289.5313 | 21 | 768.6 | 0 | 0 | 0 | 0 | 0 | 0
937 | M15796 | M | 295.6 | 306.1 | 10.5 | 1418 | 148.4926 | 46.2 | 6860.3587 | 24 | 1108.8 | 0 | 0 | 0 | 0 | 0 | 0
938 | L48117 | L | 295.6 | 306.2 | 10.6 | 1263 | 132.2611 | 61.8 | 8173.7329 | 27 | 1668.6 | 0 | 0 | 0 | 0 | 0 | 0
939 | L48118 | L | 295.6 | 306.2 | 10.6 | 1823 | 190.9041 | 25.8 | 4925.3261 | 29 | 748.2 | 0 | 0 | 0 | 0 | 0 | 0
940 | L48119 | L | 295.5 | 306.1 | 10.6 | 1488 | 155.823 | 40.7 | 6341.9959 | 31 | 1261.7 | 0 | 0 | 0 | 0 | 0 | 0
941 | L48120 | L | 295.6 | 306.2 | 10.6 | 1443 | 151.1106 | 48.9 | 7389.3087 | 33 | 1613.7 | 0 | 0 | 0 | 0 | 0 | 0
942 | L48121 | L | 295.6 | 306.2 | 10.6 | 1650 | 172.7876 | 28.2 | 4872.6102 | 35 | 987 | 0 | 0 | 0 | 0 | 0 | 0
943 | M15802 | M | 295.7 | 306.3 | 10.6 | 1462 | 153.1003 | 44.3 | 6782.3425 | 37 | 1639.1 | 0 | 0 | 0 | 0 | 0 | 0
944 | M15803 | M | 295.6 | 306.2 | 10.6 | 1477 | 154.6711 | 45 | 6960.1985 | 40 | 1800 | 0 | 0 | 0 | 0 | 0 | 0
945 | M15804 | M | 295.7 | 306.3 | 10.6 | 1712 | 179.2802 | 28.5 | 5109.4863 | 43 | 1225.5 | 0 | 0 | 0 | 0 | 0 | 0
946 | M15805 | M | 295.7 | 306.3 | 10.6 | 1347 | 141.0575 | 50.4 | 7109.2985 | 46 | 2318.4 | 0 | 0 | 0 | 0 | 0 | 0
947 | L48126 | L | 295.6 | 306.2 | 10.6 | 1287 | 134.7743 | 54.8 | 7385.633 | 49 | 2685.2 | 0 | 0 | 0 | 0 | 0 | 0
948 | L48127 | L | 295.6 | 306.2 | 10.6 | 1428 | 149.5398 | 44.5 | 6654.5216 | 51 | 2269.5 | 0 | 0 | 0 | 0 | 0 | 0
949 | M15808 | M | 295.6 | 306.3 | 10.7 | 1426 | 149.3304 | 45.5 | 6794.5319 | 53 | 2411.5 | 0 | 0 | 0 | 0 | 0 | 0
950 | L48129 | L | 295.6 | 306.3 | 10.7 | 1636 | 171.3215 | 32.7 | 5602.2137 | 56 | 1831.2 | 0 | 0 | 0 | 0 | 0 | 0
951 | L48130 | L | 295.6 | 306.2 | 10.6 | 1424 | 149.1209 | 42.5 | 6337.6396 | 58 | 2465 | 0 | 0 | 0 | 0 | 0 | 0
952 | H30365 | H | 295.6 | 306.3 | 10.7 | 1509 | 158.0221 | 35.8 | 5657.1916 | 60 | 2148 | 0 | 0 | 0 | 0 | 0 | 0
953 | L48132 | L | 295.5 | 306.2 | 10.7 | 1448 | 151.6342 | 48.9 | 7414.9126 | 65 | 3178.5 | 0 | 0 | 0 | 0 | 0 | 0
954 | L48133 | L | 295.5 | 306.1 | 10.6 | 1650 | 172.7876 | 32.8 | 5667.4331 | 67 | 2197.6 | 0 | 0 | 0 | 0 | 0 | 0
955 | H30368 | H | 295.6 | 306.2 | 10.6 | 1414 | 148.0737 | 42.5 | 6293.1337 | 69 | 2932.5 | 0 | 0 | 0 | 0 | 0 | 0
956 | L48135 | L | 295.6 | 306.3 | 10.7 | 1911 | 200.1195 | 20.9 | 4182.4965 | 74 | 1546.6 | 0 | 0 | 0 | 0 | 0 | 0
957 | H30370 | H | 295.6 | 306.2 | 10.6 | 1632 | 170.9026 | 32.2 | 5503.065 | 76 | 2447.2 | 0 | 0 | 0 | 0 | 0 | 0
958 | M15817 | M | 295.7 | 306.4 | 10.7 | 1387 | 145.2463 | 40.1 | 5824.3766 | 81 | 3248.1 | 0 | 0 | 0 | 0 | 0 | 0
959 | L48138 | L | 295.8 | 306.4 | 10.6 | 1399 | 146.5029 | 47.6 | 6973.5398 | 84 | 3998.4 | 0 | 0 | 0 | 0 | 0 | 0
960 | L48139 | L | 295.8 | 306.5 | 10.7 | 1505 | 157.6032 | 35.2 | 5547.6337 | 86 | 3027.2 | 0 | 0 | 0 | 0 | 0 | 0
961 | L48140 | L | 295.8 | 306.5 | 10.7 | 1534 | 160.6401 | 37.9 | 6088.26 | 88 | 3335.2 | 0 | 0 | 0 | 0 | 0 | 0
962 | L48141 | L | 295.8 | 306.5 | 10.7 | 1493 | 156.3466 | 40.5 | 6332.0371 | 90 | 3645 | 0 | 0 | 0 | 0 | 0 | 0
963 | M15822 | M | 295.8 | 306.6 | 10.8 | 1480 | 154.9852 | 43.2 | 6695.3623 | 92 | 3974.4 | 0 | 0 | 0 | 0 | 0 | 0
964 | L48143 | L | 295.8 | 306.6 | 10.8 | 1621 | 169.7507 | 31.6 | 5364.1228 | 95 | 3002 | 0 | 0 | 0 | 0 | 0 | 0
965 | L48144 | L | 295.7 | 306.5 | 10.8 | 1737 | 181.8982 | 26.2 | 4765.7332 | 97 | 2541.4 | 0 | 0 | 0 | 0 | 0 | 0
966 | L48145 | L | 295.8 | 306.6 | 10.8 | 1508 | 157.9174 | 46.5 | 7343.1587 | 99 | 4603.5 | 0 | 0 | 0 | 0 | 0 | 0
967 | M15826 | M | 295.8 | 306.5 | 10.7 | 1641 | 171.8451 | 32.2 | 5533.4128 | 101 | 3252.2 | 0 | 0 | 0 | 0 | 0 | 0
968 | M15827 | M | 295.9 | 306.6 | 10.7 | 1532 | 160.4307 | 38.6 | 6192.6237 | 104 | 4014.4 | 0 | 0 | 0 | 0 | 0 | 0
969 | L48148 | L | 295.9 | 306.7 | 10.8 | 1547 | 162.0015 | 40.9 | 6625.8598 | 107 | 4376.3 | 0 | 0 | 0 | 0 | 0 | 0
970 | L48149 | L | 295.9 | 306.6 | 10.7 | 1412 | 147.8643 | 41 | 6062.4361 | 109 | 4469 | 0 | 0 | 0 | 0 | 0 | 0
971 | L48150 | L | 295.8 | 306.5 | 10.7 | 1568 | 164.2006 | 35.1 | 5763.4402 | 111 | 3896.1 | 0 | 0 | 0 | 0 | 0 | 0
972 | L48151 | L | 295.9 | 306.6 | 10.7 | 1557 | 163.0487 | 41.1 | 6701.2999 | 113 | 4644.3 | 0 | 0 | 0 | 0 | 0 | 0
973 | L48152 | L | 295.8 | 306.6 | 10.8 | 1644 | 172.1593 | 35.2 | 6060.0066 | 115 | 4048 | 0 | 0 | 0 | 0 | 0 | 0
974 | L48153 | L | 295.9 | 306.6 | 10.7 | 1679 | 175.8245 | 30.4 | 5345.0639 | 117 | 3556.8 | 0 | 0 | 0 | 0 | 0 | 0
975 | L48154 | L | 296 | 306.6 | 10.6 | 1511 | 158.2315 | 35.2 | 5569.7506 | 119 | 4188.8 | 0 | 0 | 0 | 0 | 0 | 0
976 | M15835 | M | 296 | 306.6 | 10.6 | 1628 | 170.4838 | 36.8 | 6273.8024 | 121 | 4452.8 | 0 | 0 | 0 | 0 | 0 | 0
977 | M15836 | M | 296 | 306.6 | 10.6 | 1392 | 145.7699 | 51.3 | 7477.9958 | 124 | 6361.2 | 0 | 0 | 0 | 0 | 0 | 0
978 | L48157 | L | 296 | 306.7 | 10.7 | 1917 | 200.7478 | 21 | 4215.7032 | 127 | 2667 | 0 | 0 | 0 | 0 | 0 | 0
979 | M15838 | M | 296.2 | 306.8 | 10.6 | 1526 | 159.8023 | 42.3 | 6759.6392 | 129 | 5456.7 | 0 | 0 | 0 | 0 | 0 | 0
980 | L48159 | L | 296.2 | 306.8 | 10.6 | 1389 | 145.4557 | 53.3 | 7752.7909 | 132 | 7035.6 | 0 | 0 | 0 | 0 | 0 | 0
981 | L48160 | L | 296.1 | 306.7 | 10.6 | 1409 | 147.5501 | 42.8 | 6315.1458 | 134 | 5735.2 | 0 | 0 | 0 | 0 | 0 | 0
982 | L48161 | L | 296.2 | 306.8 | 10.6 | 1655 | 173.3112 | 31.1 | 5389.9782 | 136 | 4229.6 | 0 | 0 | 0 | 0 | 0 | 0
983 | L48162 | L | 296.2 | 306.9 | 10.7 | 1516 | 158.7551 | 39.1 | 6207.3263 | 138 | 5395.8 | 0 | 0 | 0 | 0 | 0 | 0
984 | L48163 | L | 296.2 | 306.9 | 10.7 | 1526 | 159.8023 | 34.9 | 5577.1019 | 140 | 4886 | 0 | 0 | 0 | 0 | 0 | 0
985 | L48164 | L | 296.3 | 307.1 | 10.8 | 1419 | 148.5973 | 48.6 | 7221.8304 | 142 | 6901.2 | 0 | 0 | 0 | 0 | 0 | 0
986 | L48165 | L | 296.4 | 307.2 | 10.8 | 1748 | 183.0501 | 25.3 | 4631.1683 | 144 | 3643.2 | 0 | 0 | 0 | 0 | 0 | 0
987 | H30400 | H | 296.4 | 307.1 | 10.7 | 1638 | 171.531 | 32.5 | 5574.7562 | 146 | 4745 | 0 | 0 | 0 | 0 | 0 | 0
988 | M15847 | M | 296.3 | 307.1 | 10.8 | 1534 | 160.6401 | 33.8 | 5429.6355 | 151 | 5103.8 | 0 | 0 | 0 | 0 | 0 | 0
989 | H30402 | H | 296.3 | 307.1 | 10.8 | 1774 | 185.7728 | 25.9 | 4811.5167 | 154 | 3988.6 | 0 | 0 | 0 | 0 | 0 | 0
990 | M15849 | M | 296.2 | 307 | 10.8 | 2119 | 221.9012 | 18.3 | 4060.7912 | 159 | 2909.7 | 0 | 0 | 0 | 0 | 0 | 0
991 | L48170 | L | 296.2 | 307 | 10.8 | 1414 | 148.0737 | 48.3 | 7151.9613 | 162 | 7824.6 | 0 | 0 | 0 | 0 | 0 | 0
992 | M15851 | M | 296.1 | 307 | 10.9 | 1523 | 159.4882 | 42 | 6698.5039 | 164 | 6888 | 0 | 0 | 0 | 0 | 0 | 0
993 | L48172 | L | 296.1 | 307.1 | 11 | 1651 | 172.8923 | 35.7 | 6172.2557 | 167 | 5961.9 | 0 | 0 | 0 | 0 | 0 | 0
994 | M15853 | M | 296.1 | 307.1 | 11 | 1485 | 155.5088 | 36 | 5598.3181 | 169 | 6084 | 0 | 0 | 0 | 0 | 0 | 0
995 | M15854 | M | 296.2 | 307.2 | 11 | 1168 | 122.3127 | 63.4 | 7754.6235 | 172 | 10904.8 | 0 | 0 | 0 | 0 | 0 | 0
996 | L48175 | L | 296.3 | 307.3 | 11 | 1566 | 163.9911 | 35.8 | 5870.8827 | 175 | 6265 | 0 | 0 | 0 | 0 | 0 | 0
997 | M15856 | M | 296.3 | 307.2 | 10.9 | 1286 | 134.6696 | 51.1 | 6881.6168 | 177 | 9044.7 | 0 | 0 | 0 | 0 | 0 | 0
998 | M15857 | M | 296.3 | 307.2 | 10.9 | 1446 | 151.4248 | 45.9 | 6950.3968 | 180 | 8262 | 0 | 0 | 0 | 0 | 0 | 0
999 | M15858 | M | 296.4 | 307.2 | 10.8 | 2071 | 216.8746 | 19.4 | 4207.3675 | 183 | 3550.2 | 0 | 0 | 0 | 0 | 0 | 0
1000 | L48179 | L | 296.3 | 307.1 | 10.8 | 1560 | 163.3628 | 33.2 | 5423.6456 | 186 | 6175.2 | 0 | 0 | 0 | 0 | 0 | 0
1001 | L48180 | L | 296.3 | 307.1 | 10.8 | 1654 | 173.2065 | 29.6 | 5126.9117 | 188 | 5564.8 | 0 | 0 | 0 | 0 | 0 | 0
1002 | L48181 | L | 296.3 | 307.1 | 10.8 | 1662 | 174.0442 | 32.9 | 5726.0553 | 190 | 6251 | 0 | 0 | 0 | 0 | 0 | 0
1003 | L48182 | L | 296.3 | 307.2 | 10.9 | 1646 | 172.3687 | 35 | 6032.9051 | 192 | 6720 | 0 | 0 | 0 | 0 | 0 | 0
1004 | L48183 | L | 296.2 | 307.1 | 10.9 | 1444 | 151.2153 | 46.7 | 7061.7557 | 194 | 9059.8 | 0 | 0 | 0 | 0 | 0 | 0
1005 | H30418 | H | 296.3 | 307.2 | 10.9 | 1424 | 149.1209 | 42 | 6263.0791 | 196 | 8232 | 0 | 0 | 0 | 0 | 0 | 0
1006 | L48185 | L | 296.2 | 307.2 | 11 | 1382 | 144.7227 | 52 | 7525.5805 | 201 | 10452 | 0 | 0 | 0 | 0 | 0 | 0
1007 | L48186 | L | 296.2 | 307.1 | 10.9 | 1413 | 147.969 | 53.4 | 7901.5453 | 203 | 10840.2 | 0 | 0 | 0 | 0 | 0 | 0
1008 | M15867 | M | 296.2 | 307.2 | 11 | 1633 | 171.0074 | 31.1 | 5318.3289 | 0 | 0 | 0 | 0 | 0 | 0 | 0 | 0
1009 | L48188 | L | 296.2 | 307.1 | 10.9 | 1441 | 150.9012 | 41.7 | 6292.5787 | 3 | 125.1 | 0 | 0 | 0 | 0 | 0 | 0
1010 | M15869 | M | 296.2 | 307.2 | 11 | 1385 | 145.0369 | 44 | 6381.6219 | 5 | 220 | 0 | 0 | 0 | 0 | 0 | 0
1011 | M15870 | M | 296.2 | 307.2 | 11 | 1552 | 162.5251 | 34.8 | 5655.8721 | 8 | 278.4 | 0 | 0 | 0 | 0 | 0 | 0
1012 | M15871 | M | 296.2 | 307.3 | 11.1 | 1451 | 151.9484 | 42.8 | 6503.39 | 11 | 470.8 | 0 | 0 | 0 | 0 | 0 | 0
1013 | M15872 | M | 296.1 | 307.1 | 11 | 1433 | 150.0634 | 38.5 | 5777.4412 | 14 | 539 | 0 | 0 | 0 | 0 | 0 | 0
1014 | M15873 | M | 296.1 | 307.2 | 11.1 | 1619 | 169.5413 | 29.7 | 5035.3761 | 17 | 504.9 | 0 | 0 | 0 | 0 | 0 | 0
1015 | L48194 | L | 296.2 | 307.2 | 11 | 1445 | 151.32 | 41.8 | 6325.1779 | 20 | 836 | 0 | 0 | 0 | 0 | 0 | 0
1016 | L48195 | L | 296.2 | 307.2 | 11 | 1356 | 142 | 43.6 | 6191.1995 | 22 | 959.2 | 0 | 0 | 0 | 0 | 0 | 0
1017 | M15876 | M | 296.3 | 307.2 | 10.9 | 1319 | 138.1254 | 68.3 | 9433.9619 | 24 | 1639.2 | 1 | 0 | 0 | 1 | 0 | 0
1018 | L48197 | L | 296.3 | 307.2 | 10.9 | 1637 | 171.4262 | 31.6 | 5417.0692 | 27 | 853.2 | 0 | 0 | 0 | 0 | 0 | 0
1019 | L48198 | L | 296.3 | 307.2 | 10.9 | 1291 | 135.1932 | 58.6 | 7922.3217 | 29 | 1699.4 | 0 | 0 | 0 | 0 | 0 | 0
1020 | L48199 | L | 296.3 | 307.3 | 11 | 1398 | 146.3982 | 52.7 | 7715.1861 | 31 | 1633.7 | 0 | 0 | 0 | 0 | 0 | 0
1021 | L48200 | L | 296.3 | 307.3 | 11 | 1372 | 143.6755 | 57.7 | 8290.0766 | 33 | 1904.1 | 0 | 0 | 0 | 0 | 0 | 0
1022 | M15881 | M | 296.3 | 307.2 | 10.9 | 1454 | 152.2625 | 42.5 | 6471.1573 | 35 | 1487.5 | 0 | 0 | 0 | 0 | 0 | 0
1023 | L48202 | L | 296.2 | 307.2 | 11 | 1515 | 158.6504 | 36.5 | 5790.7407 | 38 | 1387 | 0 | 0 | 0 | 0 | 0 | 0
1024 | L48203 | L | 296.2 | 307.3 | 11.1 | 1881 | 196.9779 | 24.3 | 4786.562 | 40 | 972 | 0 | 0 | 0 | 0 | 0 | 0
1025 | L48204 | L | 296.2 | 307.3 | 11.1 | 1711 | 179.1755 | 29.9 | 5357.3475 | 42 | 1255.8 | 0 | 0 | 0 | 0 | 0 | 0
1026 | L48205 | L | 296.2 | 307.3 | 11.1 | 1475 | 154.4616 | 37 | 5715.0806 | 44 | 1628 | 0 | 0 | 0 | 0 | 0 | 0
1027 | L48206 | L | 296.4 | 307.4 | 11 | 1512 | 158.3363 | 36.8 | 5826.7747 | 46 | 1692.8 | 0 | 0 | 0 | 0 | 0 | 0
1028 | M15887 | M | 296.3 | 307.4 | 11.1 | 1335 | 139.8009 | 50.5 | 7059.9441 | 48 | 2424 | 0 | 0 | 0 | 0 | 0 | 0
1029 | L48208 | L | 296.3 | 307.4 | 11.1 | 1472 | 154.1475 | 39.9 | 6150.4844 | 51 | 2034.9 | 0 | 0 | 0 | 0 | 0 | 0
1030 | M15889 | M | 296.2 | 307.3 | 11.1 | 1477 | 154.6711 | 35.2 | 5444.422 | 53 | 1865.6 | 0 | 0 | 0 | 0 | 0 | 0
1031 | L48210 | L | 296.3 | 307.4 | 11.1 | 1760 | 184.3068 | 28.4 | 5234.3122 | 56 | 1590.4 | 0 | 0 | 0 | 0 | 0 | 0
1032 | L48211 | L | 296.4 | 307.5 | 11.1 | 1549 | 162.2109 | 36.1 | 5855.8135 | 58 | 2093.8 | 0 | 0 | 0 | 0 | 0 | 0
1033 | L48212 | L | 296.3 | 307.4 | 11.1 | 1648 | 172.5782 | 34 | 5867.6573 | 60 | 2040 | 0 | 0 | 0 | 0 | 0 | 0
1034 | H30447 | H | 296.4 | 307.5 | 11.1 | 1556 | 162.9439 | 38 | 6191.8697 | 62 | 2356 | 0 | 0 | 0 | 0 | 0 | 0
1035 | M15894 | M | 296.3 | 307.4 | 11.1 | 1958 | 205.0413 | 19.1 | 3916.2885 | 67 | 1279.7 | 0 | 0 | 0 | 0 | 0 | 0
1036 | L48215 | L | 296.4 | 307.4 | 11 | 1403 | 146.9218 | 48.4 | 7111.0159 | 70 | 3388 | 0 | 0 | 0 | 0 | 0 | 0
1037 | M15896 | M | 296.4 | 307.5 | 11.1 | 1684 | 176.3481 | 31.4 | 5537.3293 | 72 | 2260.8 | 0 | 0 | 0 | 0 | 0 | 0
1038 | H30451 | H | 296.4 | 307.5 | 11.1 | 1596 | 167.1327 | 35.1 | 5866.3588 | 75 | 2632.5 | 0 | 0 | 0 | 0 | 0 | 0
1039 | L48218 | L | 296.6 | 307.6 | 11 | 1498 | 156.8702 | 41.1 | 6447.3649 | 80 | 3288 | 0 | 0 | 0 | 0 | 0 | 0
1040 | L48219 | L | 296.7 | 307.7 | 11 | 1524 | 159.5929 | 36.8 | 5873.019 | 82 | 3017.6 | 0 | 0 | 0 | 0 | 0 | 0
1041 | L48220 | L | 296.7 | 307.7 | 11 | 1502 | 157.2891 | 43.9 | 6904.9903 | 84 | 3687.6 | 0 | 0 | 0 | 0 | 0 | 0
1042 | L48221 | L | 296.6 | 307.6 | 11 | 1809 | 189.438 | 25.1 | 4754.8947 | 86 | 2158.6 | 0 | 0 | 0 | 0 | 0 | 0
1043 | L48222 | L | 296.6 | 307.6 | 11 | 1542 | 161.4779 | 37.4 | 6039.2721 | 88 | 3291.2 | 0 | 0 | 0 | 0 | 0 | 0
1044 | L48223 | L | 296.5 | 307.6 | 11.1 | 1431 | 149.854 | 45.2 | 6773.3994 | 90 | 4068 | 0 | 0 | 0 | 0 | 0 | 0
1045 | L48224 | L | 296.5 | 307.6 | 11.1 | 1512 | 158.3363 | 43.6 | 6903.4614 | 92 | 4011.2 | 0 | 0 | 0 | 0 | 0 | 0
1046 | H30459 | H | 296.4 | 307.5 | 11.1 | 1403 | 146.9218 | 52.8 | 7757.4719 | 94 | 4963.2 | 0 | 0 | 0 | 0 | 0 | 0
1047 | L48226 | L | 296.4 | 307.5 | 11.1 | 1331 | 139.382 | 47.8 | 6662.4593 | 99 | 4732.2 | 0 | 0 | 0 | 0 | 0 | 0
1048 | M15907 | M | 296.6 | 307.7 | 11.1 | 1474 | 154.3569 | 52.6 | 8119.1739 | 101 | 5312.6 | 0 | 0 | 0 | 0 | 0 | 0
1049 | L48228 | L | 296.5 | 307.6 | 11.1 | 1607 | 168.2846 | 33.5 | 5637.5357 | 104 | 3484 | 0 | 0 | 0 | 0 | 0 | 0
1050 | L48229 | L | 296.5 | 307.6 | 11.1 | 1415 | 148.1785 | 44.2 | 6549.4876 | 106 | 4685.2 | 0 | 0 | 0 | 0 | 0 | 0
1051 | L48230 | L | 296.6 | 307.6 | 11 | 1671 | 174.9867 | 28.8 | 5039.6173 | 108 | 3110.4 | 0 | 0 | 0 | 0 | 0 | 0
1052 | L48231 | L | 296.6 | 307.7 | 11.1 | 1556 | 162.9439 | 37.7 | 6142.9865 | 110 | 4147 | 0 | 0 | 0 | 0 | 0 | 0
1053 | L48232 | L | 296.7 | 307.7 | 11 | 1927 | 201.795 | 23.9 | 4822.8997 | 112 | 2676.8 | 0 | 0 | 0 | 0 | 0 | 0
1054 | M15913 | M | 296.7 | 307.7 | 11 | 1597 | 167.2374 | 32.1 | 5368.3221 | 114 | 3659.4 | 0 | 0 | 0 | 0 | 0 | 0
1055 | H30468 | H | 296.8 | 307.8 | 11 | 1627 | 170.379 | 30.5 | 5196.5608 | 117 | 3568.5 | 0 | 0 | 0 | 0 | 0 | 0
1056 | L48235 | L | 296.8 | 307.8 | 11 | 1480 | 154.9852 | 39.4 | 6106.4184 | 122 | 4806.8 | 0 | 0 | 0 | 0 | 0 | 0
1057 | L48236 | L | 296.8 | 307.8 | 11 | 1565 | 163.8864 | 39.5 | 6473.5135 | 124 | 4898 | 0 | 0 | 0 | 0 | 0 | 0
1058 | L48237 | L | 296.8 | 307.8 | 11 | 1573 | 164.7242 | 36.4 | 5995.96 | 126 | 4586.4 | 0 | 0 | 0 | 0 | 0 | 0
1059 | L48238 | L | 296.7 | 307.8 | 11.1 | 1605 | 168.0752 | 31.3 | 5260.754 | 128 | 4006.4 | 0 | 0 | 0 | 0 | 0 | 0
1060 | M15919 | M | 296.7 | 307.9 | 11.2 | 1874 | 196.2448 | 21.3 | 4180.0147 | 130 | 2769 | 0 | 0 | 0 | 0 | 0 | 0
1061 | H30474 | H | 296.7 | 307.9 | 11.2 | 1424 | 149.1209 | 53.8 | 8022.7061 | 133 | 7155.4 | 0 | 0 | 0 | 0 | 0 | 0
1062 | L48241 | L | 296.7 | 307.9 | 11.2 | 1420 | 148.7021 | 50.1 | 7449.9728 | 138 | 6913.8 | 0 | 0 | 0 | 0 | 0 | 0
1063 | L48242 | L | 296.8 | 307.9 | 11.1 | 1372 | 143.6755 | 49 | 7040.0997 | 140 | 6860 | 0 | 0 | 0 | 0 | 0 | 0
1064 | M15923 | M | 296.8 | 307.8 | 11 | 1664 | 174.2537 | 32.8 | 5715.5205 | 142 | 4657.6 | 0 | 0 | 0 | 0 | 0 | 0
1065 | M15924 | M | 296.8 | 307.9 | 11.1 | 1409 | 147.5501 | 44.3 | 6536.471 | 145 | 6423.5 | 0 | 0 | 0 | 0 | 0 | 0
1066 | L48245 | L | 296.8 | 307.9 | 11.1 | 1718 | 179.9085 | 25.2 | 4533.6952 | 148 | 3729.6 | 0 | 0 | 0 | 0 | 0 | 0
1067 | M15926 | M | 296.9 | 307.8 | 10.9 | 1544 | 161.6873 | 40.3 | 6515.9983 | 150 | 6045 | 0 | 0 | 0 | 0 | 0 | 0
1068 | L48247 | L | 296.9 | 307.8 | 10.9 | 1466 | 153.5192 | 45.7 | 7015.8257 | 153 | 6992.1 | 0 | 0 | 0 | 0 | 0 | 0
1069 | L48248 | L | 296.8 | 307.8 | 11 | 1394 | 145.9793 | 47.7 | 6963.2145 | 155 | 7393.5 | 0 | 0 | 0 | 0 | 0 | 0
1070 | M15929 | M | 296.9 | 307.8 | 10.9 | 1840 | 192.6843 | 24.6 | 4740.035 | 157 | 3862.2 | 0 | 0 | 0 | 0 | 0 | 0
1071 | M15930 | M | 296.9 | 307.8 | 10.9 | 1477 | 154.6711 | 37.2 | 5753.7641 | 160 | 5952 | 0 | 0 | 0 | 0 | 0 | 0
1072 | L48251 | L | 296.9 | 307.8 | 10.9 | 1425 | 149.2257 | 49.1 | 7326.9795 | 163 | 8003.3 | 0 | 0 | 0 | 0 | 0 | 0
1073 | M15932 | M | 297 | 307.9 | 10.9 | 1414 | 148.0737 | 46.2 | 6841.0065 | 165 | 7623 | 0 | 0 | 0 | 0 | 0 | 0
1074 | L48253 | L | 297 | 307.8 | 10.8 | 1414 | 148.0737 | 47.5 | 7033.5024 | 168 | 7980 | 0 | 0 | 0 | 0 | 0 | 0
1075 | L48254 | L | 297 | 307.9 | 10.9 | 1595 | 167.028 | 31.7 | 5294.7879 | 170 | 5389 | 0 | 0 | 0 | 0 | 0 | 0
1076 | H30489 | H | 296.9 | 307.8 | 10.9 | 1345 | 140.8481 | 54.5 | 7676.2198 | 172 | 9374 | 0 | 0 | 0 | 0 | 0 | 0
1077 | L48256 | L | 296.9 | 307.7 | 10.8 | 1653 | 173.1018 | 35.9 | 6214.353 | 177 | 6354.3 | 0 | 0 | 0 | 0 | 0 | 0
1078 | L48257 | L | 296.8 | 307.6 | 10.8 | 1547 | 162.0015 | 36.5 | 5913.0533 | 179 | 6533.5 | 0 | 0 | 0 | 0 | 0 | 0
1079 | H30492 | H | 296.9 | 307.7 | 10.8 | 1656 | 173.4159 | 30.8 | 5341.2102 | 181 | 5574.8 | 0 | 0 | 0 | 0 | 0 | 0
1080 | L48259 | L | 297 | 307.7 | 10.7 | 1731 | 181.2699 | 28.5 | 5166.192 | 186 | 5301 | 0 | 0 | 0 | 0 | 0 | 0
1081 | L48260 | L | 297 | 307.8 | 10.8 | 1774 | 185.7728 | 28 | 5201.6397 | 188 | 5264 | 0 | 0 | 0 | 0 | 0 | 0
1082 | L48261 | L | 297 | 307.8 | 10.8 | 1521 | 159.2787 | 40.2 | 6403.0057 | 190 | 7638 | 0 | 0 | 0 | 0 | 0 | 0
1083 | H30496 | H | 297.1 | 307.9 | 10.8 | 1420 | 148.7021 | 39.8 | 5918.3417 | 192 | 7641.6 | 0 | 0 | 0 | 0 | 0 | 0
1084 | L48263 | L | 297 | 307.8 | 10.8 | 1683 | 176.2433 | 32.3 | 5692.6601 | 197 | 6363.1 | 0 | 0 | 0 | 0 | 0 | 0
1085 | M15944 | M | 297 | 307.7 | 10.7 | 1498 | 156.8702 | 47.1 | 7388.5861 | 199 | 9372.9 | 0 | 0 | 0 | 0 | 0 | 0
1086 | L48265 | L | 297 | 307.8 | 10.8 | 1385 | 145.0369 | 56.4 | 8180.079 | 202 | 11392.8 | 1 | 0 | 0 | 0 | 1 | 0
1087 | L48266 | L | 297 | 307.9 | 10.9 | 1455 | 152.3672 | 49 | 7465.9949 | 204 | 9996 | 0 | 0 | 0 | 0 | 0 | 0
1088 | H30501 | H | 296.9 | 307.8 | 10.9 | 1549 | 162.2109 | 35.8 | 5807.1502 | 206 | 7374.8 | 1 | 1 | 0 | 0 | 0 | 0
1089 | M15948 | M | 296.9 | 307.8 | 10.9 | 1392 | 145.7699 | 43.9 | 6399.2986 | 0 | 0 | 0 | 0 | 0 | 0 | 0 | 0
1090 | M15949 | M | 296.9 | 307.7 | 10.8 | 2008 | 210.2773 | 17.5 | 3679.8522 | 3 | 52.5 | 0 | 0 | 0 | 0 | 0 | 0
1091 | L48270 | L | 296.9 | 307.7 | 10.8 | 1464 | 153.3097 | 41.4 | 6347.0225 | 6 | 248.4 | 0 | 0 | 0 | 0 | 0 | 0
1092 | L48271 | L | 297 | 307.7 | 10.7 | 1447 | 151.5295 | 46.4 | 7030.9681 | 8 | 371.2 | 0 | 0 | 0 | 0 | 0 | 0
1093 | M15952 | M | 296.9 | 307.6 | 10.7 | 1685 | 176.4528 | 32 | 5646.4892 | 10 | 320 | 0 | 0 | 0 | 0 | 0 | 0
1094 | M15953 | M | 296.8 | 307.5 | 10.7 | 1443 | 151.1106 | 39.2 | 5923.5358 | 13 | 509.6 | 0 | 0 | 0 | 0 | 0 | 0
1095 | L48274 | L | 296.9 | 307.5 | 10.6 | 1354 | 141.7905 | 44.4 | 6295.5004 | 16 | 710.4 | 0 | 0 | 0 | 0 | 0 | 0
1096 | L48275 | L | 296.9 | 307.5 | 10.6 | 2721 | 284.9425 | 9.3 | 2649.9648 | 18 | 167.4 | 1 | 0 | 0 | 1 | 0 | 0
1097 | L48276 | L | 297 | 307.6 | 10.6 | 1680 | 175.9292 | 35.8 | 6298.265 | 20 | 716 | 0 | 0 | 0 | 0 | 0 | 0
1098 | H30511 | H | 296.9 | 307.5 | 10.6 | 1397 | 146.2935 | 48.3 | 7065.9759 | 22 | 1062.6 | 0 | 0 | 0 | 0 | 0 | 0
1099 | M15958 | M | 296.9 | 307.4 | 10.5 | 1521 | 159.2787 | 37.9 | 6036.6645 | 27 | 1023.3 | 0 | 0 | 0 | 0 | 0 | 0
1100 | M15959 | M | 296.8 | 307.4 | 10.6 | 1472 | 154.1475 | 43.9 | 6767.0744 | 30 | 1317 | 0 | 0 | 0 | 0 | 0 | 0
1101 | H30514 | H | 296.8 | 307.5 | 10.7 | 1695 | 177.5 | 30 | 5324.9995 | 33 | 990 | 0 | 0 | 0 | 0 | 0 | 0
1102 | H30515 | H | 296.7 | 307.5 | 10.8 | 1607 | 168.2846 | 33.6 | 5654.3641 | 38 | 1276.8 | 0 | 0 | 0 | 0 | 0 | 0
1103 | L48282 | L | 296.8 | 307.5 | 10.7 | 1347 | 141.0575 | 54.8 | 7729.9516 | 43 | 2356.4 | 0 | 0 | 0 | 0 | 0 | 0
1104 | M15963 | M | 296.7 | 307.4 | 10.7 | 1540 | 161.2684 | 38.7 | 6241.088 | 45 | 1741.5 | 0 | 0 | 0 | 0 | 0 | 0
1105 | L48284 | L | 296.6 | 307.4 | 10.8 | 1389 | 145.4557 | 42.7 | 6210.9601 | 48 | 2049.6 | 0 | 0 | 0 | 0 | 0 | 0
1106 | M15965 | M | 296.6 | 307.5 | 10.9 | 1734 | 181.5841 | 27 | 4902.7695 | 50 | 1350 | 0 | 0 | 0 | 0 | 0 | 0
1107 | L48286 | L | 296.7 | 307.6 | 10.9 | 1540 | 161.2684 | 38.6 | 6224.9611 | 53 | 2045.8 | 0 | 0 | 0 | 0 | 0 | 0
1108 | M15967 | M | 296.7 | 307.5 | 10.8 | 1515 | 158.6504 | 42.1 | 6679.1831 | 55 | 2315.5 | 0 | 0 | 0 | 0 | 0 | 0
1109 | L48288 | L | 296.6 | 307.4 | 10.8 | 1504 | 157.4985 | 45.8 | 7213.4318 | 58 | 2656.4 | 0 | 0 | 0 | 0 | 0 | 0
1110 | L48289 | L | 296.6 | 307.5 | 10.9 | 1557 | 163.0487 | 35.1 | 5723.0079 | 60 | 2106 | 0 | 0 | 0 | 0 | 0 | 0
1111 | L48290 | L | 296.5 | 307.4 | 10.9 | 1292 | 135.2979 | 52.5 | 7103.141 | 62 | 3255 | 0 | 0 | 0 | 0 | 0 | 0
1112 | H30525 | H | 296.5 | 307.4 | 10.9 | 1432 | 149.9587 | 49.2 | 7377.9675 | 64 | 3148.8 | 0 | 0 | 0 | 0 | 0 | 0
1113 | M15972 | M | 296.5 | 307.4 | 10.9 | 1350 | 141.3717 | 55.6 | 7860.2648 | 69 | 3836.4 | 0 | 0 | 0 | 0 | 0 | 0
1114 | M15973 | M | 296.6 | 307.4 | 10.8 | 1790 | 187.4484 | 25.8 | 4836.1677 | 72 | 1857.6 | 0 | 0 | 0 | 0 | 0 | 0
1115 | H30528 | H | 296.4 | 307.3 | 10.9 | 1540 | 161.2684 | 37.4 | 6031.439 | 75 | 2805 | 0 | 0 | 0 | 0 | 0 | 0
1116 | M15975 | M | 296.4 | 307.3 | 10.9 | 2077 | 217.5029 | 19.1 | 4154.306 | 80 | 1528 | 0 | 0 | 0 | 0 | 0 | 0
1117 | L48296 | L | 296.4 | 307.3 | 10.9 | 1487 | 155.7183 | 37.5 | 5839.4353 | 83 | 3112.5 | 0 | 0 | 0 | 0 | 0 | 0
1118 | L48297 | L | 296.5 | 307.4 | 10.9 | 1523 | 159.4882 | 40.7 | 6491.1692 | 85 | 3459.5 | 0 | 0 | 0 | 0 | 0 | 0
1119 | L48298 | L | 296.5 | 307.5 | 11 | 1443 | 151.1106 | 41.8 | 6316.4234 | 87 | 3636.6 | 0 | 0 | 0 | 0 | 0 | 0
1120 | L48299 | L | 296.5 | 307.5 | 11 | 1340 | 140.3245 | 59.1 | 8293.1763 | 89 | 5259.9 | 0 | 0 | 0 | 0 | 0 | 0
1121 | H30534 | H | 296.6 | 307.7 | 11.1 | 1654 | 173.2065 | 31 | 5369.4007 | 91 | 2821 | 0 | 0 | 0 | 0 | 0 | 0
1122 | L48301 | L | 296.6 | 307.6 | 11 | 1459 | 152.7861 | 40.2 | 6142.0021 | 96 | 3859.2 | 0 | 0 | 0 | 0 | 0 | 0
1123 | L48302 | L | 296.5 | 307.6 | 11.1 | 1541 | 161.3731 | 38.5 | 6212.866 | 98 | 3773 | 0 | 0 | 0 | 0 | 0 | 0
1124 | H30537 | H | 296.6 | 307.7 | 11.1 | 1386 | 145.1416 | 62.3 | 9042.3205 | 100 | 6230 | 1 | 0 | 0 | 1 | 0 | 0
1125 | M15984 | M | 296.7 | 307.8 | 11.1 | 1258 | 131.7375 | 69 | 9089.8842 | 105 | 7245 | 1 | 0 | 0 | 1 | 0 | 0
1126 | M15985 | M | 296.7 | 307.8 | 11.1 | 1375 | 143.9897 | 51.4 | 7401.0687 | 108 | 5551.2 | 0 | 0 | 0 | 0 | 0 | 0
1127 | L48306 | L | 296.8 | 307.9 | 11.1 | 1706 | 178.6519 | 30.8 | 5502.4786 | 111 | 3418.8 | 0 | 0 | 0 | 0 | 0 | 0
1128 | M15987 | M | 296.7 | 307.8 | 11.1 | 1672 | 175.0914 | 32.4 | 5672.9624 | 113 | 3661.2 | 0 | 0 | 0 | 0 | 0 | 0
1129 | M15988 | M | 296.8 | 307.9 | 11.1 | 1843 | 192.9985 | 25.2 | 4863.5624 | 116 | 2923.2 | 0 | 0 | 0 | 0 | 0 | 0
1130 | L48309 | L | 296.7 | 307.9 | 11.2 | 1690 | 176.9764 | 29.6 | 5238.501 | 119 | 3522.4 | 0 | 0 | 0 | 0 | 0 | 0
1131 | L48310 | L | 296.8 | 307.9 | 11.1 | 1413 | 147.969 | 46.5 | 6880.5592 | 121 | 5626.5 | 0 | 0 | 0 | 0 | 0 | 0
1132 | L48311 | L | 296.8 | 307.9 | 11.1 | 1489 | 155.9277 | 33.4 | 5207.9857 | 123 | 4108.2 | 0 | 0 | 0 | 0 | 0 | 0
1133 | L48312 | L | 296.8 | 307.9 | 11.1 | 1271 | 133.0988 | 61.4 | 8172.2669 | 125 | 7675 | 0 | 0 | 0 | 0 | 0 | 0
1134 | M15993 | M | 296.8 | 307.9 | 11.1 | 1418 | 148.4926 | 47.9 | 7112.7962 | 127 | 6083.3 | 0 | 0 | 0 | 0 | 0 | 0
1135 | M15994 | M | 296.9 | 307.8 | 10.9 | 1426 | 149.3304 | 50.7 | 7571.0498 | 130 | 6591 | 0 | 0 | 0 | 0 | 0 | 0
1136 | L48315 | L | 296.9 | 307.9 | 11 | 1535 | 160.7448 | 39.2 | 6301.1971 | 133 | 5213.6 | 0 | 0 | 0 | 0 | 0 | 0
1137 | L48316 | L | 296.9 | 307.8 | 10.9 | 1557 | 163.0487 | 38.1 | 6212.1539 | 135 | 5143.5 | 0 | 0 | 0 | 0 | 0 | 0
1138 | L48317 | L | 296.9 | 307.8 | 10.9 | 1653 | 173.1018 | 29.7 | 5141.1221 | 137 | 4068.9 | 0 | 0 | 0 | 0 | 0 | 0
1139 | L48318 | L | 296.9 | 307.9 | 11 | 1435 | 150.2728 | 41.6 | 6251.3505 | 139 | 5782.4 | 0 | 0 | 0 | 0 | 0 | 0
1140 | M15999 | M | 297 | 307.9 | 10.9 | 1569 | 164.3053 | 33.3 | 5471.3663 | 141 | 4695.3 | 0 | 0 | 0 | 0 | 0 | 0
1141 | M16000 | M | 296.9 | 307.9 | 11 | 1385 | 145.0369 | 44.8 | 6497.6514 | 144 | 6451.2 | 0 | 0 | 0 | 0 | 0 | 0
1142 | L48321 | L | 297 | 307.9 | 10.9 | 1635 | 171.2168 | 31.6 | 5410.4509 | 147 | 4645.2 | 0 | 0 | 0 | 0 | 0 | 0
1143 | L48322 | L | 296.9 | 307.9 | 11 | 1423 | 149.0162 | 43.9 | 6541.8117 | 149 | 6541.1 | 0 | 0 | 0 | 0 | 0 | 0
1144 | L48323 | L | 297 | 307.9 | 10.9 | 1479 | 154.8805 | 39.2 | 6071.3163 | 151 | 5919.2 | 0 | 0 | 0 | 0 | 0 | 0
1145 | L48324 | L | 297 | 307.9 | 10.9 | 1296 | 135.7168 | 69.1 | 9378.0311 | 153 | 10572.3 | 1 | 0 | 0 | 1 | 0 | 0
1146 | L48325 | L | 297 | 307.8 | 10.8 | 1553 | 162.6298 | 33.3 | 5415.5717 | 155 | 5161.5 | 0 | 0 | 0 | 0 | 0 | 0
1147 | L48326 | L | 297 | 307.9 | 10.9 | 1529 | 160.1165 | 42.2 | 6756.9165 | 157 | 6625.4 | 0 | 0 | 0 | 0 | 0 | 0
1148 | M16007 | M | 297.1 | 308 | 10.9 | 1690 | 176.9764 | 25.6 | 4530.5955 | 159 | 4070.4 | 0 | 0 | 0 | 0 | 0 | 0
1149 | L48328 | L | 297.1 | 308 | 10.9 | 1348 | 141.1622 | 58 | 8187.4093 | 162 | 9396 | 0 | 0 | 0 | 0 | 0 | 0
1150 | L48329 | L | 297.2 | 308.1 | 10.9 | 1446 | 151.4248 | 38.5 | 5829.8535 | 164 | 6314 | 0 | 0 | 0 | 0 | 0 | 0
1151 | L48330 | L | 297.1 | 307.9 | 10.8 | 1456 | 152.472 | 50 | 7623.5982 | 166 | 8300 | 0 | 0 | 0 | 0 | 0 | 0
1152 | L48331 | L | 297 | 307.9 | 10.9 | 1350 | 141.3717 | 47.7 | 6743.4286 | 168 | 8013.6 | 0 | 0 | 0 | 0 | 0 | 0
1153 | L48332 | L | 297.1 | 307.9 | 10.8 | 1507 | 157.8127 | 38.3 | 6044.2253 | 170 | 6511 | 0 | 0 | 0 | 0 | 0 | 0
1154 | H30567 | H | 297 | 307.9 | 10.9 | 1448 | 151.6342 | 45.6 | 6914.5198 | 172 | 7843.2 | 0 | 0 | 0 | 0 | 0 | 0
1155 | L48334 | L | 296.9 | 307.9 | 11 | 1626 | 170.2743 | 29.9 | 5091.2022 | 177 | 5292.3 | 0 | 0 | 0 | 0 | 0 | 0
1156 | H30569 | H | 297 | 307.9 | 10.9 | 1846 | 193.3127 | 27.3 | 5277.4358 | 179 | 4886.7 | 0 | 0 | 0 | 0 | 0 | 0
1157 | H30570 | H | 297 | 307.8 | 10.8 | 1404 | 147.0265 | 40.7 | 5983.98 | 184 | 7488.8 | 0 | 0 | 0 | 0 | 0 | 0
1158 | L48337 | L | 297 | 307.8 | 10.8 | 1583 | 165.7714 | 37.2 | 6166.6951 | 189 | 7030.8 | 0 | 0 | 0 | 0 | 0 | 0
1159 | L48338 | L | 297 | 307.9 | 10.9 | 1436 | 150.3776 | 47.7 | 7173.01 | 191 | 9110.7 | 0 | 0 | 0 | 0 | 0 | 0
1160 | L48339 | L | 297 | 307.8 | 10.8 | 1609 | 168.4941 | 35.6 | 5998.3895 | 193 | 6870.8 | 0 | 0 | 0 | 0 | 0 | 0
1161 | H30574 | H | 297 | 307.7 | 10.7 | 1834 | 192.056 | 23.8 | 4570.9335 | 195 | 4641 | 0 | 0 | 0 | 0 | 0 | 0
1162 | L48341 | L | 297 | 307.8 | 10.8 | 1316 | 137.8112 | 61.2 | 8434.0453 | 200 | 12240 | 1 | 0 | 0 | 0 | 1 | 0
1163 | L48342 | L | 296.9 | 307.8 | 10.9 | 1400 | 146.6077 | 57.1 | 8371.2972 | 202 | 11534.2 | 1 | 0 | 0 | 0 | 1 | 0
1164 | L48343 | L | 296.9 | 307.9 | 11 | 1367 | 143.1519 | 47.1 | 6742.4547 | 204 | 9608.4 | 0 | 0 | 0 | 0 | 0 | 0
1165 | L48344 | L | 297.1 | 308.1 | 11 | 1754 | 183.6785 | 30.3 | 5565.457 | 206 | 6241.8 | 0 | 0 | 0 | 0 | 0 | 0
1166 | L48345 | L | 297.1 | 308.1 | 11 | 1487 | 155.7183 | 34.6 | 5387.8523 | 208 | 7196.8 | 0 | 0 | 0 | 0 | 0 | 0
1167 | M16026 | M | 297.1 | 308.1 | 11 | 1506 | 157.708 | 37.7 | 5945.5898 | 210 | 7917 | 0 | 0 | 0 | 0 | 0 | 0
1168 | L48347 | L | 297 | 308.1 | 11.1 | 1362 | 142.6283 | 52.5 | 7487.9861 | 213 | 11182.5 | 1 | 0 | 0 | 0 | 1 | 0
1169 | L48348 | L | 297.1 | 308.1 | 11 | 1584 | 165.8761 | 36.8 | 6104.2402 | 215 | 7912 | 0 | 0 | 0 | 0 | 0 | 0
1170 | L48349 | L | 297 | 308.1 | 11.1 | 1355 | 141.8953 | 43.7 | 6200.8232 | 217 | 9482.9 | 0 | 0 | 0 | 0 | 0 | 0
1171 | M16030 | M | 297.1 | 308.1 | 11 | 1823 | 190.9041 | 24.3 | 4638.97 | 219 | 5321.7 | 0 | 0 | 0 | 0 | 0 | 0
1172 | H30585 | H | 297 | 308.1 | 11.1 | 1517 | 158.8599 | 41.4 | 6576.7986 | 222 | 9190.8 | 0 | 0 | 0 | 0 | 0 | 0
1173 | L48352 | L | 297.1 | 308.1 | 11 | 1446 | 151.4248 | 36.6 | 5542.1464 | 227 | 8308.2 | 0 | 0 | 0 | 0 | 0 | 0
1174 | H30587 | H | 297.1 | 308 | 10.9 | 1559 | 163.2581 | 38.8 | 6334.4142 | 229 | 8885.2 | 0 | 0 | 0 | 0 | 0 | 0
1175 | M16034 | M | 297.1 | 308.1 | 11 | 1352 | 141.5811 | 44.4 | 6286.2012 | 0 | 0 | 0 | 0 | 0 | 0 | 0 | 0
1176 | M16035 | M | 297.2 | 308.3 | 11.1 | 1578 | 165.2478 | 37.8 | 6246.3658 | 3 | 113.4 | 0 | 0 | 0 | 0 | 0 | 0
1177 | M16036 | M | 297.2 | 308.3 | 11.1 | 1429 | 149.6445 | 42 | 6285.0703 | 6 | 252 | 0 | 0 | 0 | 0 | 0 | 0
1178 | M16037 | M | 297.2 | 308.3 | 11.1 | 1604 | 167.9705 | 39.4 | 6618.0372 | 9 | 354.6 | 0 | 0 | 0 | 0 | 0 | 0
1179 | L48358 | L | 297.3 | 308.5 | 11.2 | 1398 | 146.3982 | 60.4 | 8842.4523 | 12 | 724.8 | 0 | 0 | 0 | 0 | 0 | 0
1180 | L48359 | L | 297.3 | 308.4 | 11.1 | 1441 | 150.9012 | 43.4 | 6549.1107 | 14 | 607.6 | 0 | 0 | 0 | 0 | 0 | 0
1181 | H30594 | H | 297.3 | 308.4 | 11.1 | 1531 | 160.3259 | 35.6 | 5707.6036 | 16 | 569.6 | 0 | 0 | 0 | 0 | 0 | 0
1182 | L48361 | L | 297.2 | 308.3 | 11.1 | 1379 | 144.4085 | 52.1 | 7523.6851 | 21 | 1094.1 | 0 | 0 | 0 | 0 | 0 | 0
1183 | L48362 | L | 297.3 | 308.3 | 11 | 1410 | 147.6549 | 48.1 | 7102.1985 | 23 | 1106.3 | 0 | 0 | 0 | 0 | 0 | 0
1184 | L48363 | L | 297.3 | 308.4 | 11.1 | 1513 | 158.441 | 40.5 | 6416.8601 | 25 | 1012.5 | 0 | 0 | 0 | 0 | 0 | 0
1185 | L48364 | L | 297.3 | 308.5 | 11.2 | 1497 | 156.7655 | 47.5 | 7446.36 | 27 | 1282.5 | 0 | 0 | 0 | 0 | 0 | 0
1186 | L48365 | L | 297.3 | 308.4 | 11.1 | 1491 | 156.1372 | 46.5 | 7260.3777 | 29 | 1348.5 | 0 | 0 | 0 | 0 | 0 | 0
1187 | L48366 | L | 297.3 | 308.4 | 11.1 | 1417 | 148.3879 | 47.8 | 7092.9413 | 31 | 1481.8 | 0 | 0 | 0 | 0 | 0 | 0
1188 | M16047 | M | 297.4 | 308.6 | 11.2 | 1522 | 159.3835 | 38 | 6056.5718 | 33 | 1254 | 0 | 0 | 0 | 0 | 0 | 0
1189 | L48368 | L | 297.3 | 308.4 | 11.1 | 1339 | 140.2198 | 52.1 | 7305.4491 | 36 | 1875.6 | 0 | 0 | 0 | 0 | 0 | 0
1190 | M16049 | M | 297.2 | 308.3 | 11.1 | 1794 | 187.8672 | 27.5 | 5166.3491 | 38 | 1045 | 0 | 0 | 0 | 0 | 0 | 0
1191 | L48370 | L | 297.2 | 308.4 | 11.2 | 1460 | 152.8908 | 42.1 | 6436.7045 | 41 | 1726.1 | 0 | 0 | 0 | 0 | 0 | 0
1192 | M16051 | M | 297.2 | 308.3 | 11.1 | 1776 | 185.9823 | 28 | 5207.504 | 43 | 1204 | 0 | 0 | 0 | 0 | 0 | 0
1193 | M16052 | M | 297.2 | 308.3 | 11.1 | 1431 | 149.854 | 43.7 | 6548.6185 | 46 | 2010.2 | 0 | 0 | 0 | 0 | 0 | 0
1194 | L48373 | L | 297.1 | 308.2 | 11.1 | 1347 | 141.0575 | 50.8 | 7165.7215 | 49 | 2489.2 | 0 | 0 | 0 | 0 | 0 | 0
1195 | M16054 | M | 297 | 308.1 | 11.1 | 1507 | 157.8127 | 43.1 | 6801.7261 | 51 | 2198.1 | 0 | 0 | 0 | 0 | 0 | 0
1196 | M16055 | M | 297 | 308 | 11 | 1408 | 147.4454 | 47.9 | 7062.6354 | 54 | 2586.6 | 0 | 0 | 0 | 0 | 0 | 0
1197 | M16056 | M | 297 | 307.9 | 10.9 | 1493 | 156.3466 | 34.7 | 5425.2268 | 57 | 1977.9 | 0 | 0 | 0 | 0 | 0 | 0
1198 | M16057 | M | 296.9 | 307.9 | 11 | 1441 | 150.9012 | 47.6 | 7182.8956 | 60 | 2856 | 0 | 0 | 0 | 0 | 0 | 0
1199 | H30612 | H | 296.9 | 307.9 | 11 | 1557 | 163.0487 | 36.5 | 5951.276 | 63 | 2299.5 | 0 | 0 | 0 | 0 | 0 | 0
1200 | M16059 | M | 296.9 | 307.9 | 11 | 1979 | 207.2404 | 20.4 | 4227.7041 | 68 | 1387.2 | 0 | 0 | 0 | 0 | 0 | 0
1201 | M16060 | M | 296.9 | 308 | 11.1 | 1430 | 149.7492 | 55.9 | 8370.9831 | 71 | 3968.9 | 0 | 0 | 0 | 0 | 0 | 0
1202 | L48381 | L | 296.9 | 308 | 11.1 | 1658 | 173.6254 | 41 | 7118.6395 | 74 | 3034 | 0 | 0 | 0 | 0 | 0 | 0
1203 | M16062 | M | 297 | 308.1 | 11.1 | 1355 | 141.8953 | 51.4 | 7293.4168 | 76 | 3906.4 | 0 | 0 | 0 | 0 | 0 | 0
1204 | H30617 | H | 297 | 308.1 | 11.1 | 1410 | 147.6549 | 47.6 | 7028.3711 | 79 | 3760.4 | 0 | 0 | 0 | 0 | 0 | 0
1205 | L48384 | L | 296.9 | 308 | 11.1 | 1521 | 159.2787 | 34.5 | 5495.1168 | 84 | 2898 | 0 | 0 | 0 | 0 | 0 | 0
1206 | L48385 | L | 296.8 | 308 | 11.2 | 1371 | 143.5708 | 54.5 | 7824.6077 | 86 | 4687 | 0 | 0 | 0 | 0 | 0 | 0
1207 | H30620 | H | 296.9 | 308 | 11.1 | 1318 | 138.0206 | 53.5 | 7384.1041 | 88 | 4708 | 0 | 0 | 0 | 0 | 0 | 0
1208 | M16067 | M | 297 | 308.1 | 11.1 | 1573 | 164.7242 | 34.9 | 5748.8737 | 93 | 3245.7 | 0 | 0 | 0 | 0 | 0 | 0
1209 | L48388 | L | 297 | 308.1 | 11.1 | 1489 | 155.9277 | 44.1 | 6876.4122 | 96 | 4233.6 | 0 | 0 | 0 | 0 | 0 | 0
1210 | H30623 | H | 297 | 308.1 | 11.1 | 2540 | 265.9882 | 13.3 | 3537.6428 | 98 | 1303.4 | 0 | 0 | 0 | 0 | 0 | 0
1211 | L48390 | L | 297 | 308.1 | 11.1 | 1537 | 160.9543 | 39 | 6277.2163 | 103 | 4017 | 0 | 0 | 0 | 0 | 0 | 0
1212 | H30625 | H | 296.9 | 308 | 11.1 | 1416 | 148.2832 | 46.9 | 6954.4808 | 105 | 4924.5 | 0 | 0 | 0 | 0 | 0 | 0
1213 | L48392 | L | 296.9 | 307.9 | 11 | 1359 | 142.3141 | 56.5 | 8040.7493 | 110 | 6215 | 0 | 0 | 0 | 0 | 0 | 0
1214 | M16073 | M | 296.8 | 307.8 | 11 | 1551 | 162.4203 | 38.9 | 6318.1512 | 112 | 4356.8 | 0 | 0 | 0 | 0 | 0 | 0
1215 | M16074 | M | 296.8 | 307.8 | 11 | 1694 | 177.3953 | 33 | 5854.0438 | 115 | 3795 | 0 | 0 | 0 | 0 | 0 | 0
1216 | L48395 | L | 296.8 | 307.9 | 11.1 | 1709 | 178.9661 | 28.4 | 5082.6361 | 118 | 3351.2 | 0 | 0 | 0 | 0 | 0 | 0
1217 | L48396 | L | 296.9 | 308 | 11.1 | 1514 | 158.5457 | 41 | 6500.3741 | 120 | 4920 | 0 | 0 | 0 | 0 | 0 | 0
1218 | L48397 | L | 297 | 308.1 | 11.1 | 1455 | 152.3672 | 43.5 | 6627.9751 | 122 | 5307 | 0 | 0 | 0 | 0 | 0 | 0
1219 | M16078 | M | 297 | 308.2 | 11.2 | 1702 | 178.233 | 30.7 | 5471.7538 | 124 | 3806.8 | 0 | 0 | 0 | 0 | 0 | 0
1220 | M16079 | M | 296.9 | 308.1 | 11.2 | 1357 | 142.1047 | 41.8 | 5939.9768 | 127 | 5308.6 | 0 | 0 | 0 | 0 | 0 | 0
1221 | L48400 | L | 297 | 308.2 | 11.2 | 1577 | 165.1431 | 29.4 | 4855.2058 | 130 | 3822 | 0 | 0 | 0 | 0 | 0 | 0
1222 | M16081 | M | 297 | 308.3 | 11.3 | 1399 | 146.5029 | 46.4 | 6797.7363 | 132 | 6124.8 | 0 | 0 | 0 | 0 | 0 | 1
1223 | L48402 | L | 297 | 308.3 | 11.3 | 1399 | 146.5029 | 59 | 8643.6733 | 135 | 7965 | 0 | 0 | 0 | 0 | 0 | 0
1224 | L48403 | L | 297 | 308.3 | 11.3 | 1492 | 156.2419 | 48.1 | 7515.2342 | 137 | 6589.7 | 0 | 0 | 0 | 0 | 0 | 0
1225 | L48404 | L | 297.1 | 308.3 | 11.2 | 1763 | 184.6209 | 25.7 | 4744.7579 | 139 | 3572.3 | 0 | 0 | 0 | 0 | 0 | 0
1226 | H30639 | H | 297.1 | 308.3 | 11.2 | 1492 | 156.2419 | 41.5 | 6484.0378 | 141 | 5851.5 | 0 | 0 | 0 | 0 | 0 | 0
1227 | L48406 | L | 297.1 | 308.4 | 11.3 | 1488 | 155.823 | 42.5 | 6622.4773 | 146 | 6205 | 0 | 0 | 0 | 0 | 0 | 0
1228 | L48407 | L | 297.1 | 308.4 | 11.3 | 1422 | 148.9115 | 42.1 | 6269.1738 | 148 | 6230.8 | 0 | 0 | 0 | 0 | 0 | 0
1229 | M16088 | M | 297.1 | 308.4 | 11.3 | 1583 | 165.7714 | 38.2 | 6332.4664 | 150 | 5730 | 0 | 0 | 0 | 0 | 0 | 0
1230 | L48409 | L | 297.1 | 308.4 | 11.3 | 1304 | 136.5546 | 53.5 | 7305.669 | 153 | 8185.5 | 0 | 0 | 0 | 0 | 0 | 0
1231 | M16090 | M | 297.1 | 308.4 | 11.3 | 1880 | 196.8731 | 23.5 | 4626.5188 | 155 | 3642.5 | 0 | 0 | 0 | 0 | 0 | 0
1232 | M16091 | M | 297.2 | 308.5 | 11.3 | 1604 | 167.9705 | 40.7 | 6836.3988 | 158 | 6430.6 | 0 | 0 | 0 | 0 | 0 | 0
1233 | L48412 | L | 297.2 | 308.6 | 11.4 | 1500 | 157.0796 | 37.1 | 5827.6544 | 161 | 5973.1 | 0 | 0 | 0 | 0 | 0 | 0
1234 | M16093 | M | 297.2 | 308.5 | 11.3 | 1364 | 142.8377 | 55.6 | 7941.7787 | 163 | 9062.8 | 0 | 0 | 0 | 0 | 0 | 0
1235 | H30648 | H | 297.2 | 308.5 | 11.3 | 2440 | 255.5162 | 14 | 3577.2268 | 166 | 2324 | 0 | 0 | 0 | 0 | 0 | 0
1236 | H30649 | H | 297.1 | 308.4 | 11.3 | 1654 | 173.2065 | 31.4 | 5438.6833 | 171 | 5369.4 | 0 | 0 | 0 | 0 | 0 | 0
1237 | H30650 | H | 297.1 | 308.4 | 11.3 | 1359 | 142.3141 | 46.6 | 6631.8393 | 176 | 8201.6 | 0 | 0 | 0 | 0 | 0 | 0
1238 | M16097 | M | 297.1 | 308.4 | 11.3 | 1502 | 157.2891 | 37.3 | 5866.8824 | 181 | 6751.3 | 0 | 0 | 0 | 0 | 0 | 0
1239 | M16098 | M | 297.1 | 308.4 | 11.3 | 1615 | 169.1224 | 32.6 | 5513.3904 | 184 | 5998.4 | 0 | 0 | 0 | 0 | 0 | 0
1240 | H30653 | H | 297.2 | 308.5 | 11.3 | 1482 | 155.1947 | 39.3 | 6099.1508 | 187 | 7349.1 | 0 | 0 | 0 | 0 | 0 | 0
1241 | L48420 | L | 297.2 | 308.6 | 11.4 | 1636 | 171.3215 | 31.3 | 5362.3636 | 192 | 6009.6 | 0 | 0 | 0 | 0 | 0 | 0
1242 | M16101 | M | 297.1 | 308.5 | 11.4 | 1621 | 169.7507 | 32.4 | 5499.9234 | 194 | 6285.6 | 0 | 0 | 0 | 0 | 0 | 0
1243 | L48422 | L | 297.1 | 308.4 | 11.3 | 1468 | 153.7286 | 44.4 | 6825.5499 | 197 | 8746.8 | 0 | 0 | 0 | 0 | 0 | 0
1244 | M16103 | M | 297.1 | 308.4 | 11.3 | 1432 | 149.9587 | 53.4 | 8007.794 | 199 | 10626.6 | 0 | 0 | 0 | 0 | 0 | 0
1245 | L48424 | L | 297.1 | 308.4 | 11.3 | 1726 | 180.7463 | 28.4 | 5133.1948 | 202 | 5736.8 | 0 | 0 | 0 | 0 | 0 | 0
1246 | M16105 | M | 297.1 | 308.4 | 11.3 | 1588 | 166.295 | 33.4 | 5554.252 | 204 | 6813.6 | 0 | 0 | 0 | 0 | 0 | 0
1247 | H30660 | H | 297.2 | 308.5 | 11.3 | 1653 | 173.1018 | 33.3 | 5764.2884 | 207 | 6893.1 | 0 | 0 | 0 | 0 | 0 | 0
1248 | L48427 | L | 297.2 | 308.5 | 11.3 | 1513 | 158.441 | 42.9 | 6797.1184 | 212 | 9094.8 | 0 | 0 | 0 | 0 | 0 | 0
1249 | L48428 | L | 297.2 | 308.6 | 11.4 | 1489 | 155.9277 | 40.2 | 6268.2942 | 214 | 8602.8 | 0 | 0 | 0 | 0 | 0 | 0
1250 | L48429 | L | 297.3 | 308.7 | 11.4 | 1467 | 153.6239 | 36.8 | 5653.3588 | 216 | 7948.8 | 0 | 0 | 0 | 0 | 0 | 0
1251 | L48430 | L | 297.3 | 308.7 | 11.4 | 1549 | 162.2109 | 36.1 | 5855.8135 | 218 | 7869.8 | 0 | 0 | 0 | 0 | 0 | 0
1252 | M16111 | M | 297.4 | 308.8 | 11.4 | 1359 | 142.3141 | 48.7 | 6930.699 | 220 | 10714 | 0 | 0 | 0 | 0 | 0 | 0
1253 | L48432 | L | 297.5 | 308.8 | 11.3 | 1533 | 160.5354 | 41.5 | 6662.2185 | 223 | 9254.5 | 0 | 0 | 0 | 0 | 0 | 0
1254 | L48433 | L | 297.5 | 308.8 | 11.3 | 1309 | 137.0782 | 57.3 | 7854.5785 | 0 | 0 | 0 | 0 | 0 | 0 | 0 | 0
1255 | H30668 | H | 297.5 | 308.8 | 11.3 | 1430 | 149.7492 | 49.4 | 7397.6129 | 2 | 98.8 | 0 | 0 | 0 | 0 | 0 | 0
1256 | H30669 | H | 297.5 | 308.9 | 11.4 | 1419 | 148.5973 | 50.7 | 7533.8848 | 7 | 354.9 | 0 | 0 | 0 | 0 | 0 | 0
1257 | M16116 | M | 297.5 | 308.9 | 11.4 | 1535 | 160.7448 | 37.7 | 6060.0799 | 12 | 452.4 | 0 | 0 | 0 | 0 | 0 | 0
1258 | L48437 | L | 297.5 | 308.9 | 11.4 | 1466 | 153.5192 | 43 | 6601.3239 | 15 | 645 | 0 | 0 | 0 | 0 | 0 | 0
1259 | L48438 | L | 297.5 | 308.9 | 11.4 | 1427 | 149.4351 | 50.4 | 7531.5286 | 17 | 856.8 | 0 | 0 | 0 | 0 | 0 | 0
1260 | M16119 | M | 297.5 | 308.9 | 11.4 | 1280 | 134.0413 | 48.5 | 6501.0024 | 19 | 921.5 | 0 | 0 | 0 | 0 | 0 | 0
1261 | L48440 | L | 297.6 | 309 | 11.4 | 1528 | 160.0118 | 33.8 | 5408.3984 | 22 | 743.6 | 0 | 0 | 0 | 0 | 0 | 0
1262 | H30675 | H | 297.6 | 309 | 11.4 | 1885 | 197.3967 | 25.2 | 4974.3978 | 24 | 604.8 | 0 | 0 | 0 | 0 | 0 | 0
1263 | H30676 | H | 297.8 | 309.2 | 11.4 | 1648 | 172.5782 | 33 | 5695.0792 | 29 | 957 | 0 | 0 | 0 | 0 | 0 | 0
1264 | L48443 | L | 297.8 | 309.2 | 11.4 | 1400 | 146.6077 | 56.9 | 8341.9757 | 34 | 1934.6 | 0 | 0 | 0 | 0 | 0 | 0
1265 | M16124 | M | 297.8 | 309.3 | 11.5 | 2243 | 234.8864 | 15.7 | 3687.7166 | 36 | 565.2 | 0 | 0 | 0 | 0 | 0 | 0
1266 | L48445 | L | 297.9 | 309.4 | 11.5 | 1558 | 163.1534 | 35.7 | 5824.5756 | 39 | 1392.3 | 0 | 0 | 0 | 0 | 0 | 0
1267 | L48446 | L | 298 | 309.6 | 11.6 | 1633 | 171.0074 | 34.8 | 5951.0561 | 41 | 1426.8 | 0 | 0 | 0 | 0 | 0 | 0
1268 | M16127 | M | 298.1 | 309.6 | 11.5 | 1549 | 162.2109 | 38.7 | 6277.5619 | 43 | 1664.1 | 0 | 0 | 0 | 0 | 0 | 0
1269 | L48448 | L | 298 | 309.5 | 11.5 | 1496 | 156.6608 | 45.8 | 7175.0625 | 46 | 2106.8 | 0 | 0 | 0 | 0 | 0 | 0
1270 | L48449 | L | 298.1 | 309.5 | 11.4 | 1467 | 153.6239 | 41.8 | 6421.4782 | 48 | 2006.4 | 0 | 0 | 0 | 0 | 0 | 0
1271 | M16130 | M | 298 | 309.4 | 11.4 | 1276 | 133.6224 | 65.9 | 8805.7167 | 50 | 3295 | 0 | 0 | 0 | 0 | 0 | 0
1272 | H30685 | H | 298 | 309.4 | 11.4 | 1490 | 156.0324 | 40.5 | 6319.3136 | 53 | 2146.5 | 0 | 0 | 0 | 0 | 0 | 0
1273 | H30686 | H | 298 | 309.4 | 11.4 | 1562 | 163.5723 | 38.1 | 6232.103 | 58 | 2209.8 | 0 | 0 | 0 | 0 | 0 | 0
1274 | L48453 | L | 298.1 | 309.4 | 11.3 | 1397 | 146.2935 | 48.2 | 7051.3466 | 63 | 3036.6 | 0 | 0 | 0 | 0 | 0 | 0
1275 | H30688 | H | 298.1 | 309.5 | 11.4 | 1530 | 160.2212 | 40.2 | 6440.8933 | 65 | 2613 | 0 | 0 | 0 | 0 | 0 | 0
1276 | M16135 | M | 298.1 | 309.4 | 11.3 | 1362 | 142.6283 | 47.6 | 6789.1074 | 70 | 3332 | 0 | 0 | 0 | 0 | 0 | 0
1277 | M16136 | M | 298.2 | 309.4 | 11.2 | 1693 | 177.2905 | 34.4 | 6098.7948 | 73 | 2511.2 | 0 | 0 | 0 | 0 | 0 | 0
1278 | M16137 | M | 298.2 | 309.4 | 11.2 | 1408 | 147.4454 | 46.5 | 6856.2118 | 76 | 3534 | 0 | 0 | 0 | 0 | 0 | 0
1279 | L48458 | L | 298.2 | 309.4 | 11.2 | 1398 | 146.3982 | 52.9 | 7744.4657 | 79 | 4179.1 | 0 | 0 | 0 | 0 | 0 | 0
1280 | M16139 | M | 298.3 | 309.6 | 11.3 | 1531 | 160.3259 | 40.1 | 6429.0704 | 81 | 3248.1 | 0 | 0 | 0 | 0 | 0 | 0
1281 | H30694 | H | 298.3 | 309.5 | 11.2 | 1521 | 159.2787 | 37.1 | 5909.2415 | 84 | 3116.4 | 0 | 0 | 0 | 0 | 0 | 0
1282 | H30695 | H | 298.3 | 309.5 | 11.2 | 1427 | 149.4351 | 54.3 | 8114.3254 | 89 | 4832.7 | 0 | 0 | 0 | 0 | 0 | 0
1283 | L48462 | L | 298.3 | 309.4 | 11.1 | 1546 | 161.8967 | 36.1 | 5844.4724 | 94 | 3393.4 | 0 | 0 | 0 | 0 | 0 | 0
1284 | L48463 | L | 298.3 | 309.4 | 11.1 | 1356 | 142 | 45.4 | 6446.7995 | 96 | 4358.4 | 0 | 0 | 0 | 0 | 0 | 0
1285 | L48464 | L | 298.4 | 309.5 | 11.1 | 2153 | 225.4616 | 15.3 | 3449.563 | 98 | 1499.4 | 1 | 0 | 0 | 1 | 0 | 0
1286 | M16145 | M | 298.5 | 309.6 | 11.1 | 1492 | 156.2419 | 41.7 | 6515.2862 | 100 | 4170 | 0 | 0 | 0 | 0 | 0 | 0
1287 | L48466 | L | 298.5 | 309.6 | 11.1 | 1582 | 165.6667 | 40.3 | 6676.3661 | 103 | 4150.9 | 0 | 0 | 0 | 0 | 0 | 0
1288 | L48467 | L | 298.5 | 309.6 | 11.1 | 1419 | 148.5973 | 41.5 | 6166.7893 | 105 | 4357.5 | 0 | 0 | 0 | 0 | 0 | 0
1289 | M16148 | M | 298.5 | 309.6 | 11.1 | 1441 | 150.9012 | 48.2 | 7273.4363 | 107 | 5157.4 | 0 | 0 | 0 | 0 | 0 | 0
1290 | M16149 | M | 298.6 | 309.7 | 11.1 | 1635 | 171.2168 | 32.2 | 5513.1809 | 110 | 3542 | 0 | 0 | 0 | 0 | 0 | 0
1291 | L48470 | L | 298.6 | 309.7 | 11.1 | 1429 | 149.6445 | 45.8 | 6853.7195 | 113 | 5175.4 | 0 | 0 | 0 | 0 | 0 | 0
1292 | M16151 | M | 298.6 | 309.7 | 11.1 | 1675 | 175.4056 | 28.4 | 4981.5188 | 115 | 3266 | 0 | 0 | 0 | 0 | 0 | 0
1293 | M16152 | M | 298.7 | 309.7 | 11 | 1868 | 195.6165 | 23.8 | 4655.6728 | 118 | 2808.4 | 0 | 0 | 0 | 0 | 0 | 0
1294 | H30707 | H | 298.7 | 309.8 | 11.1 | 1582 | 165.6667 | 33.4 | 5533.2662 | 121 | 4041.4 | 0 | 0 | 0 | 0 | 0 | 0
1295 | L48474 | L | 298.8 | 309.9 | 11.1 | 1486 | 155.6136 | 40.3 | 6271.2263 | 126 | 5077.8 | 0 | 0 | 0 | 0 | 0 | 0
1296 | L48475 | L | 298.7 | 309.8 | 11.1 | 1402 | 146.8171 | 54.3 | 7972.1683 | 128 | 6950.4 | 0 | 0 | 0 | 0 | 0 | 0
1297 | L48476 | L | 298.7 | 309.9 | 11.2 | 1621 | 169.7507 | 34.1 | 5788.4997 | 130 | 4433 | 0 | 0 | 0 | 0 | 0 | 0
1298 | L48477 | L | 298.8 | 309.9 | 11.1 | 1428 | 149.5398 | 42.4 | 6340.488 | 132 | 5596.8 | 0 | 0 | 0 | 0 | 0 | 0
1299 | M16158 | M | 298.7 | 309.8 | 11.1 | 1343 | 140.6386 | 53.6 | 7538.2306 | 134 | 7182.4 | 0 | 0 | 0 | 0 | 0 | 0
1300 | M16159 | M | 298.7 | 309.9 | 11.2 | 1458 | 152.6814 | 40.2 | 6137.7924 | 137 | 5507.4 | 0 | 0 | 0 | 0 | 0 | 0
1301 | L48480 | L | 298.7 | 309.8 | 11.1 | 1322 | 138.4395 | 57 | 7891.0524 | 140 | 7980 | 0 | 0 | 0 | 0 | 0 | 0
1302 | L48481 | L | 298.7 | 309.9 | 11.2 | 1483 | 155.2994 | 32.8 | 5093.8202 | 142 | 4657.6 | 0 | 0 | 0 | 0 | 0 | 0
1303 | L48482 | L | 298.6 | 309.8 | 11.2 | 1505 | 157.6032 | 45.7 | 7202.4677 | 144 | 6580.8 | 0 | 0 | 0 | 0 | 0 | 1
1304 | L48483 | L | 298.7 | 309.9 | 11.2 | 1593 | 166.8186 | 42.5 | 7089.7892 | 146 | 6205 | 0 | 0 | 0 | 0 | 0 | 0
1305 | L48484 | L | 298.8 | 310 | 11.2 | 2098 | 219.702 | 19.6 | 4306.1601 | 148 | 2900.8 | 0 | 0 | 0 | 0 | 0 | 0
1306 | L48485 | L | 298.8 | 310 | 11.2 | 1672 | 175.0914 | 30.4 | 5322.7795 | 150 | 4560 | 0 | 0 | 0 | 0 | 0 | 0
1307 | L48486 | L | 298.8 | 310 | 11.2 | 1487 | 155.7183 | 41.4 | 6446.7366 | 152 | 6292.8 | 0 | 0 | 0 | 0 | 0 | 0
1308 | L48487 | L | 298.8 | 310 | 11.2 | 1423 | 149.0162 | 42.1 | 6273.5825 | 154 | 6483.4 | 0 | 0 | 0 | 0 | 0 | 0
1309 | L48488 | L | 298.9 | 310.1 | 11.2 | 1750 | 183.2596 | 25 | 4581.4893 | 156 | 3900 | 0 | 0 | 0 | 0 | 0 | 0
1310 | L48489 | L | 298.9 | 310.2 | 11.3 | 1654 | 173.2065 | 31.1 | 5386.7214 | 158 | 4913.8 | 0 | 0 | 0 | 0 | 0 | 0
1311 | L48490 | L | 298.9 | 310.2 | 11.3 | 1498 | 156.8702 | 50.2 | 7874.8837 | 160 | 8032 | 0 | 0 | 0 | 0 | 0 | 0
1312 | L48491 | L | 298.9 | 310.1 | 11.2 | 1587 | 166.1903 | 30.2 | 5018.9456 | 162 | 4892.4 | 0 | 0 | 0 | 0 | 0 | 0
1313 | L48492 | L | 298.9 | 310.1 | 11.2 | 1473 | 154.2522 | 42.6 | 6571.1437 | 164 | 6986.4 | 0 | 0 | 0 | 0 | 0 | 0
1314 | L48493 | L | 298.9 | 310.2 | 11.3 | 1359 | 142.3141 | 56.9 | 8097.675 | 166 | 9445.4 | 0 | 0 | 0 | 0 | 0 | 0
1315 | M16174 | M | 299 | 310.3 | 11.3 | 1635 | 171.2168 | 34.5 | 5906.9796 | 168 | 5796 | 0 | 0 | 0 | 0 | 0 | 0
1316 | L48495 | L | 299 | 310.3 | 11.3 | 1520 | 159.174 | 45 | 7162.8313 | 171 | 7695 | 0 | 0 | 0 | 0 | 0 | 0
1317 | L48496 | L | 299 | 310.3 | 11.3 | 1507 | 157.8127 | 36.7 | 5791.725 | 173 | 6349.1 | 0 | 0 | 0 | 0 | 0 | 0
1318 | L48497 | L | 299 | 310.3 | 11.3 | 1428 | 149.5398 | 46.3 | 6923.6932 | 175 | 8102.5 | 0 | 0 | 0 | 0 | 0 | 0
1319 | M16178 | M | 299 | 310.3 | 11.3 | 1582 | 165.6667 | 33.3 | 5516.6995 | 177 | 5894.1 | 0 | 0 | 0 | 0 | 0 | 0
1320 | L48499 | L | 299 | 310.3 | 11.3 | 1929 | 202.0044 | 24.4 | 4928.9075 | 180 | 4392 | 0 | 0 | 0 | 0 | 0 | 0
1321 | M16180 | M | 299 | 310.3 | 11.3 | 1540 | 161.2684 | 38.1 | 6144.3269 | 182 | 6934.2 | 0 | 0 | 0 | 0 | 0 | 0
1322 | L48501 | L | 298.9 | 310.2 | 11.3 | 1362 | 142.6283 | 53 | 7559.3002 | 185 | 9805 | 0 | 0 | 0 | 0 | 0 | 0
1323 | H30736 | H | 298.9 | 310.1 | 11.2 | 1452 | 152.0531 | 49.9 | 7587.4489 | 187 | 9331.3 | 0 | 0 | 0 | 0 | 0 | 0
1324 | L48503 | L | 298.9 | 310.1 | 11.2 | 1361 | 142.5236 | 51.7 | 7368.4694 | 192 | 9926.4 | 0 | 0 | 0 | 0 | 0 | 0
1325 | M16184 | M | 298.8 | 310.1 | 11.3 | 1243 | 130.1667 | 74.5 | 9697.4158 | 194 | 14453 | 1 | 0 | 0 | 1 | 1 | 0
1326 | H30739 | H | 298.8 | 310.1 | 11.3 | 1567 | 164.0959 | 36.8 | 6038.7275 | 197 | 7249.6 | 0 | 0 | 0 | 0 | 0 | 0
1327 | L48506 | L | 298.9 | 310.2 | 11.3 | 1411 | 147.7596 | 46.5 | 6870.8202 | 202 | 9393 | 0 | 0 | 0 | 0 | 0 | 0
1328 | L48507 | L | 298.8 | 310.2 | 11.4 | 1814 | 189.9616 | 26.8 | 5090.9718 | 204 | 5467.2 | 0 | 0 | 0 | 0 | 0 | 0
1329 | M16188 | M | 298.8 | 310.1 | 11.3 | 1719 | 180.0133 | 28.8 | 5184.3819 | 206 | 5932.8 | 0 | 0 | 0 | 0 | 0 | 0
1330 | H30743 | H | 298.8 | 310.2 | 11.4 | 1663 | 174.149 | 30.4 | 5294.1282 | 209 | 6353.6 | 0 | 0 | 0 | 0 | 0 | 0
1331 | L48510 | L | 298.9 | 310.2 | 11.3 | 1696 | 177.6047 | 30.2 | 5363.6621 | 214 | 6462.8 | 0 | 0 | 0 | 0 | 0 | 0
1332 | H30745 | H | 298.9 | 310.2 | 11.3 | 1771 | 185.4587 | 26.8 | 4970.2928 | 216 | 5788.8 | 0 | 0 | 0 | 0 | 0 | 0
1333 | L48512 | L | 299 | 310.3 | 11.3 | 1868 | 195.6165 | 24 | 4694.7961 | 221 | 5304 | 0 | 0 | 0 | 0 | 0 | 0
1334 | M16193 | M | 299 | 310.3 | 11.3 | 1558 | 163.1534 | 35.4 | 5775.6296 | 223 | 7894.2 | 0 | 0 | 0 | 0 | 0 | 0
1335 | L48514 | L | 299 | 310.4 | 11.4 | 1365 | 142.9425 | 49.1 | 7018.4751 | 226 | 11096.6 | 1 | 0 | 0 | 0 | 1 | 0
1336 | L48515 | L | 299 | 310.4 | 11.4 | 1371 | 143.5708 | 53.8 | 7724.1082 | 228 | 12266.4 | 1 | 0 | 0 | 0 | 1 | 0
1337 | L48516 | L | 298.9 | 310.3 | 11.4 | 1583 | 165.7714 | 32.6 | 5404.1467 | 230 | 7498 | 0 | 0 | 0 | 0 | 0 | 0
1338 | H30751 | H | 298.7 | 310.2 | 11.5 | 1613 | 168.913 | 36 | 6080.8667 | 0 | 0 | 0 | 0 | 0 | 0 | 0 | 0
1339 | L48518 | L | 298.6 | 310.1 | 11.5 | 1721 | 180.2227 | 27.2 | 4902.0574 | 5 | 136 | 0 | 0 | 0 | 0 | 0 | 0
1340 | M16199 | M | 298.6 | 310.2 | 11.6 | 1668 | 174.6726 | 31.5 | 5502.1854 | 7 | 220.5 | 0 | 0 | 0 | 0 | 0 | 0
1341 | L48520 | L | 298.6 | 310.2 | 11.6 | 1569 | 164.3053 | 36.3 | 5964.2822 | 10 | 363 | 0 | 0 | 0 | 0 | 0 | 0
1342 | M16201 | M | 298.6 | 310.2 | 11.6 | 1328 | 139.0678 | 50.5 | 7022.9257 | 12 | 606 | 0 | 0 | 0 | 0 | 0 | 0
1343 | M16202 | M | 298.6 | 310.1 | 11.5 | 1596 | 167.1327 | 33 | 5515.3801 | 15 | 495 | 0 | 0 | 0 | 0 | 0 | 0
1344 | L48523 | L | 298.5 | 310.2 | 11.7 | 1676 | 175.5103 | 32.7 | 5739.1871 | 18 | 588.6 | 0 | 0 | 0 | 0 | 0 | 0
1345 | L48524 | L | 298.5 | 310.1 | 11.6 | 1809 | 189.438 | 28.9 | 5474.7593 | 20 | 578 | 0 | 0 | 0 | 0 | 0 | 0
1346 | L48525 | L | 298.5 | 310 | 11.5 | 1804 | 188.9144 | 26.1 | 4930.6668 | 22 | 574.2 | 0 | 0 | 0 | 0 | 0 | 0
1347 | L48526 | L | 298.6 | 310.1 | 11.5 | 1533 | 160.5354 | 33.9 | 5442.1495 | 24 | 813.6 | 0 | 0 | 0 | 0 | 0 | 0
1348 | L48527 | L | 298.7 | 310.2 | 11.5 | 1717 | 179.8038 | 27.3 | 4908.6443 | 26 | 709.8 | 0 | 0 | 0 | 0 | 0 | 0
1349 | L48528 | L | 298.7 | 310.2 | 11.5 | 1363 | 142.733 | 45.5 | 6494.3527 | 28 | 1274 | 0 | 0 | 0 | 0 | 0 | 0
1350 | L48529 | L | 298.7 | 310.2 | 11.5 | 1402 | 146.8171 | 45.9 | 6738.9047 | 30 | 1377 | 0 | 0 | 0 | 0 | 0 | 0
1351 | L48530 | L | 298.7 | 310.2 | 11.5 | 1436 | 150.3776 | 47.5 | 7142.9345 | 32 | 1520 | 0 | 0 | 0 | 0 | 0 | 0
1352 | L48531 | L | 298.7 | 310.2 | 11.5 | 1525 | 159.6976 | 43.7 | 6978.7863 | 34 | 1485.8 | 0 | 0 | 0 | 0 | 0 | 0
1353 | M16212 | M | 298.7 | 310.2 | 11.5 | 1598 | 167.3422 | 33.3 | 5572.4942 | 36 | 1198.8 | 0 | 0 | 0 | 0 | 0 | 0
1354 | M16213 | M | 298.6 | 310.1 | 11.5 | 1444 | 151.2153 | 48.1 | 7273.4572 | 39 | 1875.9 | 0 | 0 | 0 | 0 | 0 | 0
1355 | L48534 | L | 298.6 | 310 | 11.4 | 1334 | 139.6962 | 48 | 6705.4154 | 42 | 2016 | 0 | 0 | 0 | 0 | 0 | 0
1356 | M16215 | M | 298.6 | 310 | 11.4 | 1681 | 176.0339 | 35.5 | 6249.2037 | 44 | 1562 | 0 | 0 | 0 | 0 | 0 | 0
1357 | L48536 | L | 298.6 | 309.9 | 11.3 | 1593 | 166.8186 | 37.4 | 6239.0145 | 47 | 1757.8 | 0 | 0 | 0 | 0 | 0 | 0
1358 | L48537 | L | 298.6 | 309.9 | 11.3 | 1461 | 152.9956 | 45.7 | 6991.8972 | 49 | 2239.3 | 0 | 0 | 0 | 0 | 0 | 0
1359 | M16218 | M | 298.7 | 310.1 | 11.4 | 1693 | 177.2905 | 31.9 | 5655.5684 | 51 | 1626.9 | 0 | 0 | 0 | 0 | 0 | 0
1360 | L48539 | L | 298.7 | 310.2 | 11.5 | 1404 | 147.0265 | 50.3 | 7395.4348 | 54 | 2716.2 | 0 | 0 | 0 | 0 | 0 | 0
1361 | H30774 | H | 298.8 | 310.2 | 11.4 | 1707 | 178.7566 | 27.6 | 4933.6828 | 56 | 1545.6 | 0 | 0 | 0 | 0 | 0 | 0
1362 | M16221 | M | 298.6 | 310.1 | 11.5 | 1458 | 152.6814 | 41.9 | 6397.3508 | 61 | 2555.9 | 0 | 0 | 0 | 0 | 0 | 0
1363 | L48542 | L | 298.6 | 310 | 11.4 | 1517 | 158.8599 | 41.2 | 6545.0266 | 64 | 2636.8 | 0 | 0 | 0 | 0 | 0 | 0
1364 | L48543 | L | 298.7 | 310.1 | 11.4 | 1433 | 150.0634 | 54.6 | 8193.4621 | 66 | 3603.6 | 0 | 0 | 0 | 0 | 0 | 0
1365 | L48544 | L | 298.7 | 310.2 | 11.5 | 1566 | 163.9911 | 33.1 | 5428.1066 | 68 | 2250.8 | 0 | 0 | 0 | 0 | 0 | 0
1366 | L48545 | L | 298.7 | 310.1 | 11.4 | 1676 | 175.5103 | 33.5 | 5879.5954 | 70 | 2345 | 0 | 0 | 0 | 0 | 0 | 0
1367 | M16226 | M | 298.7 | 310.1 | 11.4 | 1368 | 143.2566 | 56.8 | 8136.9763 | 72 | 4089.6 | 0 | 0 | 0 | 0 | 0 | 0
1368 | M16227 | M | 298.8 | 310.2 | 11.4 | 1581 | 165.5619 | 37.5 | 6208.5725 | 75 | 2812.5 | 0 | 0 | 0 | 0 | 0 | 0
1369 | H30782 | H | 298.8 | 310.3 | 11.5 | 1708 | 178.8613 | 27.1 | 4847.1424 | 78 | 2113.8 | 0 | 0 | 0 | 0 | 0 | 0
1370 | M16229 | M | 298.7 | 310.3 | 11.6 | 1481 | 155.09 | 41.5 | 6436.2332 | 83 | 3444.5 | 0 | 0 | 0 | 0 | 0 | 0
1371 | L48550 | L | 298.7 | 310.3 | 11.6 | 1451 | 151.9484 | 40 | 6077.9346 | 86 | 3440 | 0 | 0 | 0 | 0 | 0 | 0
1372 | M16231 | M | 298.7 | 310.3 | 11.6 | 1495 | 156.556 | 38.7 | 6058.7185 | 88 | 3405.6 | 0 | 0 | 0 | 0 | 0 | 0
1373 | M16232 | M | 298.8 | 310.3 | 11.5 | 1573 | 164.7242 | 41.8 | 6885.4705 | 91 | 3803.8 | 0 | 0 | 0 | 0 | 0 | 0
1374 | M16233 | M | 298.8 | 310.3 | 11.5 | 1366 | 143.0472 | 59 | 8439.7839 | 94 | 5546 | 0 | 0 | 0 | 0 | 0 | 0
1375 | L48554 | L | 298.8 | 310.3 | 11.5 | 1553 | 162.6298 | 36.8 | 5984.7759 | 97 | 3569.6 | 0 | 0 | 0 | 0 | 0 | 0
1376 | M16235 | M | 298.8 | 310.3 | 11.5 | 1528 | 160.0118 | 37.1 | 5936.4373 | 99 | 3672.9 | 0 | 0 | 0 | 0 | 0 | 0
1377 | M16236 | M | 298.8 | 310.2 | 11.4 | 1527 | 159.9071 | 31.2 | 4989.1005 | 102 | 3182.4 | 0 | 0 | 0 | 0 | 0 | 0
1378 | L48557 | L | 298.8 | 310.2 | 11.4 | 1461 | 152.9956 | 46.7 | 7144.8928 | 105 | 4903.5 | 0 | 0 | 0 | 0 | 0 | 0
1379 | H30792 | H | 298.8 | 310.2 | 11.4 | 1455 | 152.3672 | 44.9 | 6841.2892 | 107 | 4804.3 | 0 | 0 | 0 | 0 | 0 | 0
1380 | L48559 | L | 298.7 | 310.1 | 11.4 | 1620 | 169.646 | 34.8 | 5903.6809 | 112 | 3897.6 | 0 | 0 | 0 | 0 | 0 | 0
1381 | L48560 | L | 298.7 | 310.1 | 11.4 | 1786 | 187.0295 | 27.7 | 5180.7167 | 114 | 3157.8 | 0 | 0 | 0 | 0 | 0 | 0
1382 | M16241 | M | 298.8 | 310.2 | 11.4 | 1583 | 165.7714 | 35.7 | 5918.038 | 116 | 4141.2 | 0 | 0 | 0 | 0 | 0 | 0
1383 | L48562 | L | 298.8 | 310.1 | 11.3 | 1653 | 173.1018 | 30.3 | 5244.9832 | 119 | 3605.7 | 0 | 0 | 0 | 0 | 0 | 0
1384 | M16243 | M | 298.9 | 310.2 | 11.3 | 1331 | 139.382 | 49 | 6829.7177 | 121 | 5929 | 0 | 0 | 0 | 0 | 0 | 0
1385 | L48564 | L | 298.9 | 310.3 | 11.4 | 1484 | 155.4041 | 43.8 | 6806.7003 | 124 | 5431.2 | 0 | 0 | 0 | 0 | 0 | 0
1386 | M16245 | M | 298.9 | 310.2 | 11.3 | 1603 | 167.8658 | 36.1 | 6059.9542 | 126 | 4548.6 | 0 | 0 | 0 | 0 | 0 | 0
1387 | L48566 | L | 298.9 | 310.2 | 11.3 | 1445 | 151.32 | 40 | 6052.8018 | 129 | 5160 | 0 | 0 | 0 | 0 | 0 | 0
1388 | L48567 | L | 298.9 | 310.1 | 11.2 | 1823 | 190.9041 | 26.1 | 4982.5974 | 131 | 3419.1 | 0 | 0 | 0 | 0 | 0 | 0
1389 | H30802 | H | 298.9 | 310.1 | 11.2 | 1491 | 156.1372 | 45.3 | 7073.0131 | 133 | 6024.9 | 0 | 0 | 0 | 0 | 0 | 0
1390 | L48569 | L | 298.9 | 310.2 | 11.3 | 1533 | 160.5354 | 42.8 | 6870.9145 | 138 | 5906.4 | 0 | 0 | 0 | 0 | 0 | 0
1391 | L48570 | L | 298.9 | 310.2 | 11.3 | 1409 | 147.5501 | 54.8 | 8085.7474 | 140 | 7672 | 0 | 0 | 0 | 0 | 0 | 0
1392 | L48571 | L | 298.9 | 310.2 | 11.3 | 2737 | 286.618 | 8.8 | 2522.2381 | 142 | 1249.6 | 1 | 0 | 0 | 1 | 0 | 0
1393 | M16252 | M | 299 | 310.3 | 11.3 | 1494 | 156.4513 | 46.6 | 7290.6312 | 144 | 6710.4 | 0 | 0 | 0 | 0 | 0 | 0
1394 | L48573 | L | 299.1 | 310.4 | 11.3 | 1594 | 166.9233 | 33.3 | 5558.5455 | 147 | 4895.1 | 0 | 0 | 0 | 0 | 0 | 0
1395 | L48574 | L | 299.1 | 310.4 | 11.3 | 1527 | 159.9071 | 44 | 7035.9109 | 149 | 6556 | 0 | 0 | 0 | 0 | 0 | 0
1396 | L48575 | L | 299.1 | 310.4 | 11.3 | 1452 | 152.0531 | 39.7 | 6036.5075 | 151 | 5994.7 | 0 | 0 | 0 | 0 | 0 | 0
1397 | L48576 | L | 299 | 310.3 | 11.3 | 1483 | 155.2994 | 39.2 | 6087.7364 | 153 | 5997.6 | 0 | 0 | 0 | 0 | 0 | 0
1398 | L48577 | L | 299.1 | 310.2 | 11.1 | 1569 | 164.3053 | 38.2 | 6276.4623 | 155 | 5921 | 0 | 0 | 0 | 0 | 0 | 0
1399 | L48578 | L | 299.1 | 310.3 | 11.2 | 1472 | 154.1475 | 46.6 | 7183.2725 | 157 | 7316.2 | 0 | 0 | 0 | 0 | 0 | 0
1400 | L48579 | L | 299 | 310.2 | 11.2 | 1533 | 160.5354 | 43.5 | 6983.2892 | 159 | 6916.5 | 0 | 0 | 0 | 0 | 0 | 0
1401 | H30814 | H | 298.9 | 310.1 | 11.2 | 1366 | 143.0472 | 62.7 | 8969.0585 | 161 | 10094.7 | 0 | 0 | 0 | 0 | 0 | 0
1402 | H30815 | H | 298.9 | 310.2 | 11.3 | 1532 | 160.4307 | 37.7 | 6048.2361 | 166 | 6258.2 | 0 | 0 | 0 | 0 | 0 | 0
1403 | M16262 | M | 298.9 | 310.1 | 11.2 | 1313 | 137.497 | 56.8 | 7809.8318 | 171 | 9712.8 | 0 | 0 | 0 | 0 | 0 | 0
1404 | L48583 | L | 299 | 310.2 | 11.2 | 1372 | 143.6755 | 48 | 6896.4242 | 174 | 8352 | 0 | 0 | 0 | 0 | 0 | 0
1405 | M16264 | M | 298.9 | 310.1 | 11.2 | 1555 | 162.8392 | 40.6 | 6611.2723 | 176 | 7145.6 | 0 | 0 | 0 | 0 | 0 | 0
1406 | L48585 | L | 298.9 | 310.1 | 11.2 | 1394 | 145.9793 | 42.7 | 6233.3178 | 179 | 7643.3 | 0 | 0 | 0 | 0 | 0 | 0
1407 | L48586 | L | 298.9 | 310.1 | 11.2 | 1442 | 151.0059 | 48 | 7248.2826 | 181 | 8688 | 0 | 0 | 0 | 0 | 0 | 0
1408 | L48587 | L | 298.9 | 310 | 11.1 | 1564 | 163.7817 | 33.8 | 5535.8214 | 183 | 6185.4 | 0 | 0 | 0 | 0 | 0 | 0
1409 | L48588 | L | 298.9 | 310 | 11.1 | 1452 | 152.0531 | 48.9 | 7435.3958 | 185 | 9046.5 | 0 | 0 | 0 | 0 | 0 | 0
1410 | L48589 | L | 298.9 | 310.1 | 11.2 | 1466 | 153.5192 | 42.5 | 6524.5643 | 187 | 7947.5 | 0 | 0 | 0 | 0 | 0 | 0
1411 | M16270 | M | 298.9 | 310.1 | 11.2 | 1469 | 153.8333 | 53.2 | 8183.9326 | 189 | 10054.8 | 0 | 0 | 0 | 0 | 0 | 0
1412 | L48591 | L | 298.9 | 310.1 | 11.2 | 1944 | 203.5752 | 23.4 | 4763.6598 | 192 | 4492.8 | 0 | 0 | 0 | 0 | 0 | 0
1413 | M16272 | M | 298.8 | 309.9 | 11.1 | 1415 | 148.1785 | 53.2 | 7883.0937 | 194 | 10320.8 | 0 | 0 | 0 | 0 | 0 | 0
1414 | M16273 | M | 298.7 | 309.8 | 11.1 | 1528 | 160.0118 | 36.7 | 5872.4325 | 197 | 7229.9 | 0 | 0 | 0 | 0 | 0 | 0
1415 | M16274 | M | 298.7 | 309.8 | 11.1 | 1570 | 164.41 | 42.1 | 6921.6617 | 200 | 8420 | 0 | 0 | 0 | 0 | 0 | 0
1416 | L48595 | L | 298.7 | 309.9 | 11.2 | 1617 | 169.3318 | 33 | 5587.9509 | 203 | 6699 | 0 | 0 | 0 | 0 | 0 | 0
1417 | M16276 | M | 298.7 | 309.9 | 11.2 | 2083 | 218.1312 | 18.2 | 3969.9887 | 205 | 3731 | 0 | 0 | 0 | 0 | 0 | 0
1418 | L48597 | L | 298.7 | 309.9 | 11.2 | 1541 | 161.3731 | 38.5 | 6212.866 | 208 | 8008 | 0 | 0 | 0 | 0 | 0 | 0
1419 | L48598 | L | 298.8 | 309.9 | 11.1 | 1320 | 138.2301 | 47.4 | 6552.1056 | 210 | 9954 | 0 | 0 | 0 | 0 | 0 | 0
1420 | L48599 | L | 298.7 | 309.8 | 11.1 | 1354 | 141.7905 | 53.3 | 7557.4362 | 212 | 11299.6 | 1 | 0 | 0 | 0 | 1 | 0
1421 | M16280 | M | 298.8 | 309.9 | 11.1 | 1495 | 156.556 | 35.2 | 5510.7724 | 214 | 7532.8 | 0 | 0 | 0 | 0 | 0 | 0
1422 | L48601 | L | 298.7 | 309.8 | 11.1 | 1589 | 166.3997 | 31.8 | 5291.5102 | 217 | 6900.6 | 0 | 0 | 0 | 0 | 0 | 0
1423 | L48602 | L | 298.7 | 309.8 | 11.1 | 1530 | 160.2212 | 35.5 | 5687.8535 | 0 | 0 | 0 | 0 | 0 | 0 | 0 | 0
1424 | L48603 | L | 298.7 | 309.8 | 11.1 | 1539 | 161.1637 | 33.4 | 5382.8677 | 2 | 66.8 | 0 | 0 | 0 | 0 | 0 | 0
1425 | L48604 | L | 298.7 | 309.7 | 11 | 1462 | 153.1003 | 46.8 | 7165.0932 | 4 | 187.2 | 0 | 0 | 0 | 0 | 0 | 0
1426 | L48605 | L | 298.6 | 309.7 | 11.1 | 1356 | 142 | 54 | 7667.9993 | 6 | 324 | 0 | 0 | 0 | 0 | 0 | 0
1427 | M16286 | M | 298.7 | 309.7 | 11 | 1622 | 169.8554 | 34.6 | 5876.9983 | 8 | 276.8 | 0 | 0 | 0 | 0 | 0 | 0
1428 | L48607 | L | 298.7 | 309.8 | 11.1 | 1394 | 145.9793 | 40.3 | 5882.9673 | 11 | 443.3 | 0 | 0 | 0 | 0 | 0 | 0
1429 | L48608 | L | 298.8 | 309.9 | 11.1 | 1568 | 164.2006 | 33.7 | 5533.5594 | 13 | 438.1 | 0 | 0 | 0 | 0 | 0 | 0
1430 | M16289 | M | 298.9 | 310 | 11.1 | 1456 | 152.472 | 43.8 | 6678.272 | 15 | 657 | 0 | 0 | 0 | 0 | 0 | 0
1431 | L48610 | L | 298.9 | 310 | 11.1 | 1378 | 144.3038 | 49.3 | 7114.1785 | 18 | 887.4 | 0 | 0 | 0 | 0 | 0 | 0
1432 | M16291 | M | 298.9 | 309.9 | 11 | 1404 | 147.0265 | 41.4 | 6086.8986 | 20 | 828 | 0 | 0 | 0 | 0 | 0 | 0
1433 | L48612 | L | 298.8 | 309.8 | 11 | 1437 | 150.4823 | 42.8 | 6440.6419 | 23 | 984.4 | 0 | 0 | 0 | 0 | 0 | 0
1434 | L48613 | L | 298.8 | 309.8 | 11 | 1363 | 142.733 | 44 | 6280.2532 | 25 | 1100 | 0 | 0 | 0 | 0 | 0 | 0
1435 | M16294 | M | 298.8 | 309.8 | 11 | 1377 | 144.1991 | 49.6 | 7152.2755 | 27 | 1339.2 | 0 | 0 | 0 | 0 | 0 | 0
1436 | H30849 | H | 298.8 | 309.9 | 11.1 | 1526 | 159.8023 | 42.1 | 6727.6788 | 30 | 1263 | 0 | 0 | 0 | 0 | 0 | 0
1437 | H30850 | H | 298.8 | 309.8 | 11 | 1510 | 158.1268 | 44.2 | 6989.2059 | 35 | 1547 | 0 | 0 | 0 | 0 | 0 | 0
1438 | H30851 | H | 298.8 | 309.9 | 11.1 | 1439 | 150.6917 | 45.2 | 6811.2661 | 40 | 1808 | 1 | 0 | 0 | 0 | 0 | 0
1439 | L48618 | L | 298.8 | 309.9 | 11.1 | 1482 | 155.1947 | 39.1 | 6068.1119 | 45 | 1759.5 | 0 | 0 | 0 | 0 | 0 | 0
1440 | M16299 | M | 298.8 | 309.8 | 11 | 1534 | 160.6401 | 37 | 5943.6839 | 47 | 1739 | 0 | 0 | 0 | 0 | 0 | 0
1441 | M16300 | M | 298.8 | 309.9 | 11.1 | 1741 | 182.3171 | 27.7 | 5050.1835 | 50 | 1385 | 0 | 0 | 0 | 0 | 0 | 0
1442 | L48621 | L | 298.8 | 309.9 | 11.1 | 1550 | 162.3156 | 38.8 | 6297.8461 | 53 | 2056.4 | 0 | 0 | 0 | 0 | 0 | 0
1443 | M16302 | M | 298.8 | 310 | 11.2 | 1486 | 155.6136 | 38.5 | 5991.1219 | 55 | 2117.5 | 0 | 0 | 0 | 0 | 0 | 0
1444 | L48623 | L | 298.9 | 310.1 | 11.2 | 1602 | 167.761 | 38.2 | 6408.472 | 58 | 2215.6 | 0 | 0 | 0 | 0 | 0 | 0
1445 | L48624 | L | 299 | 310.2 | 11.2 | 1477 | 154.6711 | 37.9 | 5862.0339 | 60 | 2274 | 0 | 0 | 0 | 0 | 0 | 0
1446 | L48625 | L | 299 | 310.1 | 11.1 | 1618 | 169.4366 | 29.2 | 4947.5477 | 62 | 1810.4 | 0 | 0 | 0 | 0 | 0 | 0
1447 | M16306 | M | 299 | 310.2 | 11.2 | 1628 | 170.4838 | 35.8 | 6103.3187 | 64 | 2291.2 | 0 | 0 | 0 | 0 | 0 | 0
1448 | M16307 | M | 299 | 310.3 | 11.3 | 1662 | 174.0442 | 33.6 | 5847.8862 | 67 | 2251.2 | 0 | 0 | 0 | 0 | 0 | 0
1449 | M16308 | M | 299 | 310.3 | 11.3 | 1657 | 173.5206 | 31 | 5379.1397 | 70 | 2170 | 0 | 0 | 0 | 0 | 0 | 0
1450 | H30863 | H | 299 | 310.4 | 11.4 | 1677 | 175.615 | 30.8 | 5408.9429 | 73 | 2248.4 | 0 | 0 | 0 | 0 | 0 | 0
1451 | M16310 | M | 299 | 310.3 | 11.3 | 1447 | 151.5295 | 39.9 | 6046.0265 | 78 | 3112.2 | 0 | 0 | 0 | 0 | 0 | 0
1452 | L48631 | L | 298.9 | 310.4 | 11.5 | 1831 | 191.7419 | 25.4 | 4870.2435 | 81 | 2057.4 | 0 | 0 | 0 | 0 | 0 | 0
1453 | L48632 | L | 299 | 310.3 | 11.3 | 1584 | 165.8761 | 34.4 | 5706.1376 | 83 | 2855.2 | 0 | 0 | 0 | 0 | 0 | 0
1454 | L48633 | L | 299.1 | 310.4 | 11.3 | 1450 | 151.8436 | 40.9 | 6210.4051 | 85 | 3476.5 | 0 | 0 | 0 | 0 | 0 | 0
1455 | L48634 | L | 299.1 | 310.4 | 11.3 | 1428 | 149.5398 | 46.9 | 7013.4171 | 87 | 4080.3 | 0 | 0 | 0 | 0 | 0 | 0
1456 | L48635 | L | 299 | 310.4 | 11.4 | 1382 | 144.7227 | 53 | 7670.3032 | 89 | 4717 | 0 | 0 | 0 | 0 | 0 | 0
1457 | L48636 | L | 299 | 310.3 | 11.3 | 1501 | 157.1844 | 43 | 6758.9272 | 91 | 3913 | 0 | 0 | 0 | 0 | 0 | 0
1458 | L48637 | L | 299 | 310.3 | 11.3 | 1475 | 154.4616 | 42.4 | 6549.1735 | 93 | 3943.2 | 0 | 0 | 0 | 0 | 0 | 0
1459 | L48638 | L | 298.9 | 310.3 | 11.4 | 1364 | 142.8377 | 54 | 7713.2383 | 95 | 5130 | 0 | 0 | 0 | 0 | 0 | 0
1460 | L48639 | L | 299 | 310.3 | 11.3 | 1472 | 154.1475 | 36.1 | 5564.724 | 97 | 3501.7 | 0 | 0 | 0 | 0 | 0 | 0
1461 | L48640 | L | 299 | 310.3 | 11.3 | 1437 | 150.4823 | 47.8 | 7193.0534 | 99 | 4732.2 | 0 | 0 | 0 | 0 | 0 | 0
1462 | L48641 | L | 298.9 | 310.2 | 11.3 | 1491 | 156.1372 | 45.1 | 7041.7857 | 101 | 4555.1 | 0 | 0 | 0 | 0 | 0 | 0
1463 | L48642 | L | 298.9 | 310.2 | 11.3 | 1706 | 178.6519 | 27.6 | 4930.7925 | 103 | 2842.8 | 0 | 0 | 0 | 0 | 0 | 0
1464 | L48643 | L | 298.8 | 310.1 | 11.3 | 1607 | 168.2846 | 39.5 | 6647.2435 | 105 | 4147.5 | 0 | 0 | 0 | 0 | 0 | 0
1465 | L48644 | L | 298.8 | 310 | 11.2 | 1412 | 147.8643 | 46.3 | 6846.1168 | 107 | 4954.1 | 0 | 0 | 0 | 0 | 0 | 0
1466 | L48645 | L | 298.7 | 309.8 | 11.1 | 1546 | 161.8967 | 40.9 | 6621.5767 | 109 | 4458.1 | 0 | 0 | 0 | 0 | 0 | 0
1467 | L48646 | L | 298.7 | 309.8 | 11.1 | 1365 | 142.9425 | 50.5 | 7218.5945 | 111 | 5605.5 | 0 | 0 | 0 | 0 | 0 | 0
1468 | L48647 | L | 298.6 | 309.8 | 11.2 | 1544 | 161.6873 | 30.2 | 4882.9565 | 113 | 3412.6 | 0 | 0 | 0 | 0 | 0 | 0
1469 | M16328 | M | 298.6 | 309.8 | 11.2 | 1419 | 148.5973 | 44.9 | 6672.0202 | 115 | 5163.5 | 0 | 0 | 0 | 0 | 0 | 0
1470 | L48649 | L | 298.6 | 309.8 | 11.2 | 1497 | 156.7655 | 41.6 | 6521.4437 | 118 | 4908.8 | 0 | 0 | 0 | 0 | 0 | 0
1471 | L48650 | L | 298.5 | 309.7 | 11.2 | 1437 | 150.4823 | 42.6 | 6410.5455 | 120 | 5112 | 0 | 0 | 0 | 0 | 0 | 0
1472 | L48651 | L | 298.5 | 309.6 | 11.1 | 1421 | 148.8068 | 53.6 | 7976.043 | 122 | 6539.2 | 0 | 0 | 0 | 0 | 0 | 0
1473 | M16332 | M | 298.5 | 309.6 | 11.1 | 1438 | 150.587 | 44.5 | 6701.1218 | 124 | 5518 | 0 | 0 | 0 | 0 | 0 | 0
1474 | M16333 | M | 298.5 | 309.5 | 11 | 1315 | 137.7065 | 48.9 | 6733.8468 | 127 | 6210.3 | 0 | 0 | 0 | 0 | 0 | 0
1475 | M16334 | M | 298.5 | 309.5 | 11 | 1366 | 143.0472 | 61.9 | 8854.6208 | 130 | 8047 | 0 | 0 | 0 | 0 | 0 | 0
1476 | M16335 | M | 298.4 | 309.5 | 11.1 | 1519 | 159.0693 | 35.4 | 5631.0535 | 133 | 4708.2 | 0 | 0 | 0 | 0 | 0 | 0
1477 | L48656 | L | 298.4 | 309.5 | 11.1 | 1692 | 177.1858 | 28.3 | 5014.3589 | 136 | 3848.8 | 0 | 0 | 0 | 0 | 0 | 0
1478 | L48657 | L | 298.3 | 309.4 | 11.1 | 1570 | 164.41 | 35.6 | 5852.9966 | 138 | 4912.8 | 0 | 0 | 0 | 0 | 0 | 0
1479 | L48658 | L | 298.3 | 309.4 | 11.1 | 1568 | 164.2006 | 35.8 | 5878.3806 | 140 | 5012 | 0 | 0 | 0 | 0 | 0 | 0
1480 | L48659 | L | 298.2 | 309.3 | 11.1 | 1355 | 141.8953 | 43.8 | 6215.0127 | 142 | 6219.6 | 0 | 0 | 0 | 0 | 0 | 0
1481 | M16340 | M | 298.2 | 309.3 | 11.1 | 2056 | 215.3038 | 18.7 | 4026.1814 | 144 | 2692.8 | 0 | 0 | 0 | 0 | 0 | 0
1482 | M16341 | M | 298.2 | 309.2 | 11 | 1332 | 139.4867 | 60.2 | 8397.1002 | 147 | 8849.4 | 0 | 0 | 0 | 0 | 0 | 0
1483 | M16342 | M | 298.1 | 309.1 | 11 | 1448 | 151.6342 | 52.5 | 7960.7958 | 150 | 7875 | 0 | 0 | 0 | 0 | 0 | 0
1484 | L48663 | L | 298 | 308.9 | 10.9 | 1578 | 165.2478 | 35.6 | 5882.8207 | 153 | 5446.8 | 0 | 0 | 0 | 0 | 0 | 0
1485 | M16344 | M | 298 | 309 | 11 | 1562 | 163.5723 | 39.2 | 6412.0325 | 155 | 6076 | 0 | 0 | 0 | 0 | 0 | 0
1486 | M16345 | M | 298.1 | 309 | 10.9 | 1976 | 206.9262 | 19.3 | 3993.6764 | 158 | 3049.4 | 0 | 0 | 0 | 0 | 0 | 0
1487 | M16346 | M | 298.2 | 309.2 | 11 | 1524 | 159.5929 | 34.6 | 5521.9146 | 161 | 5570.6 | 0 | 0 | 0 | 0 | 0 | 0
1488 | L48667 | L | 298.2 | 309.1 | 10.9 | 1429 | 149.6445 | 48.5 | 7257.7597 | 164 | 7954 | 0 | 0 | 0 | 0 | 0 | 0
1489 | L48668 | L | 298.2 | 309.1 | 10.9 | 1568 | 164.2006 | 36.3 | 5960.4809 | 166 | 6025.8 | 0 | 0 | 0 | 0 | 0 | 0
1490 | M16349 | M | 298.2 | 309 | 10.8 | 1723 | 180.4321 | 26.6 | 4799.4949 | 168 | 4468.8 | 0 | 0 | 0 | 0 | 0 | 0
1491 | L48670 | L | 298.2 | 309 | 10.8 | 1341 | 140.4292 | 43.8 | 6150.7986 | 171 | 7489.8 | 0 | 0 | 0 | 0 | 0 | 0
1492 | M16351 | M | 298.1 | 308.9 | 10.8 | 1353 | 141.6858 | 46.2 | 6545.8853 | 173 | 7992.6 | 0 | 0 | 0 | 0 | 0 | 0
1493 | M16352 | M | 298 | 308.7 | 10.7 | 1479 | 154.8805 | 58.5 | 9060.5103 | 176 | 10296 | 1 | 0 | 0 | 1 | 0 | 0
1494 | L48673 | L | 298 | 308.8 | 10.8 | 1496 | 156.6608 | 44.9 | 7034.0678 | 179 | 8037.1 | 0 | 0 | 0 | 0 | 0 | 0
1495 | M16354 | M | 298 | 308.7 | 10.7 | 1377 | 144.1991 | 48.5 | 6993.6565 | 181 | 8778.5 | 0 | 0 | 0 | 0 | 0 | 0
1496 | H30909 | H | 297.9 | 308.5 | 10.6 | 1383 | 144.8274 | 44.6 | 6459.303 | 184 | 8206.4 | 0 | 0 | 0 | 0 | 0 | 0
1497 | L48676 | L | 298 | 308.7 | 10.7 | 1268 | 132.7846 | 69.4 | 9215.2547 | 189 | 13116.6 | 1 | 0 | 0 | 1 | 1 | 0
1498 | L48677 | L | 298 | 308.7 | 10.7 | 1629 | 170.5885 | 34.3 | 5851.1849 | 191 | 6551.3 | 0 | 0 | 0 | 0 | 0 | 0
1499 | L48678 | L | 298 | 308.8 | 10.8 | 1790 | 187.4484 | 27.2 | 5098.5954 | 193 | 5249.6 | 0 | 0 | 0 | 0 | 0 | 0
1500 | M16359 | M | 298.1 | 308.8 | 10.7 | 2206 | 231.0118 | 16.3 | 3765.492 | 195 | 3178.5 | 0 | 0 | 0 | 0 | 0 | 0
1501 | M16360 | M | 298 | 308.7 | 10.7 | 2101 | 220.0162 | 17.4 | 3828.282 | 198 | 3445.2 | 0 | 0 | 0 | 0 | 0 | 0
1502 | M16361 | M | 298 | 308.7 | 10.7 | 1436 | 150.3776 | 48.2 | 7248.1988 | 201 | 9688.2 | 0 | 0 | 0 | 0 | 0 | 0
1503 | L48682 | L | 298 | 308.7 | 10.7 | 1462 | 153.1003 | 48.2 | 7379.4336 | 204 | 9832.8 | 0 | 0 | 0 | 0 | 0 | 0
1504 | L48683 | L | 298 | 308.7 | 10.7 | 1771 | 185.4587 | 26.2 | 4859.0176 | 206 | 5397.2 | 0 | 0 | 0 | 0 | 0 | 0
1505 | L48684 | L | 298 | 308.7 | 10.7 | 1506 | 157.708 | 47 | 7412.2737 | 208 | 9776 | 0 | 0 | 0 | 0 | 0 | 0
1506 | L48685 | L | 298 | 308.7 | 10.7 | 1626 | 170.2743 | 36.7 | 6249.0676 | 210 | 7707 | 0 | 0 | 0 | 0 | 0 | 0
1507 | L48686 | L | 298 | 308.8 | 10.8 | 1610 | 168.5988 | 33.7 | 5681.7798 | 212 | 7144.4 | 0 | 0 | 0 | 0 | 0 | 0
1508 | M16367 | M | 298 | 308.6 | 10.6 | 1376 | 144.0944 | 55.7 | 8026.0571 | 214 | 11919.8 | 0 | 0 | 0 | 0 | 0 | 0
1509 | M16368 | M | 298 | 308.6 | 10.6 | 1507 | 157.8127 | 37.3 | 5886.4126 | 217 | 8094.1 | 0 | 0 | 0 | 0 | 0 | 0
1510 | L48689 | L | 298 | 308.5 | 10.5 | 1429 | 149.6445 | 37.7 | 5641.5988 | 220 | 8294 | 1 | 1 | 0 | 0 | 0 | 0
1511 | M16370 | M | 298.1 | 308.7 | 10.6 | 1547 | 162.0015 | 38.9 | 6301.8568 | 0 | 0 | 0 | 0 | 0 | 0 | 0 | 0
1512 | L48691 | L | 298.1 | 308.7 | 10.6 | 1642 | 171.9498 | 30.3 | 5210.0801 | 3 | 90.9 | 0 | 0 | 0 | 0 | 0 | 0
1513 | H30926 | H | 298 | 308.7 | 10.7 | 1503 | 157.3938 | 36.3 | 5713.3946 | 5 | 181.5 | 0 | 0 | 0 | 0 | 0 | 0
1514 | L48693 | L | 298.1 | 308.7 | 10.6 | 1568 | 164.2006 | 32.9 | 5402.199 | 10 | 329 | 0 | 0 | 0 | 0 | 0 | 0
1515 | M16374 | M | 298.1 | 308.8 | 10.7 | 1628 | 170.4838 | 37.6 | 6410.1894 | 12 | 451.2 | 0 | 0 | 0 | 0 | 0 | 0
1516 | M16375 | M | 298.2 | 308.9 | 10.7 | 1614 | 169.0177 | 35.5 | 6000.1278 | 15 | 532.5 | 0 | 0 | 0 | 0 | 0 | 0
1517 | L48696 | L | 298.2 | 308.9 | 10.7 | 1278 | 133.8318 | 54 | 7226.9197 | 18 | 972 | 0 | 0 | 0 | 0 | 0 | 0
1518 | M16377 | M | 298.2 | 308.9 | 10.7 | 1408 | 147.4454 | 38.8 | 5720.8821 | 20 | 776 | 0 | 0 | 0 | 0 | 0 | 0
1519 | H30932 | H | 298.2 | 309 | 10.8 | 1371 | 143.5708 | 55.7 | 7996.8927 | 23 | 1281.1 | 0 | 0 | 0 | 0 | 0 | 0
1520 | M16379 | M | 298.2 | 308.9 | 10.7 | 1512 | 158.3363 | 38.5 | 6095.9464 | 28 | 1078 | 0 | 0 | 0 | 0 | 0 | 0
1521 | L48700 | L | 298.3 | 309.1 | 10.8 | 1472 | 154.1475 | 40.1 | 6181.3139 | 31 | 1243.1 | 0 | 0 | 0 | 0 | 0 | 0
1522 | M16381 | M | 298.2 | 308.9 | 10.7 | 1585 | 165.9808 | 34.3 | 5693.1418 | 33 | 1131.9 | 0 | 0 | 0 | 0 | 0 | 0
1523 | H30936 | H | 298.2 | 309 | 10.8 | 1562 | 163.5723 | 37.7 | 6166.6741 | 36 | 1357.2 | 0 | 0 | 0 | 0 | 0 | 0
1524 | L48703 | L | 298.3 | 309 | 10.7 | 1519 | 159.0693 | 36.9 | 5869.6575 | 41 | 1512.9 | 0 | 0 | 0 | 0 | 0 | 0
1525 | L48704 | L | 298.2 | 309 | 10.8 | 1601 | 167.6563 | 35.8 | 6002.0965 | 43 | 1539.4 | 0 | 0 | 0 | 0 | 0 | 0
1526 | L48705 | L | 298.2 | 309 | 10.8 | 2449 | 256.4587 | 13.8 | 3539.1298 | 45 | 621 | 0 | 0 | 0 | 0 | 0 | 0
1527 | L48706 | L | 298.1 | 309 | 10.9 | 1787 | 187.1342 | 27.6 | 5164.904 | 47 | 1297.2 | 0 | 0 | 0 | 0 | 0 | 0
1528 | H30941 | H | 298.1 | 309.1 | 11 | 1425 | 149.2257 | 44.5 | 6640.5415 | 49 | 2180.5 | 0 | 0 | 0 | 0 | 0 | 0
1529 | L48708 | L | 298.1 | 309 | 10.9 | 1559 | 163.2581 | 34 | 5550.7753 | 54 | 1836 | 0 | 0 | 0 | 0 | 0 | 0
1530 | L48709 | L | 298.1 | 309 | 10.9 | 1557 | 163.0487 | 36 | 5869.7517 | 56 | 2016 | 0 | 0 | 0 | 0 | 0 | 0
1531 | L48710 | L | 298.1 | 309 | 10.9 | 1497 | 156.7655 | 40.5 | 6349.0017 | 58 | 2349 | 0 | 0 | 0 | 0 | 0 | 0
1532 | H30945 | H | 298.1 | 309 | 10.9 | 1438 | 150.587 | 41.4 | 6234.3021 | 60 | 2484 | 0 | 0 | 0 | 0 | 0 | 0
1533 | M16392 | M | 298.1 | 308.9 | 10.8 | 1417 | 148.3879 | 39.2 | 5816.8054 | 65 | 2548 | 0 | 0 | 0 | 0 | 0 | 0
1534 | M16393 | M | 298 | 308.9 | 10.9 | 1339 | 140.2198 | 51.4 | 7207.2953 | 68 | 3495.2 | 0 | 0 | 0 | 0 | 0 | 0
1535 | L48714 | L | 298 | 308.8 | 10.8 | 1757 | 183.9926 | 29.1 | 5354.1849 | 71 | 2066.1 | 0 | 0 | 0 | 0 | 0 | 0
1536 | L48715 | L | 298 | 308.8 | 10.8 | 1581 | 165.5619 | 36.1 | 5976.7858 | 73 | 2635.3 | 0 | 0 | 0 | 0 | 0 | 0
1537 | M16396 | M | 298.2 | 308.9 | 10.7 | 1326 | 138.8584 | 54.4 | 7553.8967 | 75 | 4080 | 0 | 0 | 0 | 0 | 0 | 0
1538 | M16397 | M | 298.4 | 309.1 | 10.7 | 1467 | 153.6239 | 39.6 | 6083.5057 | 78 | 3088.8 | 0 | 0 | 0 | 0 | 0 | 0
1539 | L48718 | L | 298.4 | 309.1 | 10.7 | 1798 | 188.2861 | 29.6 | 5573.2691 | 81 | 2397.6 | 0 | 0 | 0 | 0 | 0 | 0
1540 | M16399 | M | 298.5 | 309.2 | 10.7 | 1449 | 151.7389 | 46.4 | 7040.6861 | 83 | 3851.2 | 0 | 0 | 0 | 0 | 0 | 0
1541 | M16400 | M | 298.4 | 309.1 | 10.7 | 1525 | 159.6976 | 39.3 | 6276.1167 | 86 | 3379.8 | 0 | 0 | 0 | 0 | 0 | 0
1542 | L48721 | L | 298.4 | 309 | 10.6 | 2304 | 241.2743 | 15.1 | 3643.2422 | 89 | 1343.9 | 0 | 0 | 0 | 0 | 0 | 0
1543 | L48722 | L | 298.3 | 308.9 | 10.6 | 1379 | 144.4085 | 54.7 | 7899.1473 | 91 | 4977.7 | 0 | 0 | 0 | 0 | 0 | 0
1544 | L48723 | L | 298.4 | 308.9 | 10.5 | 1628 | 170.4838 | 34.9 | 5949.8833 | 93 | 3245.7 | 0 | 0 | 0 | 0 | 0 | 0
1545 | L48724 | L | 298.4 | 309 | 10.6 | 1474 | 154.3569 | 52.7 | 8134.6096 | 95 | 5006.5 | 0 | 0 | 0 | 0 | 0 | 0
1546 | M16405 | M | 298.4 | 309 | 10.6 | 1544 | 161.6873 | 38.8 | 6273.4673 | 97 | 3763.6 | 0 | 0 | 0 | 0 | 0 | 0
1547 | L48726 | L | 298.4 | 308.9 | 10.5 | 1391 | 145.6652 | 48.4 | 7050.1947 | 100 | 4840 | 0 | 0 | 0 | 0 | 0 | 0
1548 | L48727 | L | 298.3 | 308.9 | 10.6 | 1348 | 141.1622 | 55.5 | 7834.5038 | 102 | 5661 | 0 | 0 | 0 | 0 | 0 | 0
1549 | M16408 | M | 298.3 | 308.8 | 10.5 | 1349 | 141.2669 | 52.1 | 7360.0081 | 104 | 5418.4 | 0 | 0 | 0 | 0 | 0 | 0
1550 | L48729 | L | 298.4 | 308.9 | 10.5 | 1706 | 178.6519 | 29.5 | 5270.2311 | 107 | 3156.5 | 0 | 0 | 0 | 0 | 0 | 0
1551 | L48730 | L | 298.4 | 308.9 | 10.5 | 1638 | 171.531 | 32.4 | 5557.6031 | 109 | 3531.6 | 0 | 0 | 0 | 0 | 0 | 0
1552 | L48731 | L | 298.4 | 308.8 | 10.4 | 1458 | 152.6814 | 40.1 | 6122.5243 | 111 | 4451.1 | 0 | 0 | 0 | 0 | 0 | 0
1553 | L48732 | L | 298.5 | 308.9 | 10.4 | 1781 | 186.5059 | 27.8 | 5184.8636 | 113 | 3141.4 | 0 | 0 | 0 | 0 | 0 | 0
1554 | L48733 | L | 298.5 | 308.8 | 10.3 | 1332 | 139.4867 | 59.1 | 8243.6648 | 115 | 6796.5 | 0 | 0 | 0 | 0 | 0 | 0
1555 | M16414 | M | 298.4 | 308.7 | 10.3 | 1584 | 165.8761 | 31.7 | 5258.2721 | 117 | 3708.9 | 0 | 0 | 0 | 0 | 0 | 0
1556 | L48735 | L | 298.4 | 308.6 | 10.2 | 1491 | 156.1372 | 42 | 6557.7605 | 120 | 5040 | 0 | 0 | 0 | 0 | 0 | 0
1557 | H30970 | H | 298.4 | 308.5 | 10.1 | 1398 | 146.3982 | 47.1 | 6895.3561 | 122 | 5746.2 | 0 | 0 | 0 | 0 | 0 | 0
1558 | L48737 | L | 298.3 | 308.4 | 10.1 | 1585 | 165.9808 | 30.6 | 5079.0128 | 127 | 3886.2 | 0 | 0 | 0 | 0 | 0 | 0
1559 | M16418 | M | 298.2 | 308.3 | 10.1 | 1476 | 154.5664 | 43.5 | 6723.6366 | 129 | 5611.5 | 0 | 0 | 0 | 0 | 0 | 0
1560 | L48739 | L | 298.2 | 308.3 | 10.1 | 1458 | 152.6814 | 41.8 | 6382.0826 | 132 | 5517.6 | 0 | 0 | 0 | 0 | 0 | 0
1561 | M16420 | M | 298.2 | 308.4 | 10.2 | 1510 | 158.1268 | 39.9 | 6309.2605 | 134 | 5346.6 | 0 | 0 | 0 | 0 | 0 | 0
1562 | L48741 | L | 298.2 | 308.4 | 10.2 | 1388 | 145.351 | 53.8 | 7819.8849 | 137 | 7370.6 | 0 | 0 | 0 | 0 | 0 | 0
1563 | L48742 | L | 298.2 | 308.3 | 10.1 | 2216 | 232.059 | 16.8 | 3898.5908 | 139 | 2335.2 | 0 | 0 | 0 | 0 | 0 | 0
1564 | L48743 | L | 298.2 | 308.3 | 10.1 | 1402 | 146.8171 | 51 | 7487.6719 | 141 | 7191 | 0 | 0 | 0 | 0 | 0 | 0
1565 | M16424 | M | 298 | 308.2 | 10.2 | 2090 | 218.8643 | 19 | 4158.4215 | 143 | 2717 | 0 | 0 | 0 | 0 | 0 | 0
1566 | L48745 | L | 298 | 308.2 | 10.2 | 1459 | 152.7861 | 42.1 | 6432.2958 | 146 | 6146.6 | 0 | 0 | 0 | 0 | 0 | 0
1567 | M16426 | M | 298 | 308.1 | 10.1 | 1403 | 146.9218 | 44.8 | 6582.0974 | 148 | 6630.4 | 0 | 0 | 0 | 0 | 0 | 0
1568 | L48747 | L | 298.1 | 308.2 | 10.1 | 1521 | 159.2787 | 39.3 | 6259.6548 | 151 | 5934.3 | 0 | 0 | 0 | 0 | 0 | 0
1569 | L48748 | L | 298.2 | 308.2 | 10 | 1407 | 147.3407 | 47.1 | 6939.7468 | 153 | 7206.3 | 0 | 0 | 0 | 0 | 0 | 0
1570 | M16429 | M | 298.1 | 308.2 | 10.1 | 1654 | 173.2065 | 35.3 | 6114.1886 | 155 | 5471.5 | 0 | 0 | 0 | 0 | 0 | 0
1571 | L48750 | L | 298.2 | 308.4 | 10.2 | 1452 | 152.0531 | 43.5 | 6614.3092 | 158 | 6873 | 0 | 0 | 0 | 0 | 0 | 0
1572 | L48751 | L | 298.3 | 308.4 | 10.1 | 1528 | 160.0118 | 37.3 | 5968.4396 | 160 | 5968 | 0 | 0 | 0 | 0 | 0 | 0
1573 | L48752 | L | 298.2 | 308.3 | 10.1 | 1230 | 128.8053 | 59.6 | 7676.7958 | 162 | 9655.2 | 0 | 0 | 0 | 0 | 0 | 0
1574 | L48753 | L | 298.2 | 308.2 | 10 | 1466 | 153.5192 | 42.4 | 6509.2124 | 164 | 6953.6 | 0 | 0 | 0 | 0 | 0 | 0
1575 | L48754 | L | 298.2 | 308.2 | 10 | 1478 | 154.7758 | 50.1 | 7754.2675 | 166 | 8316.6 | 0 | 0 | 0 | 0 | 0 | 0
1576 | L48755 | L | 298.2 | 308.3 | 10.1 | 2057 | 215.4085 | 18 | 3877.3537 | 168 | 3024 | 0 | 0 | 0 | 0 | 0 | 0
1577 | L48756 | L | 298.3 | 308.4 | 10.1 | 1490 | 156.0324 | 41.7 | 6506.5525 | 170 | 7089 | 0 | 0 | 0 | 0 | 0 | 0
1578 | L48757 | L | 298.3 | 308.4 | 10.1 | 1484 | 155.4041 | 43.4 | 6744.5387 | 172 | 7464.8 | 0 | 0 | 0 | 0 | 0 | 0
1579 | L48758 | L | 298.3 | 308.4 | 10.1 | 1593 | 166.8186 | 37 | 6172.2871 | 174 | 6438 | 0 | 0 | 0 | 0 | 0 | 0
1580 | L48759 | L | 298.3 | 308.3 | 10 | 1444 | 151.2153 | 43.8 | 6623.2313 | 176 | 7708.8 | 0 | 0 | 0 | 0 | 0 | 0
1581 | M16440 | M | 298.3 | 308.4 | 10.1 | 1444 | 151.2153 | 47.5 | 7182.728 | 178 | 8455 | 0 | 0 | 0 | 0 | 0 | 0
1582 | M16441 | M | 298.2 | 308.3 | 10.1 | 1560 | 163.3628 | 33 | 5390.973 | 181 | 5973 | 0 | 0 | 0 | 0 | 0 | 0
1583 | H30996 | H | 298.1 | 308.3 | 10.2 | 1530 | 160.2212 | 42 | 6729.2915 | 184 | 7728 | 0 | 0 | 0 | 0 | 0 | 0
1584 | L48763 | L | 298.2 | 308.4 | 10.2 | 1310 | 137.1829 | 61 | 8368.1556 | 189 | 11529 | 1 | 0 | 0 | 0 | 1 | 0
1585 | M16444 | M | 298.2 | 308.3 | 10.1 | 1639 | 171.6357 | 33.3 | 5715.4681 | 191 | 6360.3 | 0 | 0 | 0 | 0 | 0 | 0
1586 | L48765 | L | 298.2 | 308.3 | 10.1 | 1400 | 146.6077 | 48.7 | 7139.7929 | 194 | 9447.8 | 0 | 0 | 0 | 0 | 0 | 0
1587 | M16446 | M | 298.3 | 308.4 | 10.1 | 1486 | 155.6136 | 44.2 | 6878.1192 | 196 | 8663.2 | 0 | 0 | 0 | 0 | 0 | 0
1588 | M16447 | M | 298.2 | 308.3 | 10.1 | 1448 | 151.6342 | 43.3 | 6565.7611 | 199 | 8616.7 | 0 | 0 | 0 | 0 | 0 | 0
1589 | L48768 | L | 298.2 | 308.3 | 10.1 | 1688 | 176.7669 | 32 | 5656.5423 | 202 | 6464 | 0 | 0 | 0 | 0 | 0 | 0
1590 | M16449 | M | 298.1 | 308.3 | 10.2 | 1453 | 152.1578 | 41.5 | 6314.5489 | 204 | 8466 | 0 | 0 | 0 | 0 | 0 | 0
1591 | L48770 | L | 298.2 | 308.4 | 10.2 | 1497 | 156.7655 | 37.7 | 5910.0583 | 207 | 7803.9 | 0 | 0 | 0 | 0 | 0 | 0
1592 | L48771 | L | 298.2 | 308.4 | 10.2 | 1355 | 141.8953 | 49.4 | 7009.6262 | 209 | 10324.6 | 0 | 0 | 0 | 0 | 0 | 0
1593 | L48772 | L | 298.1 | 308.4 | 10.3 | 1592 | 166.7139 | 38.2 | 6368.4691 | 211 | 8060.2 | 0 | 0 | 0 | 0 | 0 | 0
1594 | L48773 | L | 298 | 308.3 | 10.3 | 1544 | 161.6873 | 34.7 | 5610.5494 | 213 | 7391.1 | 0 | 0 | 0 | 0 | 0 | 0
1595 | M16454 | M | 298 | 308.2 | 10.2 | 1373 | 143.7802 | 51.2 | 7361.5475 | 215 | 11008 | 0 | 0 | 0 | 0 | 0 | 0
1596 | L48775 | L | 298 | 308.2 | 10.2 | 1365 | 142.9425 | 52.9 | 7561.6564 | 218 | 11532.2 | 1 | 0 | 0 | 0 | 1 | 0
1597 | L48776 | L | 298 | 308.1 | 10.1 | 1877 | 196.559 | 24.3 | 4776.3832 | 0 | 0 | 0 | 0 | 0 | 0 | 0 | 0
1598 | L48777 | L | 297.9 | 308.1 | 10.2 | 1531 | 160.3259 | 40.8 | 6541.2986 | 2 | 81.6 | 0 | 0 | 0 | 0 | 0 | 0
1599 | L48778 | L | 297.9 | 308 | 10.1 | 1501 | 157.1844 | 36.7 | 5768.6657 | 4 | 146.8 | 0 | 0 | 0 | 0 | 0 | 0
1600 | L48779 | L | 297.9 | 308 | 10.1 | 1490 | 156.0324 | 46.2 | 7208.6985 | 6 | 277.2 | 0 | 0 | 0 | 0 | 0 | 0
1601 | M16460 | M | 297.8 | 307.8 | 10 | 1543 | 161.5826 | 43.7 | 7061.1588 | 8 | 349.6 | 0 | 0 | 0 | 0 | 0 | 0
1602 | L48781 | L | 297.8 | 307.8 | 10 | 1597 | 167.2374 | 38.2 | 6388.4705 | 11 | 420.2 | 0 | 0 | 0 | 0 | 0 | 0
1603 | H31016 | H | 297.8 | 307.9 | 10.1 | 1600 | 167.5516 | 33.5 | 5612.9789 | 13 | 435.5 | 0 | 0 | 0 | 0 | 0 | 0
1604 | M16463 | M | 297.8 | 307.8 | 10 | 1622 | 169.8554 | 32.1 | 5452.3597 | 18 | 577.8 | 0 | 0 | 0 | 0 | 0 | 0
1605 | L48784 | L | 297.8 | 307.8 | 10 | 1452 | 152.0531 | 39.8 | 6051.7128 | 21 | 835.8 | 0 | 0 | 0 | 0 | 0 | 0
1606 | L48785 | L | 297.8 | 307.8 | 10 | 1396 | 146.1888 | 42.5 | 6213.0231 | 23 | 977.5 | 0 | 0 | 0 | 0 | 0 | 0
1607 | L48786 | L | 297.8 | 307.7 | 9.9 | 1505 | 157.6032 | 39.7 | 6256.8483 | 25 | 992.5 | 0 | 0 | 0 | 0 | 0 | 0
1608 | L48787 | L | 297.8 | 307.8 | 10 | 1412 | 147.8643 | 48.3 | 7141.8454 | 27 | 1304.1 | 0 | 0 | 0 | 0 | 0 | 0
1609 | L48788 | L | 297.8 | 307.7 | 9.9 | 1393 | 145.8746 | 38 | 5543.2355 | 29 | 1102 | 0 | 0 | 0 | 0 | 0 | 0
1610 | L48789 | L | 297.7 | 307.7 | 10 | 1581 | 165.5619 | 34.9 | 5778.1115 | 31 | 1081.9 | 0 | 0 | 0 | 0 | 0 | 0
1611 | L48790 | L | 297.8 | 307.8 | 10 | 1573 | 164.7242 | 37.9 | 6243.0462 | 33 | 1250.7 | 0 | 0 | 0 | 0 | 0 | 0
1612 | M16471 | M | 297.8 | 307.9 | 10.1 | 1726 | 180.7463 | 27.3 | 4934.3739 | 35 | 955.5 | 0 | 0 | 0 | 0 | 0 | 0
1613 | M16472 | M | 297.9 | 307.9 | 10 | 1540 | 161.2684 | 39.8 | 6418.4832 | 38 | 1512.4 | 0 | 0 | 0 | 0 | 0 | 0
1614 | L48793 | L | 297.9 | 308 | 10.1 | 1296 | 135.7168 | 62.9 | 8536.5869 | 41 | 2578.9 | 0 | 0 | 0 | 0 | 0 | 0
1615 | M16474 | M | 297.8 | 307.9 | 10.1 | 1802 | 188.705 | 25.8 | 4868.589 | 43 | 1109.4 | 0 | 0 | 0 | 0 | 0 | 0
1616 | L48795 | L | 297.8 | 307.9 | 10.1 | 1447 | 151.5295 | 48.6 | 7364.333 | 46 | 2235.6 | 0 | 0 | 0 | 0 | 0 | 0
1617 | H31030 | H | 297.8 | 307.8 | 10 | 1662 | 174.0442 | 30.7 | 5343.158 | 48 | 1473.6 | 0 | 0 | 0 | 0 | 0 | 0
1618 | L48797 | L | 297.8 | 307.8 | 10 | 1563 | 163.677 | 34.3 | 5614.1203 | 53 | 1817.9 | 0 | 0 | 0 | 0 | 0 | 0
1619 | L48798 | L | 297.9 | 307.8 | 9.9 | 1286 | 134.6696 | 59.5 | 8012.8415 | 55 | 3272.5 | 0 | 0 | 0 | 0 | 0 | 0
1620 | L48799 | L | 297.9 | 307.7 | 9.8 | 1590 | 166.5044 | 34.6 | 5761.0526 | 57 | 1972.2 | 0 | 0 | 0 | 0 | 0 | 0
1621 | L48800 | L | 297.9 | 307.7 | 9.8 | 1492 | 156.2419 | 43.7 | 6827.7699 | 59 | 2578.3 | 0 | 0 | 0 | 0 | 0 | 0
1622 | L48801 | L | 297.7 | 307.6 | 9.9 | 1844 | 193.1032 | 21.9 | 4228.9607 | 61 | 1335.9 | 0 | 0 | 0 | 0 | 0 | 0
1623 | H31036 | H | 297.7 | 307.6 | 9.9 | 1538 | 161.059 | 38.3 | 6168.5591 | 63 | 2412.9 | 0 | 0 | 0 | 0 | 0 | 0
1624 | L48803 | L | 297.7 | 307.6 | 9.9 | 1921 | 201.1666 | 22.9 | 4606.7163 | 68 | 1557.2 | 0 | 0 | 0 | 0 | 0 | 0
1625 | M16484 | M | 297.8 | 307.8 | 10 | 1310 | 137.1829 | 57.9 | 7942.8887 | 70 | 4053 | 0 | 0 | 0 | 0 | 0 | 0
1626 | L48805 | L | 297.9 | 307.8 | 9.9 | 1365 | 142.9425 | 46.9 | 6704.0016 | 73 | 3423.7 | 0 | 0 | 0 | 0 | 0 | 0
1627 | M16486 | M | 297.9 | 307.8 | 9.9 | 1303 | 136.4498 | 59.3 | 8091.4756 | 75 | 4447.5 | 0 | 0 | 0 | 0 | 0 | 0
1628 | L48807 | L | 297.9 | 307.8 | 9.9 | 1499 | 156.9749 | 37.5 | 5886.5592 | 78 | 2925 | 0 | 0 | 0 | 0 | 0 | 0
1629 | L48808 | L | 297.9 | 307.8 | 9.9 | 1451 | 151.9484 | 38.2 | 5804.4275 | 80 | 3056 | 0 | 0 | 0 | 0 | 0 | 0
1630 | M16489 | M | 297.9 | 307.9 | 10 | 1336 | 139.9056 | 54.4 | 7610.8643 | 82 | 4460.8 | 0 | 0 | 0 | 0 | 0 | 0
1631 | L48810 | L | 297.9 | 307.9 | 10 | 1412 | 147.8643 | 44.5 | 6579.9611 | 85 | 3782.5 | 0 | 0 | 0 | 0 | 0 | 0
1632 | L48811 | L | 298 | 308 | 10 | 1433 | 150.0634 | 39.2 | 5882.4856 | 87 | 3410.4 | 0 | 0 | 0 | 0 | 0 | 0
1633 | L48812 | L | 297.9 | 307.9 | 10 | 1426 | 149.3304 | 43.6 | 6510.8042 | 89 | 3880.4 | 0 | 0 | 0 | 0 | 0 | 0
1634 | L48813 | L | 297.9 | 307.9 | 10 | 1476 | 154.5664 | 45.2 | 6986.3994 | 91 | 4113.2 | 0 | 0 | 0 | 0 | 0 | 0
1635 | H31048 | H | 297.9 | 307.9 | 10 | 1406 | 147.236 | 58.5 | 8613.3046 | 93 | 5440.5 | 0 | 0 | 0 | 0 | 0 | 0
1636 | L48815 | L | 297.8 | 307.8 | 10 | 1383 | 144.8274 | 56.5 | 8182.7493 | 98 | 5537 | 0 | 0 | 0 | 0 | 0 | 0
1637 | L48816 | L | 297.9 | 307.8 | 9.9 | 1505 | 157.6032 | 37.3 | 5878.6005 | 100 | 3730 | 0 | 0 | 0 | 0 | 0 | 0
1638 | L48817 | L | 297.9 | 307.8 | 9.9 | 1665 | 174.3584 | 33.9 | 5910.7495 | 102 | 3457.8 | 0 | 0 | 0 | 0 | 0 | 0
1639 | L48818 | L | 297.9 | 307.8 | 9.9 | 1397 | 146.2935 | 45 | 6583.2074 | 104 | 4680 | 0 | 0 | 0 | 0 | 0 | 0
1640 | M16499 | M | 297.9 | 307.8 | 9.9 | 1450 | 151.8436 | 43.5 | 6605.1986 | 106 | 4611 | 0 | 0 | 0 | 0 | 0 | 0
1641 | L48820 | L | 298 | 307.8 | 9.8 | 1567 | 164.0959 | 36.4 | 5973.0892 | 109 | 3967.6 | 0 | 0 | 0 | 0 | 0 | 0
1642 | M16501 | M | 298 | 308 | 10 | 1555 | 162.8392 | 37 | 6025.0511 | 111 | 4107 | 0 | 0 | 0 | 0 | 0 | 0
1643 | H31056 | H | 298 | 307.8 | 9.8 | 1588 | 166.295 | 35.4 | 5886.842 | 114 | 4035.6 | 0 | 0 | 0 | 0 | 0 | 0
1644 | L48823 | L | 298 | 307.8 | 9.8 | 1453 | 152.1578 | 37.7 | 5736.3492 | 119 | 4486.3 | 0 | 0 | 0 | 0 | 0 | 0
1645 | L48824 | L | 298 | 307.8 | 9.8 | 1622 | 169.8554 | 33.3 | 5656.1862 | 121 | 4029.3 | 0 | 0 | 0 | 0 | 0 | 0
1646 | L48825 | L | 297.9 | 307.8 | 9.9 | 1538 | 161.059 | 38.5 | 6200.7709 | 123 | 4735.5 | 0 | 0 | 0 | 0 | 0 | 0
1647 | M16506 | M | 297.9 | 307.7 | 9.8 | 1527 | 159.9071 | 42.8 | 6844.0224 | 125 | 5350 | 0 | 0 | 0 | 0 | 0 | 0
1648 | L48827 | L | 297.8 | 307.8 | 10 | 1761 | 184.4115 | 28.9 | 5329.492 | 128 | 3699.2 | 0 | 0 | 0 | 0 | 0 | 0
1649 | L48828 | L | 297.9 | 307.8 | 9.9 | 1373 | 143.7802 | 50.2 | 7217.7672 | 130 | 6526 | 0 | 0 | 0 | 0 | 0 | 0
1650 | H31063 | H | 298 | 307.9 | 9.9 | 1482 | 155.1947 | 37.8 | 5866.3588 | 132 | 4989.6 | 0 | 0 | 0 | 0 | 0 | 0
1651 | M16510 | M | 298 | 307.9 | 9.9 | 1417 | 148.3879 | 51 | 7567.7825 | 137 | 6987 | 0 | 0 | 0 | 0 | 0 | 0
1652 | L48831 | L | 298 | 307.8 | 9.8 | 1414 | 148.0737 | 51.7 | 7655.412 | 140 | 7238 | 0 | 0 | 0 | 0 | 0 | 0
1653 | H31066 | H | 297.9 | 307.8 | 9.9 | 1635 | 171.2168 | 34 | 5821.3712 | 142 | 4828 | 0 | 0 | 0 | 0 | 0 | 0
1654 | L48833 | L | 298 | 307.8 | 9.8 | 1386 | 145.1416 | 57.3 | 8316.6126 | 147 | 8423.1 | 0 | 0 | 0 | 0 | 0 | 0
1655 | L48834 | L | 298.2 | 308.1 | 9.9 | 1379 | 144.4085 | 62.3 | 8996.6522 | 149 | 9282.7 | 0 | 0 | 0 | 0 | 0 | 0
1656 | M16515 | M | 298.2 | 308 | 9.8 | 1577 | 165.1431 | 35.9 | 5928.6356 | 151 | 5420.9 | 0 | 0 | 0 | 0 | 0 | 0
1657 | L48836 | L | 298.2 | 308.1 | 9.9 | 1532 | 160.4307 | 42.5 | 6818.3033 | 154 | 6545 | 0 | 0 | 0 | 0 | 0 | 0
1658 | M16517 | M | 298.1 | 308 | 9.9 | 1374 | 143.8849 | 48.8 | 7021.5852 | 156 | 7612.8 | 0 | 0 | 0 | 0 | 0 | 0
1659 | H31072 | H | 298.1 | 308 | 9.9 | 1570 | 164.41 | 35.3 | 5803.6735 | 159 | 5612.7 | 0 | 0 | 0 | 0 | 0 | 0
1660 | L48839 | L | 298.1 | 308 | 9.9 | 1697 | 177.7094 | 31 | 5508.9922 | 164 | 5084 | 0 | 0 | 0 | 0 | 0 | 0
1661 | L48840 | L | 298.2 | 308 | 9.8 | 1499 | 156.9749 | 44.1 | 6922.5937 | 166 | 7320.6 | 0 | 0 | 0 | 0 | 0 | 0
1662 | M16521 | M | 298.2 | 308 | 9.8 | 1411 | 147.7596 | 47.2 | 6974.2519 | 168 | 7929.6 | 0 | 0 | 0 | 0 | 0 | 0
1663 | H31076 | H | 298.2 | 307.9 | 9.7 | 1462 | 153.1003 | 45.5 | 6966.0628 | 171 | 7780.5 | 0 | 0 | 0 | 0 | 0 | 0
1664 | M16523 | M | 298.1 | 307.9 | 9.8 | 1759 | 184.202 | 28.6 | 5268.1786 | 176 | 5033.6 | 0 | 0 | 0 | 0 | 0 | 0
1665 | L48844 | L | 298.2 | 308 | 9.8 | 1535 | 160.7448 | 38 | 6108.3033 | 179 | 6802 | 0 | 0 | 0 | 0 | 0 | 0
1666 | H31079 | H | 298.2 | 307.9 | 9.7 | 1491 | 156.1372 | 39.7 | 6198.645 | 181 | 7185.7 | 0 | 0 | 0 | 0 | 0 | 0
1667 | L48846 | L | 298.2 | 307.9 | 9.7 | 1551 | 162.4203 | 36 | 5847.1322 | 186 | 6696 | 0 | 0 | 0 | 0 | 0 | 0
1668 | L48847 | L | 298.2 | 307.9 | 9.7 | 1769 | 185.2492 | 27.2 | 5038.7795 | 188 | 5113.6 | 0 | 0 | 0 | 0 | 0 | 0
1669 | L48848 | L | 298.2 | 307.9 | 9.7 | 1551 | 162.4203 | 34.1 | 5538.5336 | 190 | 6479 | 0 | 0 | 0 | 0 | 0 | 0
1670 | L48849 | L | 298.2 | 307.9 | 9.7 | 1544 | 161.6873 | 31.4 | 5076.9813 | 192 | 6028.8 | 0 | 0 | 0 | 0 | 0 | 0
1671 | L48850 | L | 298.2 | 307.8 | 9.6 | 1528 | 160.0118 | 31.1 | 4976.3665 | 194 | 6033.4 | 0 | 0 | 0 | 0 | 0 | 0
1672 | L48851 | L | 298.1 | 307.9 | 9.8 | 1614 | 169.0177 | 35.8 | 6050.8331 | 196 | 7016.8 | 0 | 0 | 0 | 0 | 0 | 0
1673 | L48852 | L | 298.1 | 307.8 | 9.7 | 1432 | 149.9587 | 49.8 | 7467.9427 | 198 | 9860.4 | 0 | 0 | 0 | 0 | 0 | 0
1674 | M16533 | M | 298.1 | 307.8 | 9.7 | 1384 | 144.9321 | 43.7 | 6333.5346 | 200 | 8740 | 0 | 0 | 0 | 0 | 0 | 0
1675 | L48854 | L | 298.1 | 307.8 | 9.7 | 1540 | 161.2684 | 37.8 | 6095.9464 | 203 | 7673.4 | 0 | 0 | 0 | 0 | 0 | 0
1676 | L48855 | L | 298 | 307.7 | 9.7 | 1407 | 147.3407 | 43.9 | 6468.2565 | 205 | 8999.5 | 0 | 0 | 0 | 0 | 0 | 0
1677 | H31090 | H | 297.9 | 307.6 | 9.7 | 1418 | 148.4926 | 43 | 6385.1823 | 207 | 8901 | 0 | 0 | 0 | 0 | 0 | 0
1678 | M16537 | M | 297.9 | 307.5 | 9.6 | 1647 | 172.4734 | 30.8 | 5312.1818 | 212 | 6529.6 | 0 | 0 | 0 | 0 | 0 | 0
1679 | L48858 | L | 298 | 307.5 | 9.5 | 1644 | 172.1593 | 32.8 | 5646.8243 | 215 | 7052 | 0 | 0 | 0 | 0 | 0 | 0
1680 | L48859 | L | 298 | 307.5 | 9.5 | 1792 | 187.6578 | 27.9 | 5235.6527 | 217 | 6054.3 | 0 | 0 | 0 | 0 | 0 | 0
1681 | M16540 | M | 297.9 | 307.4 | 9.5 | 1610 | 168.5988 | 34.6 | 5833.5187 | 219 | 7577.4 | 0 | 0 | 0 | 0 | 0 | 0
1682 | M16541 | M | 297.8 | 307.3 | 9.5 | 1804 | 188.9144 | 26 | 4911.7754 | 222 | 5772 | 0 | 0 | 0 | 0 | 0 | 0
1683 | H31096 | H | 297.9 | 307.4 | 9.5 | 1604 | 167.9705 | 36.1 | 6063.7346 | 225 | 8122.5 | 1 | 1 | 0 | 0 | 0 | 0
1684 | M16543 | M | 297.9 | 307.4 | 9.5 | 1403 | 146.9218 | 52.8 | 7757.4719 | 0 | 0 | 0 | 0 | 0 | 0 | 0 | 0
1685 | L48864 | L | 297.8 | 307.3 | 9.5 | 1438 | 150.587 | 44.5 | 6701.1218 | 3 | 133.5 | 0 | 0 | 0 | 0 | 0 | 0
1686 | L48865 | L | 297.9 | 307.3 | 9.4 | 1824 | 191.0088 | 26.3 | 5023.5323 | 5 | 131.5 | 0 | 0 | 0 | 0 | 0 | 0
1687 | H31100 | H | 297.9 | 307.3 | 9.4 | 1663 | 174.149 | 28.7 | 4998.0749 | 7 | 200.9 | 0 | 0 | 0 | 0 | 0 | 0
1688 | L48867 | L | 297.9 | 307.3 | 9.4 | 1502 | 157.2891 | 36.7 | 5772.5089 | 12 | 440.4 | 0 | 0 | 0 | 0 | 0 | 0
1689 | L48868 | L | 297.9 | 307.4 | 9.5 | 1606 | 168.1799 | 35.5 | 5970.3874 | 14 | 497 | 0 | 0 | 0 | 0 | 0 | 0
1690 | L48869 | L | 297.9 | 307.5 | 9.6 | 1561 | 163.4675 | 37.7 | 6162.7262 | 16 | 603.2 | 0 | 0 | 0 | 0 | 0 | 0
1691 | M16550 | M | 297.9 | 307.4 | 9.5 | 1435 | 150.2728 | 42.9 | 6446.7052 | 18 | 772.2 | 0 | 0 | 0 | 0 | 0 | 0
1692 | L48871 | L | 297.9 | 307.5 | 9.6 | 1602 | 167.761 | 38.3 | 6425.2481 | 21 | 804.3 | 0 | 0 | 0 | 0 | 0 | 0
1693 | M16552 | M | 298.1 | 307.6 | 9.5 | 1764 | 184.7256 | 27.7 | 5116.9005 | 23 | 637.1 | 0 | 0 | 0 | 0 | 0 | 0
1694 | H31107 | H | 298 | 307.5 | 9.5 | 1683 | 176.2433 | 27.8 | 4899.5651 | 26 | 722.8 | 0 | 0 | 0 | 0 | 0 | 0
1695 | L48874 | L | 298 | 307.5 | 9.5 | 1618 | 169.4366 | 35.2 | 5964.167 | 31 | 1091.2 | 0 | 0 | 0 | 0 | 0 | 0
1696 | L48875 | L | 298 | 307.6 | 9.6 | 1509 | 158.0221 | 41.6 | 6573.7198 | 33 | 1372.8 | 0 | 0 | 0 | 0 | 0 | 0
1697 | L48876 | L | 297.9 | 307.6 | 9.7 | 1550 | 162.3156 | 39 | 6330.3092 | 35 | 1365 | 0 | 0 | 0 | 0 | 0 | 0
1698 | M16557 | M | 297.9 | 307.6 | 9.7 | 1519 | 159.0693 | 44 | 6999.0496 | 37 | 1628 | 0 | 0 | 0 | 0 | 0 | 0
1699 | L48878 | L | 297.9 | 307.6 | 9.7 | 1481 | 155.09 | 38 | 5893.4184 | 40 | 1520 | 0 | 0 | 0 | 0 | 0 | 0
1700 | L48879 | L | 298.1 | 307.7 | 9.6 | 1289 | 134.9838 | 48.3 | 6519.7158 | 42 | 2028.6 | 0 | 0 | 0 | 0 | 0 | 0
1701 | M16560 | M | 298 | 307.6 | 9.6 | 1844 | 193.1032 | 23.8 | 4595.8568 | 44 | 1047.2 | 0 | 0 | 0 | 0 | 0 | 0
1702 | L48881 | L | 298 | 307.7 | 9.7 | 1479 | 154.8805 | 42.5 | 6582.422 | 47 | 1997.5 | 0 | 0 | 0 | 0 | 0 | 0
1703 | L48882 | L | 298 | 307.7 | 9.7 | 1430 | 149.7492 | 47.3 | 7083.1395 | 49 | 2317.7 | 0 | 0 | 0 | 0 | 0 | 0
1704 | M16563 | M | 298.1 | 307.8 | 9.7 | 1636 | 171.3215 | 36.7 | 6287.4998 | 51 | 1871.7 | 0 | 0 | 0 | 0 | 0 | 0
1705 | M16564 | M | 298.1 | 307.8 | 9.7 | 1503 | 157.3938 | 44.7 | 7035.5025 | 54 | 2413.8 | 0 | 0 | 0 | 0 | 0 | 0
1706 | M16565 | M | 298.1 | 307.8 | 9.7 | 1608 | 168.3894 | 32.6 | 5489.4933 | 57 | 1858.2 | 0 | 0 | 0 | 0 | 0 | 0
1707 | L48886 | L | 298.2 | 307.8 | 9.6 | 1521 | 159.2787 | 42.9 | 6833.0583 | 60 | 2574 | 0 | 0 | 0 | 0 | 0 | 0
1708 | L48887 | L | 298.2 | 307.8 | 9.6 | 1439 | 150.6917 | 41.6 | 6268.7759 | 62 | 2579.2 | 0 | 0 | 0 | 0 | 0 | 0
1709 | L48888 | L | 298.2 | 307.8 | 9.6 | 1627 | 170.379 | 31.5 | 5366.9398 | 64 | 2016 | 0 | 0 | 0 | 0 | 0 | 0
1710 | L48889 | L | 298.2 | 307.8 | 9.6 | 1749 | 183.1549 | 26.1 | 4780.3416 | 66 | 1722.6 | 0 | 0 | 0 | 0 | 0 | 0
1711 | L48890 | L | 298.2 | 307.8 | 9.6 | 1530 | 160.2212 | 35.9 | 5751.942 | 68 | 2441.2 | 0 | 0 | 0 | 0 | 0 | 0
1712 | L48891 | L | 298.2 | 307.8 | 9.6 | 1355 | 141.8953 | 51.3 | 7279.2273 | 70 | 3591 | 0 | 0 | 0 | 0 | 0 | 0
1713 | L48892 | L | 298.3 | 307.9 | 9.6 | 1551 | 162.4203 | 33.8 | 5489.8075 | 72 | 2433.6 | 0 | 0 | 0 | 0 | 0 | 0
1714 | L48893 | L | 298.2 | 307.8 | 9.6 | 1515 | 158.6504 | 46.7 | 7408.975 | 74 | 3455.8 | 0 | 0 | 0 | 0 | 0 | 0
1715 | L48894 | L | 298.2 | 307.8 | 9.6 | 1388 | 145.351 | 48.6 | 7064.0596 | 76 | 3693.6 | 0 | 0 | 0 | 0 | 0 | 0
1716 | L48895 | L | 298.2 | 307.8 | 9.6 | 1585 | 165.9808 | 34.6 | 5742.9361 | 78 | 2698.8 | 0 | 0 | 0 | 0 | 0 | 0
1717 | L48896 | L | 298.1 | 307.7 | 9.6 | 1523 | 159.4882 | 37.7 | 6012.7047 | 80 | 3016 | 0 | 0 | 0 | 0 | 0 | 0
1718 | L48897 | L | 298.2 | 307.6 | 9.4 | 1369 | 143.3613 | 54.5 | 7813.1933 | 82 | 4469 | 0 | 0 | 0 | 0 | 0 | 0
1719 | M16578 | M | 298.2 | 307.7 | 9.5 | 1681 | 176.0339 | 31 | 5457.0512 | 84 | 2604 | 0 | 0 | 0 | 0 | 0 | 0
1720 | L48899 | L | 298.2 | 307.7 | 9.5 | 1503 | 157.3938 | 38.3 | 6028.1822 | 87 | 3332.1 | 0 | 0 | 0 | 0 | 0 | 0
1721 | L48900 | L | 298.2 | 307.7 | 9.5 | 1459 | 152.7861 | 44.5 | 6798.9825 | 89 | 3960.5 | 0 | 0 | 0 | 0 | 0 | 0
1722 | L48901 | L | 298.2 | 307.7 | 9.5 | 1688 | 176.7669 | 32.4 | 5727.2491 | 91 | 2948.4 | 0 | 0 | 0 | 0 | 0 | 0
1723 | M16582 | M | 298.2 | 307.7 | 9.5 | 1952 | 204.413 | 21.6 | 4415.32 | 93 | 2008.8 | 0 | 0 | 0 | 0 | 0 | 0
1724 | L48903 | L | 298.2 | 307.8 | 9.6 | 2029 | 212.4764 | 19.9 | 4228.28 | 96 | 1910.4 | 0 | 0 | 0 | 0 | 0 | 0
1725 | M16584 | M | 298.3 | 307.8 | 9.5 | 1457 | 152.5767 | 52.5 | 8010.2759 | 98 | 5145 | 0 | 0 | 0 | 0 | 0 | 0
1726 | M16585 | M | 298.3 | 307.8 | 9.5 | 1392 | 145.7699 | 50.4 | 7346.8029 | 101 | 5090.4 | 0 | 0 | 0 | 0 | 0 | 0
1727 | L48906 | L | 298.3 | 307.8 | 9.5 | 1906 | 199.5959 | 22.1 | 4411.0684 | 104 | 2298.4 | 0 | 0 | 0 | 0 | 0 | 0
1728 | M16587 | M | 298.3 | 307.7 | 9.4 | 1602 | 167.761 | 33.4 | 5603.219 | 106 | 3540.4 | 0 | 0 | 0 | 0 | 0 | 0
1729 | L48908 | L | 298.3 | 307.7 | 9.4 | 1465 | 153.4144 | 49.4 | 7578.6734 | 109 | 5384.6 | 0 | 0 | 0 | 0 | 0 | 0
1730 | M16589 | M | 298.3 | 307.7 | 9.4 | 1439 | 150.6917 | 43.8 | 6600.2977 | 111 | 4861.8 | 0 | 0 | 0 | 0 | 0 | 0
1731 | M16590 | M | 298.3 | 307.8 | 9.5 | 1330 | 139.2773 | 55.4 | 7715.961 | 114 | 6315.6 | 0 | 0 | 0 | 0 | 0 | 0
1732 | M16591 | M | 298.3 | 307.9 | 9.6 | 1485 | 155.5088 | 42 | 6531.3711 | 117 | 4914 | 0 | 0 | 0 | 0 | 0 | 0
1733 | H31146 | H | 298.4 | 307.9 | 9.5 | 1700 | 178.0236 | 28.2 | 5020.2651 | 120 | 3384 | 0 | 0 | 0 | 0 | 0 | 0
1734 | L48913 | L | 298.4 | 308 | 9.6 | 1515 | 158.6504 | 42.8 | 6790.2384 | 125 | 5350 | 0 | 0 | 0 | 0 | 0 | 0
1735 | M16594 | M | 298.5 | 308.1 | 9.6 | 1501 | 157.1844 | 39.2 | 6161.6266 | 127 | 4978.4 | 0 | 0 | 0 | 0 | 0 | 0
1736 | L48915 | L | 298.4 | 308 | 9.6 | 1380 | 144.5133 | 47.6 | 6878.8313 | 130 | 6188 | 0 | 0 | 0 | 0 | 0 | 0
1737 | L48916 | L | 298.4 | 307.9 | 9.5 | 1544 | 161.6873 | 35.9 | 5804.5741 | 132 | 4738.8 | 0 | 0 | 0 | 0 | 0 | 0
1738 | L48917 | L | 298.4 | 307.9 | 9.5 | 1743 | 182.5265 | 27.3 | 4982.9744 | 134 | 3658.2 | 0 | 0 | 0 | 0 | 0 | 0
1739 | H31152 | H | 298.4 | 307.9 | 9.5 | 1948 | 203.9941 | 21.4 | 4365.4734 | 136 | 2910.4 | 0 | 0 | 0 | 0 | 0 | 0
1740 | H31153 | H | 298.5 | 307.9 | 9.4 | 1260 | 131.9469 | 54.2 | 7151.5215 | 141 | 7642.2 | 0 | 0 | 0 | 0 | 0 | 0
1741 | M16600 | M | 298.5 | 307.9 | 9.4 | 1640 | 171.7404 | 33.1 | 5684.6072 | 146 | 4832.6 | 0 | 0 | 0 | 0 | 0 | 0
1742 | M16601 | M | 298.5 | 308 | 9.5 | 1363 | 142.733 | 49.2 | 7022.4649 | 149 | 7330.8 | 0 | 0 | 0 | 0 | 0 | 0
1743 | L48922 | L | 298.5 | 308 | 9.5 | 1379 | 144.4085 | 49.6 | 7162.6637 | 152 | 7539.2 | 0 | 0 | 0 | 0 | 0 | 0
1744 | M16603 | M | 298.5 | 308 | 9.5 | 1713 | 179.3849 | 25.8 | 4628.1315 | 154 | 3973.2 | 0 | 0 | 0 | 0 | 0 | 0
1745 | M16604 | M | 298.5 | 308 | 9.5 | 1461 | 152.9956 | 51.9 | 7940.4697 | 157 | 8148.3 | 0 | 0 | 0 | 0 | 0 | 0
1746 | L48925 | L | 298.5 | 308 | 9.5 | 1624 | 170.0649 | 29.8 | 5067.9335 | 160 | 4768 | 0 | 0 | 0 | 0 | 0 | 0
1747 | L48926 | L | 298.4 | 308 | 9.6 | 1526 | 159.8023 | 41.1 | 6567.8764 | 162 | 6658.2 | 0 | 0 | 0 | 0 | 0 | 0
1748 | L48927 | L | 298.4 | 307.9 | 9.5 | 2381 | 249.3377 | 14.2 | 3540.5959 | 164 | 2328.8 | 0 | 0 | 0 | 0 | 0 | 0
1749 | H31162 | H | 298.4 | 307.7 | 9.3 | 1626 | 170.2743 | 31.1 | 5295.5314 | 166 | 5162.6 | 0 | 0 | 0 | 0 | 0 | 1
1750 | L48929 | L | 298.3 | 307.7 | 9.4 | 1576 | 165.0383 | 33.8 | 5578.2957 | 171 | 5779.8 | 0 | 0 | 0 | 0 | 0 | 0
1751 | M16610 | M | 298.4 | 307.8 | 9.4 | 1617 | 169.3318 | 31.6 | 5350.8863 | 173 | 5466.8 | 0 | 0 | 0 | 0 | 0 | 0
1752 | L48931 | L | 298.3 | 307.6 | 9.3 | 1942 | 203.3658 | 20.6 | 4189.3347 | 176 | 3625.6 | 0 | 0 | 0 | 0 | 0 | 0
1753 | L48932 | L | 298.2 | 307.6 | 9.4 | 1492 | 156.2419 | 37.2 | 5812.1977 | 178 | 6621.6 | 0 | 0 | 0 | 0 | 0 | 0
1754 | L48933 | L | 298.2 | 307.5 | 9.3 | 1470 | 153.938 | 51.3 | 7897.0215 | 180 | 9234 | 0 | 0 | 0 | 0 | 0 | 0
1755 | M16614 | M | 298 | 307.4 | 9.4 | 1463 | 153.205 | 46.5 | 7124.0326 | 182 | 8463 | 0 | 0 | 0 | 0 | 0 | 0
1756 | L48935 | L | 298 | 307.3 | 9.3 | 1424 | 149.1209 | 46.5 | 6934.1233 | 185 | 8602.5 | 0 | 0 | 0 | 0 | 0 | 0
1757 | M16616 | M | 298.1 | 307.4 | 9.3 | 1363 | 142.733 | 60.1 | 8578.2549 | 187 | 11238.7 | 0 | 0 | 0 | 0 | 0 | 0
1758 | M16617 | M | 298.1 | 307.4 | 9.3 | 1335 | 139.8009 | 56.2 | 7856.8091 | 190 | 10678 | 0 | 0 | 0 | 0 | 0 | 0
1759 | L48938 | L | 298.1 | 307.4 | 9.3 | 1608 | 168.3894 | 33.9 | 5708.3995 | 193 | 6542.7 | 0 | 0 | 0 | 0 | 0 | 0
1760 | H31173 | H | 298 | 307.4 | 9.4 | 1606 | 168.1799 | 35.2 | 5919.9334 | 195 | 6864 | 0 | 0 | 0 | 0 | 0 | 0
1761 | L48940 | L | 298.1 | 307.5 | 9.4 | 1684 | 176.3481 | 33.1 | 5837.121 | 200 | 6620 | 0 | 0 | 0 | 0 | 0 | 0
1762 | L48941 | L | 298.1 | 307.6 | 9.5 | 1950 | 204.2035 | 20.3 | 4145.3315 | 202 | 4100.6 | 0 | 0 | 0 | 0 | 0 | 0
1763 | H31176 | H | 298.2 | 307.6 | 9.4 | 1460 | 152.8908 | 48.6 | 7430.4949 | 204 | 9914.4 | 0 | 0 | 0 | 0 | 0 | 0
1764 | L48943 | L | 298.2 | 307.6 | 9.4 | 1511 | 158.2315 | 31 | 4905.178 | 209 | 6479 | 1 | 1 | 0 | 0 | 0 | 0
1765 | H31178 | H | 298.2 | 307.6 | 9.4 | 1318 | 138.0206 | 55.7 | 7687.7495 | 0 | 0 | 0 | 0 | 0 | 0 | 0 | 0
1766 | L48945 | L | 298.2 | 307.6 | 9.4 | 1368 | 143.2566 | 51.8 | 7420.6932 | 5 | 259 | 0 | 0 | 0 | 0 | 0 | 0
1767 | M16626 | M | 298.3 | 307.7 | 9.4 | 1717 | 179.8038 | 27.1 | 4872.6835 | 7 | 189.7 | 0 | 0 | 0 | 0 | 0 | 0
1768 | M16627 | M | 298.3 | 307.7 | 9.4 | 1520 | 159.174 | 41.4 | 6589.8048 | 10 | 414 | 0 | 0 | 0 | 0 | 0 | 0
1769 | M16628 | M | 298.3 | 307.8 | 9.5 | 1485 | 155.5088 | 42 | 6531.3711 | 13 | 546 | 0 | 0 | 0 | 0 | 0 | 0
1770 | L48949 | L | 298.4 | 307.9 | 9.5 | 1981 | 207.4498 | 23.2 | 4812.8362 | 16 | 371.2 | 0 | 0 | 0 | 0 | 0 | 0
1771 | H31184 | H | 298.4 | 307.9 | 9.5 | 1605 | 168.0752 | 31 | 5210.3314 | 18 | 558 | 0 | 0 | 0 | 0 | 0 | 0
1772 | L48951 | L | 298.4 | 307.9 | 9.5 | 1446 | 151.4248 | 45.3 | 6859.5419 | 23 | 1041.9 | 0 | 0 | 0 | 0 | 0 | 0
1773 | L48952 | L | 298.4 | 308 | 9.6 | 1508 | 157.9174 | 47.9 | 7564.243 | 25 | 1197.5 | 0 | 0 | 0 | 0 | 0 | 0
1774 | L48953 | L | 298.5 | 308 | 9.5 | 1384 | 144.9321 | 59.5 | 8623.4624 | 27 | 1606.5 | 0 | 0 | 0 | 0 | 0 | 0
1775 | M16634 | M | 298.5 | 308 | 9.5 | 1519 | 159.0693 | 37.3 | 5933.2852 | 29 | 1081.7 | 0 | 0 | 0 | 0 | 0 | 0
1776 | L48955 | L | 298.5 | 308 | 9.5 | 1404 | 147.0265 | 48.1 | 7071.9764 | 32 | 1539.2 | 0 | 0 | 0 | 0 | 0 | 0
1777 | L48956 | L | 298.5 | 308.1 | 9.6 | 1564 | 163.7817 | 31.1 | 5093.6108 | 34 | 1057.4 | 0 | 0 | 0 | 0 | 0 | 0
1778 | H31191 | H | 298.6 | 308.2 | 9.6 | 1555 | 162.8392 | 36.8 | 5992.4833 | 36 | 1324.8 | 0 | 0 | 0 | 0 | 0 | 0
1779 | L48958 | L | 298.6 | 308.2 | 9.6 | 1325 | 138.7537 | 54 | 7492.6985 | 41 | 2214 | 0 | 0 | 0 | 0 | 0 | 0
1780 | M16639 | M | 298.6 | 308.2 | 9.6 | 1488 | 155.823 | 44 | 6856.2118 | 43 | 1892 | 0 | 0 | 0 | 0 | 0 | 0
1781 | L48960 | L | 298.5 | 308.2 | 9.7 | 1595 | 167.028 | 32.3 | 5395.0047 | 46 | 1485.8 | 0 | 0 | 0 | 0 | 0 | 0
1782 | L48961 | L | 298.5 | 308.1 | 9.6 | 1662 | 174.0442 | 28.6 | 4977.6651 | 48 | 1372.8 | 0 | 0 | 0 | 0 | 0 | 0
1783 | L48962 | L | 298.4 | 308 | 9.6 | 1571 | 164.5147 | 37.4 | 6152.8511 | 50 | 1870 | 0 | 0 | 0 | 0 | 0 | 0
1784 | H31197 | H | 298.3 | 308 | 9.7 | 1553 | 162.6298 | 41 | 6667.821 | 52 | 2132 | 0 | 0 | 0 | 0 | 0 | 0
1785 | L48964 | L | 298.3 | 308 | 9.7 | 2886 | 302.2212 | 3.8 | 1148.4406 | 57 | 216.6 | 1 | 0 | 0 | 1 | 0 | 0
1786 | L48965 | L | 298.2 | 308 | 9.8 | 1538 | 161.059 | 38.2 | 6152.4532 | 59 | 2253.8 | 0 | 0 | 0 | 0 | 0 | 0
1787 | L48966 | L | 298.4 | 308.2 | 9.8 | 1618 | 169.4366 | 33 | 5591.4066 | 61 | 2013 | 0 | 0 | 0 | 0 | 0 | 0
1788 | L48967 | L | 298.4 | 308.2 | 9.8 | 1364 | 142.8377 | 45.9 | 6556.2525 | 63 | 2891.7 | 0 | 0 | 0 | 0 | 0 | 0
1789 | L48968 | L | 298.3 | 308 | 9.7 | 1442 | 151.0059 | 47.3 | 7142.5784 | 65 | 3074.5 | 0 | 0 | 0 | 0 | 0 | 0
1790 | L48969 | L | 298.2 | 307.9 | 9.7 | 1313 | 137.497 | 67.3 | 9253.5507 | 67 | 4509.1 | 1 | 0 | 0 | 1 | 0 | 0
1791 | L48970 | L | 298.2 | 307.9 | 9.7 | 1847 | 193.4174 | 23.6 | 4564.6503 | 69 | 1628.4 | 0 | 0 | 0 | 0 | 0 | 0
1792 | L48971 | L | 298.1 | 307.8 | 9.7 | 1524 | 159.5929 | 40.8 | 6511.3906 | 71 | 2896.8 | 0 | 0 | 0 | 0 | 0 | 0
1793 | M16652 | M | 298.1 | 307.7 | 9.6 | 1445 | 151.32 | 48 | 7263.3622 | 73 | 3504 | 0 | 0 | 0 | 0 | 0 | 0
1794 | L48973 | L | 298.1 | 307.8 | 9.7 | 1761 | 184.4115 | 28.2 | 5200.404 | 76 | 2143.2 | 0 | 0 | 0 | 0 | 0 | 0
1795 | M16654 | M | 298.1 | 307.8 | 9.7 | 1514 | 158.5457 | 43.5 | 6896.7384 | 78 | 3393 | 0 | 0 | 0 | 0 | 0 | 0
1796 | M16655 | M | 298.1 | 307.7 | 9.6 | 1498 | 156.8702 | 38.3 | 6008.1284 | 81 | 3102.3 | 0 | 0 | 0 | 0 | 0 | 0
1797 | H31210 | H | 298.1 | 307.6 | 9.5 | 1542 | 161.4779 | 37.1 | 5990.8287 | 84 | 3116.4 | 0 | 0 | 0 | 0 | 0 | 0
1798 | M16657 | M | 298 | 307.6 | 9.6 | 1508 | 157.9174 | 41.8 | 6600.9469 | 89 | 3720.2 | 0 | 0 | 0 | 0 | 0 | 0
1799 | M16658 | M | 298 | 307.5 | 9.5 | 1431 | 149.854 | 52.9 | 7927.275 | 92 | 4866.8 | 0 | 0 | 0 | 0 | 0 | 0
1800 | M16659 | M | 298 | 307.5 | 9.5 | 1427 | 149.4351 | 45.1 | 6739.5226 | 95 | 4284.5 | 0 | 0 | 0 | 0 | 0 | 0
1801 | M16660 | M | 298 | 307.5 | 9.5 | 1524 | 159.5929 | 36.3 | 5793.2225 | 98 | 3557.4 | 0 | 0 | 0 | 0 | 0 | 0
1802 | M16661 | M | 298 | 307.5 | 9.5 | 1427 | 149.4351 | 43.6 | 6515.3699 | 101 | 4403.6 | 0 | 0 | 0 | 0 | 0 | 0
1803 | H31216 | H | 298.1 | 307.6 | 9.5 | 1496 | 156.6608 | 44.1 | 6908.7392 | 104 | 4586.4 | 0 | 0 | 0 | 0 | 0 | 0
1804 | L48983 | L | 298.1 | 307.7 | 9.6 | 1388 | 145.351 | 40.3 | 5857.6461 | 109 | 4392.7 | 0 | 0 | 0 | 0 | 0 | 0
1805 | L48984 | L | 298.1 | 307.7 | 9.6 | 1495 | 156.556 | 48.1 | 7530.3452 | 111 | 5339.1 | 0 | 0 | 0 | 0 | 0 | 0
1806 | H31219 | H | 298.1 | 307.7 | 9.6 | 1376 | 144.0944 | 56.2 | 8098.1043 | 113 | 6350.6 | 0 | 0 | 0 | 0 | 0 | 0
1807 | H31220 | H | 298 | 307.6 | 9.6 | 1593 | 166.8186 | 32.2 | 5371.558 | 118 | 3799.6 | 0 | 0 | 0 | 0 | 0 | 0
1808 | L48987 | L | 298 | 307.6 | 9.6 | 1654 | 173.2065 | 28.9 | 5005.6671 | 123 | 3554.7 | 0 | 0 | 0 | 0 | 0 | 0
1809 | L48988 | L | 298.1 | 307.7 | 9.6 | 2567 | 268.8156 | 12.8 | 3440.8398 | 125 | 1600 | 1 | 0 | 0 | 1 | 0 | 0
1810 | L48989 | L | 298.1 | 307.7 | 9.6 | 1767 | 185.0398 | 27 | 4996.0748 | 127 | 3429 | 0 | 0 | 0 | 0 | 0 | 0
1811 | L48990 | L | 298.1 | 307.6 | 9.5 | 1364 | 142.8377 | 53.8 | 7684.6707 | 129 | 6940.2 | 0 | 0 | 0 | 0 | 0 | 0
1812 | M16671 | M | 298.1 | 307.8 | 9.7 | 1569 | 164.3053 | 31.2 | 5126.3252 | 131 | 4087.2 | 0 | 0 | 0 | 0 | 0 | 0
1813 | L48992 | L | 298.2 | 307.8 | 9.6 | 1476 | 154.5664 | 36.8 | 5688.042 | 134 | 4931.2 | 0 | 0 | 0 | 0 | 0 | 0
1814 | L48993 | L | 298.1 | 307.7 | 9.6 | 1479 | 154.8805 | 45 | 6969.6233 | 136 | 6120 | 0 | 0 | 0 | 0 | 0 | 0
1815 | L48994 | L | 298.1 | 307.7 | 9.6 | 1650 | 172.7876 | 34.1 | 5892.057 | 138 | 4705.8 | 0 | 0 | 0 | 0 | 0 | 0
1816 | M16675 | M | 298.1 | 307.6 | 9.5 | 1565 | 163.8864 | 36.3 | 5949.0769 | 140 | 5082 | 0 | 0 | 0 | 0 | 0 | 0
1817 | L48996 | L | 298.1 | 307.6 | 9.5 | 1460 | 152.8908 | 46.5 | 7109.4242 | 143 | 6649.5 | 0 | 0 | 0 | 0 | 0 | 0
1818 | L48997 | L | 298.1 | 307.7 | 9.6 | 1664 | 174.2537 | 27.6 | 4809.4014 | 145 | 4002 | 0 | 0 | 0 | 0 | 0 | 0
1819 | M16678 | M | 298.1 | 307.7 | 9.6 | 1435 | 150.2728 | 40.9 | 6146.1595 | 147 | 6012.3 | 0 | 0 | 0 | 0 | 0 | 0
1820 | M16679 | M | 298.1 | 307.6 | 9.5 | 2066 | 216.351 | 19.2 | 4153.9395 | 150 | 2880 | 0 | 0 | 0 | 0 | 0 | 0
1821 | L49000 | L | 298.1 | 307.5 | 9.4 | 1493 | 156.3466 | 43.7 | 6832.3462 | 153 | 6686.1 | 0 | 0 | 0 | 0 | 0 | 0
1822 | L49001 | L | 298.1 | 307.6 | 9.5 | 1354 | 141.7905 | 43.3 | 6139.5307 | 155 | 6711.5 | 0 | 0 | 0 | 0 | 0 | 0
1823 | L49002 | L | 298.1 | 307.6 | 9.5 | 1488 | 155.823 | 39.4 | 6139.426 | 157 | 6185.8 | 0 | 0 | 0 | 0 | 0 | 0
1824 | L49003 | L | 298.1 | 307.7 | 9.6 | 1414 | 148.0737 | 48.7 | 7211.1908 | 159 | 7743.3 | 0 | 0 | 0 | 0 | 0 | 0
1825 | L49004 | L | 298.1 | 307.5 | 9.4 | 1391 | 145.6652 | 57.4 | 8361.1813 | 161 | 9241.4 | 0 | 0 | 0 | 0 | 0 | 0
1826 | M16685 | M | 298 | 307.5 | 9.5 | 1784 | 186.82 | 27.8 | 5193.5972 | 163 | 4531.4 | 0 | 0 | 0 | 0 | 0 | 0
1827 | H31240 | H | 297.8 | 307.3 | 9.5 | 1516 | 158.7551 | 40.1 | 6366.0815 | 166 | 6656.6 | 0 | 0 | 0 | 0 | 0 | 0
1828 | M16687 | M | 297.9 | 307.3 | 9.4 | 1420 | 148.7021 | 47.8 | 7107.9581 | 171 | 8173.8 | 0 | 0 | 0 | 0 | 0 | 0
1829 | L49008 | L | 297.8 | 307.2 | 9.4 | 1351 | 141.4764 | 56.3 | 7965.1207 | 174 | 9796.2 | 0 | 0 | 0 | 0 | 0 | 0
1830 | L49009 | L | 297.8 | 307.2 | 9.4 | 1880 | 196.8731 | 23 | 4528.0822 | 176 | 4048 | 0 | 0 | 0 | 0 | 0 | 0
1831 | L49010 | L | 297.8 | 307.3 | 9.5 | 1859 | 194.674 | 24 | 4672.1766 | 178 | 4272 | 0 | 0 | 0 | 0 | 0 | 0
1832 | M16691 | M | 297.8 | 307.3 | 9.5 | 1315 | 137.7065 | 54 | 7436.1498 | 180 | 9720 | 0 | 0 | 0 | 0 | 0 | 0
1833 | M16692 | M | 297.8 | 307.4 | 9.6 | 1330 | 139.2773 | 51.7 | 7200.6351 | 183 | 9461.1 | 0 | 0 | 0 | 0 | 0 | 0
1834 | L49013 | L | 297.8 | 307.3 | 9.5 | 1327 | 138.9631 | 61 | 8476.75 | 186 | 11346 | 1 | 0 | 0 | 0 | 1 | 0
1835 | L49014 | L | 297.8 | 307.2 | 9.4 | 1498 | 156.8702 | 38.1 | 5976.7544 | 188 | 7162.8 | 0 | 0 | 0 | 0 | 0 | 0
1836 | H31249 | H | 297.8 | 307.3 | 9.5 | 1555 | 162.8392 | 35.8 | 5829.644 | 190 | 6802 | 0 | 0 | 0 | 0 | 0 | 0
1837 | L49016 | L | 297.7 | 307.2 | 9.5 | 1518 | 158.9646 | 35.8 | 5690.9323 | 195 | 6981 | 0 | 0 | 0 | 0 | 0 | 0
1838 | L49017 | L | 297.7 | 307.2 | 9.5 | 1392 | 145.7699 | 43 | 6268.1057 | 197 | 8471 | 0 | 0 | 0 | 0 | 0 | 0
1839 | M16698 | M | 297.8 | 307.2 | 9.4 | 1456 | 152.472 | 39.6 | 6037.8898 | 199 | 7880.4 | 0 | 0 | 0 | 0 | 0 | 0
1840 | L49019 | L | 297.7 | 307.1 | 9.4 | 1715 | 179.5944 | 30.2 | 5423.7503 | 0 | 0 | 0 | 0 | 0 | 0 | 0 | 0
1841 | M16700 | M | 297.7 | 307.2 | 9.5 | 1405 | 147.1313 | 43.7 | 6429.6359 | 2 | 87.4 | 0 | 0 | 0 | 0 | 0 | 0
1842 | L49021 | L | 297.7 | 307.2 | 9.5 | 1668 | 174.6726 | 37.8 | 6602.6224 | 5 | 189 | 0 | 0 | 0 | 0 | 0 | 0
1843 | H31256 | H | 297.7 | 307.1 | 9.4 | 1855 | 194.2551 | 22.5 | 4370.7408 | 7 | 157.5 | 0 | 0 | 0 | 0 | 0 | 0
1844 | L49023 | L | 297.6 | 307.1 | 9.5 | 1496 | 156.6608 | 39.2 | 6141.1015 | 12 | 470.4 | 0 | 0 | 0 | 0 | 0 | 0
1845 | M16704 | M | 297.6 | 307.1 | 9.5 | 1471 | 154.0428 | 44.9 | 6916.5199 | 14 | 628.6 | 0 | 0 | 0 | 0 | 0 | 0
1846 | L49025 | L | 297.7 | 307.2 | 9.5 | 1444 | 151.2153 | 40 | 6048.6131 | 17 | 680 | 0 | 0 | 0 | 0 | 0 | 0
1847 | H31260 | H | 297.7 | 307.3 | 9.6 | 1514 | 158.5457 | 38.6 | 6119.8644 | 19 | 733.4 | 0 | 0 | 0 | 0 | 0 | 0
1848 | L49027 | L | 297.8 | 307.3 | 9.5 | 1412 | 147.8643 | 50.7 | 7496.7197 | 24 | 1216.8 | 0 | 0 | 0 | 0 | 0 | 0
1849 | H31262 | H | 297.7 | 307.2 | 9.5 | 1429 | 149.6445 | 44.1 | 6599.3238 | 26 | 1146.6 | 0 | 0 | 0 | 0 | 0 | 0
1850 | L49029 | L | 297.7 | 307.2 | 9.5 | 1668 | 174.6726 | 32.7 | 5711.7924 | 31 | 1013.7 | 0 | 0 | 0 | 0 | 0 | 0
1851 | M16710 | M | 297.7 | 307.2 | 9.5 | 1372 | 143.6755 | 52.8 | 7586.0666 | 33 | 1742.4 | 0 | 0 | 0 | 0 | 0 | 0
1852 | M16711 | M | 297.7 | 307.3 | 9.6 | 1365 | 142.9425 | 49.2 | 7032.7693 | 36 | 1771.2 | 0 | 0 | 0 | 0 | 0 | 0
1853 | M16712 | M | 297.6 | 307.1 | 9.5 | 1526 | 159.8023 | 39.1 | 6248.2717 | 39 | 1524.9 | 0 | 0 | 0 | 0 | 0 | 0
1854 | L49033 | L | 297.6 | 307.2 | 9.6 | 1486 | 155.6136 | 40.6 | 6317.9104 | 42 | 1705.2 | 0 | 0 | 0 | 0 | 0 | 0
1855 | M16714 | M | 297.6 | 307.2 | 9.6 | 1470 | 153.938 | 42.6 | 6557.7605 | 44 | 1874.4 | 0 | 0 | 0 | 0 | 0 | 0
1856 | H31269 | H | 297.7 | 307.3 | 9.6 | 1249 | 130.795 | 62.8 | 8213.9244 | 47 | 2951.6 | 0 | 0 | 0 | 0 | 0 | 0
1857 | M16716 | M | 297.8 | 307.4 | 9.6 | 1752 | 183.469 | 26.1 | 4788.5412 | 52 | 1357.2 | 0 | 0 | 0 | 0 | 0 | 0
1858 | L49037 | L | 297.7 | 307.4 | 9.7 | 1643 | 172.0546 | 36.5 | 6279.9914 | 55 | 2007.5 | 0 | 0 | 0 | 0 | 0 | 0
1859 | M16718 | M | 297.8 | 307.4 | 9.6 | 1488 | 155.823 | 36.1 | 5625.2101 | 57 | 2057.7 | 0 | 0 | 0 | 0 | 0 | 0
1860 | L49039 | L | 297.8 | 307.4 | 9.6 | 1355 | 141.8953 | 45.8 | 6498.8033 | 60 | 2748 | 0 | 0 | 0 | 0 | 0 | 0
1861 | L49040 | L | 297.8 | 307.6 | 9.8 | 1607 | 168.2846 | 30.3 | 5099.0248 | 62 | 1878.6 | 0 | 0 | 0 | 0 | 0 | 0
1862 | M16721 | M | 297.9 | 307.6 | 9.7 | 1609 | 168.4941 | 30.3 | 5105.3708 | 64 | 1939.2 | 0 | 0 | 0 | 0 | 0 | 0
1863 | L49042 | L | 297.9 | 307.7 | 9.8 | 1517 | 158.8599 | 44.4 | 7053.3782 | 67 | 2974.8 | 0 | 0 | 0 | 0 | 0 | 0
1864 | M16723 | M | 297.9 | 307.7 | 9.8 | 1517 | 158.8599 | 39.5 | 6274.9648 | 69 | 2725.5 | 0 | 0 | 0 | 0 | 0 | 0
1865 | L49044 | L | 297.9 | 307.7 | 9.8 | 1546 | 161.8967 | 37.6 | 6087.3175 | 72 | 2707.2 | 0 | 0 | 0 | 0 | 0 | 0
1866 | L49045 | L | 297.9 | 307.7 | 9.8 | 1567 | 164.0959 | 34.7 | 5694.1262 | 74 | 2567.8 | 0 | 0 | 0 | 0 | 0 | 0
1867 | M16726 | M | 298.1 | 307.9 | 9.8 | 1662 | 174.0442 | 28.9 | 5029.8783 | 76 | 2196.4 | 0 | 0 | 0 | 0 | 0 | 0
1868 | L49047 | L | 298.1 | 307.9 | 9.8 | 1502 | 157.2891 | 41.8 | 6574.6832 | 79 | 3302.2 | 0 | 0 | 0 | 0 | 0 | 0
1869 | L49048 | L | 298.3 | 308 | 9.7 | 1361 | 142.5236 | 56.9 | 8109.5921 | 81 | 4608.9 | 0 | 0 | 0 | 0 | 0 | 0
1870 | M16729 | M | 298.3 | 308.1 | 9.8 | 1630 | 170.6932 | 32.7 | 5581.6677 | 83 | 2714.1 | 0 | 0 | 0 | 0 | 0 | 0
1871 | L49050 | L | 298.3 | 308 | 9.7 | 1486 | 155.6136 | 42.3 | 6582.4534 | 86 | 3637.8 | 0 | 0 | 0 | 0 | 0 | 0
1872 | L49051 | L | 298.3 | 308.1 | 9.8 | 1840 | 192.6843 | 21.5 | 4142.7135 | 88 | 1892 | 0 | 0 | 0 | 0 | 0 | 0
1873 | L49052 | L | 298.3 | 308.1 | 9.8 | 1326 | 138.8584 | 58.4 | 8109.3303 | 90 | 5256 | 0 | 0 | 0 | 0 | 0 | 0
1874 | L49053 | L | 298.4 | 308.1 | 9.7 | 1367 | 143.1519 | 57.8 | 8274.1801 | 92 | 5317.6 | 0 | 0 | 0 | 0 | 0 | 0
1875 | L49054 | L | 298.4 | 308.1 | 9.7 | 1598 | 167.3422 | 32.7 | 5472.0889 | 94 | 3073.8 | 0 | 0 | 0 | 0 | 0 | 0
1876 | L49055 | L | 298.3 | 308 | 9.7 | 1363 | 142.733 | 50.1 | 7150.9246 | 96 | 4809.6 | 0 | 0 | 0 | 0 | 0 | 0
1877 | L49056 | L | 298.3 | 308 | 9.7 | 1242 | 130.0619 | 62 | 8063.84 | 98 | 6076 | 0 | 0 | 0 | 0 | 0 | 0
1878 | M16737 | M | 298.2 | 307.8 | 9.6 | 1566 | 163.9911 | 33.8 | 5542.9004 | 100 | 3380 | 0 | 0 | 0 | 0 | 0 | 0
1879 | M16738 | M | 298.1 | 307.7 | 9.6 | 1424 | 149.1209 | 47.7 | 7113.0684 | 103 | 4913.1 | 0 | 0 | 0 | 0 | 0 | 0
1880 | M16739 | M | 298.2 | 307.7 | 9.5 | 1608 | 168.3894 | 33.8 | 5691.5606 | 106 | 3582.8 | 0 | 0 | 0 | 0 | 0 | 0
1881 | L49060 | L | 298.1 | 307.7 | 9.6 | 1705 | 178.5472 | 29.1 | 5195.723 | 109 | 3171.9 | 0 | 0 | 0 | 0 | 0 | 0
1882 | L49061 | L | 298 | 307.6 | 9.6 | 1548 | 162.1062 | 45.8 | 7424.4631 | 111 | 5083.8 | 0 | 0 | 0 | 0 | 0 | 0
1883 | M16742 | M | 298 | 307.6 | 9.6 | 1581 | 165.5619 | 43.4 | 7185.3879 | 113 | 4904.2 | 0 | 0 | 0 | 0 | 0 | 0
1884 | M16743 | M | 298 | 307.6 | 9.6 | 1472 | 154.1475 | 46.7 | 7198.6873 | 116 | 5417.2 | 0 | 0 | 0 | 0 | 0 | 0
1885 | M16744 | M | 298 | 307.6 | 9.6 | 1792 | 187.6578 | 26 | 4879.1028 | 119 | 3094 | 0 | 0 | 0 | 0 | 0 | 0
1886 | L49065 | L | 298 | 307.6 | 9.6 | 1683 | 176.2433 | 32.8 | 5780.7818 | 122 | 4001.6 | 0 | 0 | 0 | 0 | 0 | 0
1887 | L49066 | L | 297.9 | 307.6 | 9.7 | 1503 | 157.3938 | 40.7 | 6405.9273 | 124 | 5046.8 | 0 | 0 | 0 | 0 | 0 | 0
1888 | M16747 | M | 297.9 | 307.5 | 9.6 | 1642 | 171.9498 | 32.4 | 5571.1747 | 126 | 4082.4 | 0 | 0 | 0 | 0 | 0 | 0
1889 | M16748 | M | 297.8 | 307.4 | 9.6 | 1902 | 199.177 | 24.3 | 4840.0005 | 129 | 3134.7 | 0 | 0 | 0 | 0 | 0 | 0
1890 | H31303 | H | 297.7 | 307.4 | 9.7 | 1432 | 149.9587 | 40.2 | 6028.3393 | 132 | 5306.4 | 0 | 0 | 0 | 0 | 0 | 0
1891 | L49070 | L | 297.8 | 307.4 | 9.6 | 1512 | 158.3363 | 40.8 | 6460.1198 | 137 | 5589.6 | 0 | 0 | 0 | 0 | 0 | 0
1892 | L49071 | L | 297.7 | 307.4 | 9.7 | 1764 | 184.7256 | 29 | 5357.0438 | 139 | 4031 | 0 | 0 | 0 | 0 | 0 | 0
1893 | M16752 | M | 297.8 | 307.4 | 9.6 | 1438 | 150.587 | 43.6 | 6565.5935 | 141 | 6147.6 | 0 | 0 | 0 | 0 | 0 | 0
1894 | L49073 | L | 297.8 | 307.5 | 9.7 | 1631 | 170.7979 | 29.9 | 5106.8578 | 144 | 4305.6 | 0 | 0 | 0 | 0 | 0 | 0
1895 | H31308 | H | 297.9 | 307.5 | 9.6 | 1880 | 196.8731 | 23.3 | 4587.1442 | 146 | 3401.8 | 0 | 0 | 0 | 0 | 0 | 0
1896 | L49075 | L | 297.9 | 307.6 | 9.7 | 1344 | 140.7434 | 54.3 | 7642.364 | 151 | 8199.3 | 0 | 0 | 0 | 0 | 0 | 0
1897 | L49076 | L | 297.9 | 307.5 | 9.6 | 1574 | 164.8289 | 35.8 | 5900.8744 | 153 | 5477.4 | 0 | 0 | 0 | 0 | 0 | 0
1898 | L49077 | L | 297.8 | 307.4 | 9.6 | 1418 | 148.4926 | 41.2 | 6117.8956 | 155 | 6386 | 0 | 0 | 0 | 0 | 0 | 0
1899 | L49078 | L | 297.8 | 307.5 | 9.7 | 1372 | 143.6755 | 54.1 | 7772.8448 | 157 | 8493.7 | 0 | 0 | 0 | 0 | 0 | 0
1900 | L49079 | L | 297.8 | 307.5 | 9.7 | 1388 | 145.351 | 40 | 5814.0408 | 159 | 6360 | 0 | 0 | 0 | 0 | 0 | 0
1901 | H31314 | H | 297.9 | 307.6 | 9.7 | 1493 | 156.3466 | 36 | 5628.4774 | 161 | 5796 | 0 | 0 | 0 | 0 | 0 | 0
1902 | M16761 | M | 297.9 | 307.6 | 9.7 | 1505 | 157.6032 | 40.1 | 6319.8896 | 166 | 6656.6 | 0 | 0 | 0 | 0 | 0 | 0
1903 | L49082 | L | 298 | 307.6 | 9.6 | 1694 | 177.3953 | 29.1 | 5162.2022 | 169 | 4917.9 | 0 | 0 | 0 | 0 | 0 | 0
1904 | L49083 | L | 297.9 | 307.6 | 9.7 | 1968 | 206.0885 | 20.4 | 4204.205 | 171 | 3488.4 | 0 | 0 | 0 | 0 | 0 | 0
1905 | M16764 | M | 298 | 307.6 | 9.6 | 1569 | 164.3053 | 35.6 | 5849.2685 | 173 | 6158.8 | 0 | 0 | 0 | 0 | 0 | 0
1906 | L49085 | L | 297.9 | 307.6 | 9.7 | 1687 | 176.6622 | 29.1 | 5140.8708 | 176 | 5121.6 | 0 | 0 | 0 | 0 | 0 | 0
1907 | L49086 | L | 297.9 | 307.6 | 9.7 | 1430 | 149.7492 | 52.4 | 7846.8607 | 178 | 9327.2 | 0 | 0 | 0 | 0 | 0 | 0
1908 | L49087 | L | 297.9 | 307.6 | 9.7 | 1504 | 157.4985 | 42.4 | 6677.9369 | 180 | 7632 | 0 | 0 | 0 | 0 | 0 | 0
1909 | L49088 | L | 297.9 | 307.6 | 9.7 | 1977 | 207.031 | 20.2 | 4182.0253 | 182 | 3676.4 | 0 | 0 | 0 | 0 | 0 | 0
1910 | L49089 | L | 298 | 307.7 | 9.7 | 1435 | 150.2728 | 45.6 | 6852.4419 | 184 | 8390.4 | 0 | 0 | 0 | 0 | 0 | 0
1911 | H31324 | H | 298 | 307.7 | 9.7 | 1547 | 162.0015 | 36.8 | 5961.6538 | 186 | 6844.8 | 0 | 0 | 0 | 0 | 0 | 0
1912 | M16771 | M | 298.1 | 307.8 | 9.7 | 1316 | 137.8112 | 57.2 | 7882.8005 | 191 | 10925.2 | 0 | 0 | 0 | 0 | 0 | 0
1913 | M16772 | M | 298 | 307.7 | 9.7 | 1621 | 169.7507 | 34.9 | 5924.3002 | 194 | 6770.6 | 0 | 0 | 0 | 0 | 0 | 0
1914 | M16773 | M | 298 | 307.8 | 9.8 | 1492 | 156.2419 | 40.2 | 6280.9234 | 197 | 7919.4 | 0 | 0 | 0 | 0 | 0 | 0
1915 | L49094 | L | 298 | 307.7 | 9.7 | 1643 | 172.0546 | 32.3 | 5557.3622 | 200 | 6460 | 0 | 0 | 0 | 0 | 0 | 0
1916 | L49095 | L | 298 | 307.7 | 9.7 | 1492 | 156.2419 | 38.7 | 6046.5605 | 202 | 7817.4 | 0 | 0 | 0 | 0 | 0 | 0
1917 | L49096 | L | 298 | 307.7 | 9.7 | 1387 | 145.2463 | 50.8 | 7378.5121 | 204 | 10363.2 | 0 | 0 | 0 | 0 | 0 | 0
1918 | M16777 | M | 298.1 | 307.9 | 9.8 | 1463 | 153.205 | 47.3 | 7246.5966 | 206 | 9743.8 | 0 | 0 | 0 | 0 | 0 | 0
1919 | M16778 | M | 298.1 | 307.9 | 9.8 | 1496 | 156.6608 | 40 | 6266.4301 | 0 | 0 | 0 | 0 | 0 | 0 | 0 | 0
1920 | L49099 | L | 298.2 | 308 | 9.8 | 1658 | 173.6254 | 30 | 5208.7606 | 3 | 90 | 0 | 0 | 0 | 0 | 0 | 0
1921 | L49100 | L | 298.1 | 307.9 | 9.8 | 2161 | 226.2994 | 17.5 | 3960.2393 | 5 | 87.5 | 0 | 0 | 0 | 0 | 0 | 0
1922 | L49101 | L | 298.1 | 307.9 | 9.8 | 1665 | 174.3584 | 32 | 5579.4686 | 7 | 224 | 0 | 0 | 0 | 0 | 0 | 0
1923 | L49102 | L | 298 | 307.8 | 9.8 | 1716 | 179.6991 | 26.6 | 4779.9961 | 9 | 239.4 | 0 | 0 | 0 | 0 | 0 | 0
1924 | L49103 | L | 298 | 307.7 | 9.7 | 1529 | 160.1165 | 34.1 | 5459.9728 | 11 | 375.1 | 0 | 0 | 0 | 0 | 0 | 0
1925 | L49104 | L | 297.9 | 307.7 | 9.8 | 1353 | 141.6858 | 50.7 | 7183.4715 | 13 | 659.1 | 0 | 0 | 0 | 0 | 0 | 0
1926 | L49105 | L | 297.9 | 307.7 | 9.8 | 1537 | 160.9543 | 37.7 | 6067.9757 | 15 | 565.5 | 0 | 0 | 0 | 0 | 0 | 0
1927 | L49106 | L | 298 | 307.7 | 9.7 | 1606 | 168.1799 | 30.8 | 5179.9417 | 17 | 523.6 | 0 | 0 | 0 | 0 | 0 | 0
1928 | H31341 | H | 298 | 307.8 | 9.8 | 1314 | 137.6018 | 47.8 | 6577.364 | 19 | 908.2 | 0 | 0 | 0 | 0 | 0 | 0
1929 | L49108 | L | 298 | 307.8 | 9.8 | 1623 | 169.9602 | 29.9 | 5081.8089 | 24 | 717.6 | 0 | 0 | 0 | 0 | 0 | 0
1930 | M16789 | M | 298 | 307.8 | 9.8 | 1483 | 155.2994 | 50.9 | 7904.7393 | 26 | 1323.4 | 0 | 0 | 0 | 0 | 0 | 0
1931 | M16790 | M | 298.1 | 307.9 | 9.8 | 1569 | 164.3053 | 37 | 6079.2959 | 29 | 1073 | 0 | 0 | 0 | 0 | 0 | 0
1932 | M16791 | M | 298.2 | 308 | 9.8 | 1969 | 206.1932 | 21.7 | 4474.3924 | 32 | 694.4 | 0 | 0 | 0 | 0 | 0 | 0
1933 | M16792 | M | 298.1 | 308 | 9.9 | 1686 | 176.5575 | 29.3 | 5173.135 | 35 | 1025.5 | 0 | 0 | 0 | 0 | 0 | 0
1934 | L49113 | L | 298.1 | 308 | 9.9 | 1638 | 171.531 | 35.1 | 6020.7367 | 38 | 1333.8 | 0 | 0 | 0 | 0 | 0 | 0
1935 | L49114 | L | 298.1 | 307.9 | 9.8 | 1698 | 177.8141 | 33.3 | 5921.211 | 40 | 1332 | 0 | 0 | 0 | 0 | 0 | 0
1936 | M16795 | M | 298.1 | 307.9 | 9.8 | 1377 | 144.1991 | 55.1 | 7945.3706 | 42 | 2314.2 | 0 | 0 | 0 | 0 | 0 | 0
1937 | M16796 | M | 298.1 | 308 | 9.9 | 2129 | 222.9484 | 18.4 | 4102.2498 | 45 | 828 | 0 | 0 | 0 | 0 | 0 | 0
1938 | L49117 | L | 298.2 | 308 | 9.8 | 1411 | 147.7596 | 42.4 | 6265.006 | 48 | 2035.2 | 0 | 0 | 0 | 0 | 0 | 0
1939 | L49118 | L | 298.1 | 307.9 | 9.8 | 1517 | 158.8599 | 40.8 | 6481.4826 | 50 | 2040 | 0 | 0 | 0 | 0 | 0 | 0
1940 | M16799 | M | 298.1 | 307.9 | 9.8 | 1303 | 136.4498 | 53.9 | 7354.6464 | 52 | 2802.8 | 0 | 0 | 0 | 0 | 0 | 0
1941 | L49120 | L | 298.1 | 307.9 | 9.8 | 1578 | 165.2478 | 35.6 | 5882.8207 | 55 | 1958 | 0 | 0 | 0 | 0 | 0 | 0
1942 | L49121 | L | 298.1 | 307.9 | 9.8 | 1425 | 149.2257 | 58.2 | 8684.9329 | 57 | 3317.4 | 0 | 0 | 0 | 0 | 0 | 0
1943 | L49122 | L | 298.1 | 308 | 9.9 | 1456 | 152.472 | 42.4 | 6464.8113 | 59 | 2501.6 | 0 | 0 | 0 | 0 | 0 | 0
1944 | L49123 | L | 298.1 | 308 | 9.9 | 1704 | 178.4425 | 30.9 | 5513.8721 | 61 | 1884.9 | 0 | 0 | 0 | 0 | 0 | 0
1945 | L49124 | L | 298.1 | 308.1 | 10 | 1791 | 187.5531 | 27.3 | 5120.1991 | 63 | 1719.9 | 0 | 0 | 0 | 0 | 0 | 0
1946 | L49125 | L | 298.1 | 308.1 | 10 | 1616 | 169.2271 | 32.8 | 5550.6497 | 65 | 2132 | 0 | 0 | 0 | 0 | 0 | 0
1947 | L49126 | L | 298.2 | 308.1 | 9.9 | 1622 | 169.8554 | 34.9 | 5927.955 | 67 | 2338.3 | 0 | 0 | 0 | 0 | 0 | 0
1948 | L49127 | L | 298.2 | 308.1 | 9.9 | 1462 | 153.1003 | 49.9 | 7639.7041 | 69 | 3443.1 | 0 | 0 | 0 | 0 | 0 | 0
1949 | L49128 | L | 298.1 | 308.1 | 10 | 1410 | 147.6549 | 45.8 | 6762.5923 | 71 | 3251.8 | 0 | 0 | 0 | 0 | 0 | 0
1950 | M16809 | M | 298.1 | 308 | 9.9 | 1543 | 161.5826 | 41.9 | 6770.3102 | 73 | 3058.7 | 0 | 0 | 0 | 0 | 0 | 0
1951 | M16810 | M | 298 | 307.9 | 9.9 | 1479 | 154.8805 | 47.6 | 7372.3126 | 76 | 3617.6 | 0 | 0 | 0 | 0 | 0 | 0
1952 | L49131 | L | 298 | 307.8 | 9.8 | 1839 | 192.5796 | 22.7 | 4371.5576 | 79 | 1793.3 | 0 | 0 | 0 | 0 | 0 | 0
1953 | L49132 | L | 298 | 307.8 | 9.8 | 1266 | 132.5752 | 60.5 | 8020.8002 | 81 | 4900.5 | 0 | 0 | 0 | 0 | 0 | 0
1954 | L49133 | L | 297.9 | 307.7 | 9.8 | 1593 | 166.8186 | 34.9 | 5821.9681 | 83 | 2896.7 | 0 | 0 | 0 | 0 | 0 | 0
1955 | L49134 | L | 297.9 | 307.8 | 9.9 | 1459 | 152.7861 | 46.9 | 7165.6692 | 85 | 3986.5 | 0 | 0 | 0 | 0 | 0 | 0
1956 | L49135 | L | 297.9 | 307.7 | 9.8 | 1308 | 136.9734 | 55.2 | 7560.9339 | 87 | 4802.4 | 0 | 0 | 0 | 0 | 0 | 0
1957 | M16816 | M | 297.9 | 307.7 | 9.8 | 1364 | 142.8377 | 46.8 | 6684.8065 | 89 | 4165.2 | 0 | 0 | 0 | 0 | 0 | 0
1958 | H31371 | H | 297.9 | 307.7 | 9.8 | 1618 | 169.4366 | 35.9 | 6082.7726 | 92 | 3302.8 | 0 | 0 | 0 | 0 | 0 | 0
1959 | H31372 | H | 297.9 | 307.7 | 9.8 | 1464 | 153.3097 | 43.2 | 6622.98 | 97 | 4190.4 | 0 | 0 | 0 | 0 | 0 | 0
1960 | M16819 | M | 297.8 | 307.6 | 9.8 | 1352 | 141.5811 | 49.4 | 6994.1068 | 102 | 5038.8 | 0 | 0 | 0 | 0 | 0 | 0
1961 | L49140 | L | 297.8 | 307.6 | 9.8 | 1446 | 151.4248 | 51.4 | 7783.233 | 105 | 5397 | 0 | 0 | 0 | 0 | 0 | 0
1962 | L49141 | L | 297.8 | 307.5 | 9.7 | 1448 | 151.6342 | 51.2 | 7763.6713 | 107 | 5478.4 | 0 | 0 | 0 | 0 | 0 | 0
1963 | L49142 | L | 297.8 | 307.5 | 9.7 | 1391 | 145.6652 | 48.6 | 7079.3277 | 109 | 5297.4 | 0 | 0 | 0 | 0 | 0 | 0
1964 | L49143 | L | 297.7 | 307.5 | 9.8 | 1379 | 144.4085 | 43.3 | 6252.8899 | 111 | 4806.3 | 0 | 0 | 0 | 0 | 0 | 0
1965 | M16824 | M | 297.8 | 307.5 | 9.7 | 1405 | 147.1313 | 46.9 | 6900.4559 | 113 | 5299.7 | 0 | 0 | 0 | 0 | 0 | 0
1966 | L49145 | L | 297.8 | 307.5 | 9.7 | 1581 | 165.5619 | 33.1 | 5480.1 | 116 | 3839.6 | 0 | 0 | 0 | 0 | 0 | 0
1967 | L49146 | L | 297.9 | 307.6 | 9.7 | 1515 | 158.6504 | 40.5 | 6425.3424 | 118 | 4779 | 0 | 0 | 0 | 0 | 0 | 0
1968 | L49147 | L | 297.9 | 307.6 | 9.7 | 1589 | 166.3997 | 37.8 | 6289.9083 | 120 | 4536 | 0 | 0 | 0 | 0 | 0 | 0
1969 | L49148 | L | 298 | 307.6 | 9.6 | 1281 | 134.146 | 50.8 | 6814.6171 | 122 | 6197.6 | 0 | 0 | 0 | 0 | 0 | 0
1970 | H31383 | H | 297.8 | 307.5 | 9.7 | 1631 | 170.7979 | 31.3 | 5345.9749 | 124 | 3881.2 | 0 | 0 | 0 | 0 | 0 | 0
1971 | M16830 | M | 297.9 | 307.6 | 9.7 | 1202 | 125.8731 | 67 | 8433.5008 | 129 | 8643 | 0 | 0 | 0 | 0 | 0 | 0
1972 | L49151 | L | 297.9 | 307.6 | 9.7 | 1298 | 135.9262 | 52.7 | 7163.313 | 132 | 6956.4 | 0 | 0 | 0 | 0 | 0 | 0
1973 | L49152 | L | 297.9 | 307.6 | 9.7 | 1612 | 168.8082 | 30.7 | 5182.4131 | 134 | 4113.8 | 0 | 0 | 0 | 0 | 0 | 0
1974 | L49153 | L | 297.9 | 307.6 | 9.7 | 1747 | 182.9454 | 25.3 | 4628.5189 | 136 | 3440.8 | 0 | 0 | 0 | 0 | 0 | 0
1975 | L49154 | L | 298 | 307.6 | 9.6 | 1450 | 151.8436 | 48.7 | 7394.7855 | 138 | 6720.6 | 0 | 0 | 0 | 0 | 0 | 0
1976 | L49155 | L | 298 | 307.7 | 9.7 | 1422 | 148.9115 | 45.6 | 6790.364 | 140 | 6384 | 0 | 0 | 0 | 0 | 0 | 0
1977 | M16836 | M | 298.1 | 307.7 | 9.6 | 1419 | 148.5973 | 47.4 | 7043.5136 | 142 | 6730.8 | 0 | 0 | 0 | 0 | 0 | 0
1978 | M16837 | M | 298.1 | 307.7 | 9.6 | 1633 | 171.0074 | 30.7 | 5249.926 | 145 | 4451.5 | 0 | 0 | 0 | 0 | 0 | 0
1979 | L49158 | L | 298 | 307.7 | 9.7 | 1442 | 151.0059 | 43.6 | 6583.8567 | 148 | 6452.8 | 0 | 0 | 0 | 0 | 0 | 0
1980 | H31393 | H | 298 | 307.6 | 9.6 | 1420 | 148.7021 | 45.8 | 6810.554 | 150 | 6870 | 0 | 0 | 0 | 0 | 0 | 0
1981 | M16840 | M | 298 | 307.6 | 9.6 | 1301 | 136.2404 | 58.5 | 7970.0635 | 155 | 9067.5 | 0 | 0 | 0 | 0 | 0 | 0
1982 | L49161 | L | 298 | 307.6 | 9.6 | 1385 | 145.0369 | 45 | 6526.6587 | 158 | 7110 | 0 | 0 | 0 | 0 | 0 | 0
1983 | M16842 | M | 298 | 307.7 | 9.7 | 1487 | 155.7183 | 41.3 | 6431.1648 | 160 | 6608 | 0 | 0 | 0 | 0 | 0 | 0
1984 | M16843 | M | 298 | 307.6 | 9.6 | 1459 | 152.7861 | 44.4 | 6783.7038 | 163 | 7237.2 | 0 | 0 | 0 | 0 | 0 | 0
1985 | M16844 | M | 298 | 307.5 | 9.5 | 1387 | 145.2463 | 45.5 | 6608.7067 | 166 | 7553 | 0 | 0 | 0 | 0 | 0 | 0
1986 | L49165 | L | 298.1 | 307.7 | 9.6 | 1537 | 160.9543 | 40.8 | 6566.934 | 169 | 6895.2 | 0 | 0 | 0 | 0 | 0 | 0
1987 | L49166 | L | 298.1 | 307.6 | 9.5 | 1498 | 156.8702 | 42.9 | 6729.7313 | 171 | 7335.9 | 0 | 0 | 0 | 0 | 0 | 0
1988 | M16847 | M | 298.2 | 307.8 | 9.6 | 1599 | 167.4469 | 31.2 | 5224.3429 | 173 | 5397.6 | 0 | 0 | 0 | 0 | 0 | 0
1989 | H31402 | H | 298.3 | 307.9 | 9.6 | 1420 | 148.7021 | 39.2 | 5829.1204 | 176 | 6899.2 | 0 | 0 | 0 | 0 | 0 | 0
1990 | L49169 | L | 298.2 | 307.9 | 9.7 | 1785 | 186.9248 | 23.4 | 4374.0395 | 181 | 4235.4 | 0 | 0 | 0 | 0 | 0 | 0
1991 | L49170 | L | 298.2 | 307.8 | 9.6 | 1423 | 149.0162 | 48.1 | 7167.6798 | 183 | 8802.3 | 0 | 0 | 0 | 0 | 0 | 0
1992 | M16851 | M | 298.2 | 307.8 | 9.6 | 1583 | 165.7714 | 36.6 | 6067.2322 | 185 | 6771 | 0 | 0 | 0 | 0 | 0 | 0
1993 | L49172 | L | 298.2 | 307.8 | 9.6 | 1375 | 143.9897 | 46.6 | 6709.9183 | 188 | 8760.8 | 0 | 0 | 0 | 0 | 0 | 0
1994 | M16853 | M | 298.3 | 308 | 9.7 | 1463 | 153.205 | 42.5 | 6511.2126 | 190 | 8075 | 0 | 0 | 0 | 0 | 0 | 0
1995 | M16854 | M | 298.2 | 307.9 | 9.7 | 1403 | 146.9218 | 45.1 | 6626.1739 | 193 | 8704.3 | 0 | 0 | 0 | 0 | 0 | 0
1996 | L49175 | L | 298.3 | 308 | 9.7 | 1451 | 151.9484 | 47.1 | 7156.768 | 196 | 9231.6 | 0 | 0 | 0 | 0 | 0 | 0
1997 | M16856 | M | 298.4 | 308 | 9.6 | 1416 | 148.2832 | 38.2 | 5664.4172 | 198 | 7563.6 | 1 | 1 | 0 | 0 | 0 | 0
1998 | L49177 | L | 298.3 | 308.1 | 9.8 | 1672 | 175.0914 | 41.3 | 7231.2761 | 0 | 0 | 0 | 0 | 0 | 0 | 0 | 0
1999 | H31412 | H | 298.3 | 308 | 9.7 | 1637 | 171.4262 | 30.8 | 5279.9282 | 2 | 61.6 | 0 | 0 | 0 | 0 | 0 | 0
2000 | L49179 | L | 298.4 | 308 | 9.6 | 1540 | 161.2684 | 37.8 | 6095.9464 | 7 | 264.6 | 0 | 0 | 0 | 0 | 0 | 0
2001 | L49180 | L | 298.4 | 308.1 | 9.7 | 1279 | 133.9366 | 53.1 | 7112.0317 | 9 | 477.9 | 0 | 0 | 0 | 0 | 0 | 0
2002 | L49181 | L | 298.4 | 308.2 | 9.8 | 1604 | 167.9705 | 34.9 | 5862.17 | 11 | 383.9 | 0 | 0 | 0 | 0 | 0 | 0
2003 | L49182 | L | 298.5 | 308.2 | 9.7 | 1654 | 173.2065 | 27.1 | 4693.8955 | 13 | 352.3 | 0 | 0 | 0 | 0 | 0 | 0
2004 | M16863 | M | 298.5 | 308.2 | 9.7 | 1564 | 163.7817 | 37.5 | 6141.8136 | 15 | 562.5 | 0 | 0 | 0 | 0 | 0 | 0
2005 | L49184 | L | 298.5 | 308.2 | 9.7 | 1451 | 151.9484 | 47.5 | 7217.5473 | 18 | 855 | 0 | 0 | 0 | 0 | 0 | 0
2006 | L49185 | L | 298.5 | 308.3 | 9.8 | 1504 | 157.4985 | 38 | 5984.9434 | 20 | 760 | 0 | 0 | 0 | 0 | 0 | 0
2007 | M16866 | M | 298.5 | 308.3 | 9.8 | 1381 | 144.618 | 50.5 | 7303.2081 | 22 | 1111 | 0 | 0 | 0 | 0 | 0 | 0
2008 | L49187 | L | 298.6 | 308.4 | 9.8 | 1562 | 163.5723 | 34.4 | 5626.8857 | 25 | 860 | 0 | 0 | 0 | 0 | 0 | 0
2009 | L49188 | L | 298.5 | 308.3 | 9.8 | 1811 | 189.6475 | 24.7 | 4684.2927 | 27 | 666.9 | 0 | 0 | 0 | 0 | 0 | 0
2010 | M16869 | M | 298.6 | 308.3 | 9.7 | 1717 | 179.8038 | 28.7 | 5160.3696 | 29 | 832.3 | 0 | 0 | 0 | 0 | 0 | 0
2011 | L49190 | L | 298.6 | 308.3 | 9.7 | 1278 | 133.8318 | 60.5 | 8096.8267 | 32 | 1936 | 0 | 0 | 0 | 0 | 0 | 0
2012 | L49191 | L | 298.7 | 308.5 | 9.8 | 1616 | 169.2271 | 30.2 | 5110.6592 | 34 | 1026.8 | 0 | 0 | 0 | 0 | 0 | 0
2013 | L49192 | L | 298.6 | 308.4 | 9.8 | 1397 | 146.2935 | 46.4 | 6788.0183 | 36 | 1670.4 | 0 | 0 | 0 | 0 | 0 | 0
2014 | L49193 | L | 298.6 | 308.4 | 9.8 | 1485 | 155.5088 | 42.9 | 6671.3291 | 38 | 1630.2 | 0 | 0 | 0 | 0 | 0 | 0
2015 | L49194 | L | 298.6 | 308.4 | 9.8 | 1310 | 137.1829 | 59.7 | 8189.8179 | 40 | 2388 | 0 | 0 | 0 | 0 | 0 | 0
2016 | L49195 | L | 298.5 | 308.2 | 9.7 | 1301 | 136.2404 | 66.3 | 9032.7386 | 42 | 2784.6 | 1 | 0 | 0 | 1 | 0 | 0
2017 | L49196 | L | 298.5 | 308.3 | 9.8 | 1458 | 152.6814 | 44 | 6717.9817 | 44 | 1936 | 0 | 0 | 0 | 0 | 0 | 0
2018 | L49197 | L | 298.7 | 308.5 | 9.8 | 1483 | 155.2994 | 42.5 | 6600.2244 | 46 | 1955 | 0 | 0 | 0 | 0 | 0 | 0
2019 | L49198 | L | 298.7 | 308.5 | 9.8 | 1375 | 143.9897 | 46.4 | 6681.1204 | 48 | 2227.2 | 0 | 0 | 0 | 0 | 0 | 0
2020 | M16879 | M | 298.7 | 308.5 | 9.8 | 1660 | 173.8348 | 27 | 4693.5394 | 50 | 1350 | 0 | 0 | 0 | 0 | 0 | 0
2021 | H31434 | H | 298.7 | 308.4 | 9.7 | 1560 | 163.3628 | 33.3 | 5439.9818 | 53 | 1764.9 | 0 | 0 | 0 | 0 | 0 | 0
2022 | L49201 | L | 298.7 | 308.5 | 9.8 | 1480 | 154.9852 | 42.2 | 6540.377 | 58 | 2447.6 | 0 | 0 | 0 | 0 | 0 | 0
2023 | L49202 | L | 298.7 | 308.4 | 9.7 | 1373 | 143.7802 | 46.9 | 6743.2925 | 60 | 2814 | 0 | 0 | 0 | 0 | 0 | 0
2024 | L49203 | L | 298.7 | 308.5 | 9.8 | 1444 | 151.2153 | 54.2 | 8195.8707 | 62 | 3360.4 | 0 | 0 | 0 | 0 | 0 | 0
2025 | M16884 | M | 298.7 | 308.6 | 9.9 | 1722 | 180.3274 | 24.7 | 4454.0872 | 64 | 1580.8 | 0 | 0 | 0 | 0 | 0 | 0
2026 | L49205 | L | 298.7 | 308.5 | 9.8 | 1469 | 153.8333 | 39.9 | 6137.9495 | 67 | 2673.3 | 0 | 0 | 0 | 0 | 0 | 0
2027 | M16886 | M | 298.7 | 308.5 | 9.8 | 1360 | 142.4189 | 52.9 | 7533.9581 | 69 | 3650.1 | 0 | 0 | 0 | 0 | 0 | 0
2028 | L49207 | L | 298.7 | 308.4 | 9.7 | 1750 | 183.2596 | 25.8 | 4728.0969 | 72 | 1857.6 | 0 | 0 | 0 | 0 | 0 | 0
2029 | M16888 | M | 298.7 | 308.3 | 9.6 | 1349 | 141.2669 | 46.6 | 6583.0399 | 74 | 3448.4 | 0 | 0 | 0 | 0 | 0 | 0
2030 | L49209 | L | 298.7 | 308.5 | 9.8 | 1668 | 174.6726 | 35.2 | 6148.4738 | 77 | 2710.4 | 0 | 0 | 0 | 0 | 0 | 0
2031 | L49210 | L | 298.9 | 308.6 | 9.7 | 1400 | 146.6077 | 49.5 | 7257.079 | 79 | 3910.5 | 0 | 0 | 0 | 0 | 0 | 0
2032 | L49211 | L | 298.8 | 308.6 | 9.8 | 1331 | 139.382 | 62.8 | 8753.1892 | 81 | 5086.8 | 0 | 0 | 0 | 0 | 0 | 0
2033 | L49212 | L | 298.8 | 308.5 | 9.7 | 1444 | 151.2153 | 42.2 | 6381.2868 | 83 | 3502.6 | 0 | 0 | 0 | 0 | 0 | 0
2034 | H31447 | H | 298.8 | 308.5 | 9.7 | 1359 | 142.3141 | 47.6 | 6774.1534 | 85 | 4046 | 0 | 0 | 0 | 0 | 0 | 0
2035 | M16894 | M | 298.8 | 308.5 | 9.7 | 1425 | 149.2257 | 47.4 | 7073.2959 | 90 | 4266 | 0 | 0 | 0 | 0 | 0 | 0
2036 | M16895 | M | 298.9 | 308.6 | 9.7 | 1469 | 153.8333 | 34.2 | 5261.0996 | 93 | 3180.6 | 0 | 0 | 0 | 0 | 0 | 0
2037 | L49216 | L | 299 | 308.7 | 9.7 | 1892 | 198.1298 | 22.8 | 4517.3589 | 96 | 2188.8 | 0 | 0 | 0 | 0 | 0 | 0
2038 | H31451 | H | 299 | 308.7 | 9.7 | 1940 | 203.1563 | 19.9 | 4042.8109 | 98 | 1950.2 | 0 | 0 | 0 | 0 | 0 | 0
2039 | L49218 | L | 299 | 308.8 | 9.8 | 1405 | 147.1313 | 55.2 | 8121.6453 | 103 | 5685.6 | 0 | 0 | 0 | 0 | 0 | 0
2040 | M16899 | M | 299 | 308.9 | 9.9 | 1449 | 151.7389 | 39.6 | 6008.8614 | 105 | 4158 | 0 | 0 | 0 | 0 | 0 | 0
2041 | L49220 | L | 299.1 | 308.9 | 9.8 | 1686 | 176.5575 | 29.6 | 5226.1022 | 108 | 3196.8 | 0 | 0 | 0 | 0 | 0 | 0
2042 | L49221 | L | 299.1 | 308.9 | 9.8 | 1680 | 175.9292 | 27.2 | 4785.2739 | 110 | 2992 | 0 | 0 | 0 | 0 | 0 | 0
2043 | M16902 | M | 299.1 | 308.9 | 9.8 | 1397 | 146.2935 | 52.4 | 7665.7793 | 112 | 5868.8 | 0 | 0 | 0 | 0 | 0 | 0
2044 | M16903 | M | 299.2 | 309 | 9.8 | 1597 | 167.2374 | 30.3 | 5067.2947 | 115 | 3484.5 | 0 | 0 | 0 | 0 | 0 | 0
2045 | L49224 | L | 299.3 | 309.1 | 9.8 | 1470 | 153.938 | 41.1 | 6326.8534 | 118 | 4849.8 | 0 | 0 | 0 | 0 | 0 | 0
2046 | M16905 | M | 299.3 | 309.1 | 9.8 | 1703 | 178.3377 | 31.3 | 5581.9714 | 120 | 3756 | 0 | 0 | 0 | 0 | 0 | 0
2047 | L49226 | L | 299.3 | 309.1 | 9.8 | 1388 | 145.351 | 45.5 | 6613.4714 | 123 | 5596.5 | 0 | 0 | 0 | 0 | 0 | 0
2048 | L49227 | L | 299.3 | 309.2 | 9.9 | 1775 | 185.8776 | 24.2 | 4498.2371 | 125 | 3025 | 0 | 0 | 0 | 0 | 0 | 0
2049 | L49228 | L | 299.3 | 309.2 | 9.9 | 1465 | 153.4144 | 41.5 | 6366.6993 | 127 | 5270.5 | 0 | 0 | 0 | 0 | 0 | 0
2050 | M16909 | M | 299.3 | 309.2 | 9.9 | 1586 | 166.0855 | 37.9 | 6294.6416 | 129 | 4889.1 | 0 | 0 | 0 | 0 | 0 | 0
2051 | M16910 | M | 299.5 | 309.3 | 9.8 | 1675 | 175.4056 | 29.2 | 5121.8432 | 132 | 3854.4 | 0 | 0 | 0 | 0 | 0 | 0
2052 | M16911 | M | 299.4 | 309.2 | 9.8 | 1470 | 153.938 | 44.4 | 6834.849 | 135 | 5994 | 0 | 0 | 0 | 0 | 0 | 0
2053 | L49232 | L | 299.5 | 309.3 | 9.8 | 1477 | 154.6711 | 40.4 | 6248.7116 | 138 | 5575.2 | 0 | 0 | 0 | 0 | 0 | 0
2054 | L49233 | L | 299.5 | 309.3 | 9.8 | 1382 | 144.7227 | 61 | 8828.0848 | 140 | 8540 | 0 | 0 | 0 | 0 | 0 | 0
2055 | M16914 | M | 299.6 | 309.4 | 9.8 | 1605 | 168.0752 | 29.8 | 5008.6412 | 142 | 4231.6 | 0 | 0 | 0 | 0 | 0 | 0
2056 | L49235 | L | 299.6 | 309.4 | 9.8 | 1643 | 172.0546 | 32.9 | 5660.5949 | 145 | 4770.5 | 0 | 0 | 0 | 0 | 0 | 0
2057 | L49236 | L | 299.5 | 309.3 | 9.8 | 1333 | 139.5914 | 54.1 | 7551.8966 | 147 | 7952.7 | 0 | 0 | 0 | 0 | 0 | 0
2058 | L49237 | L | 299.5 | 309.3 | 9.8 | 1520 | 159.174 | 42.3 | 6733.0614 | 149 | 6302.7 | 0 | 0 | 0 | 0 | 0 | 0
2059 | M16918 | M | 299.5 | 309.3 | 9.8 | 1902 | 199.177 | 24 | 4780.2474 | 151 | 3624 | 0 | 0 | 0 | 0 | 0 | 0
2060 | H31473 | H | 299.5 | 309.4 | 9.9 | 1386 | 145.1416 | 44.4 | 6444.2862 | 154 | 6837.6 | 0 | 0 | 0 | 0 | 0 | 0
2061 | L49240 | L | 299.6 | 309.5 | 9.9 | 1803 | 188.8097 | 27.7 | 5230.0292 | 159 | 4404.3 | 0 | 0 | 0 | 0 | 0 | 0
2062 | L49241 | L | 299.7 | 309.6 | 9.9 | 1359 | 142.3141 | 50.7 | 7215.3273 | 161 | 8162.7 | 0 | 0 | 0 | 0 | 0 | 0
2063 | M16922 | M | 299.7 | 309.6 | 9.9 | 1477 | 154.6711 | 42.7 | 6604.455 | 163 | 6960.1 | 0 | 0 | 0 | 0 | 0 | 0
2064 | L49243 | L | 299.7 | 309.6 | 9.9 | 1321 | 138.3348 | 53.4 | 7387.0781 | 166 | 8864.4 | 0 | 0 | 0 | 0 | 0 | 0
2065 | L49244 | L | 299.6 | 309.5 | 9.9 | 1453 | 152.1578 | 41.4 | 6299.3331 | 168 | 6955.2 | 0 | 0 | 0 | 0 | 0 | 0
2066 | L49245 | L | 299.7 | 309.6 | 9.9 | 1419 | 148.5973 | 45.1 | 6701.7397 | 170 | 7667 | 0 | 0 | 0 | 0 | 0 | 0
2067 | L49246 | L | 299.7 | 309.6 | 9.9 | 1512 | 158.3363 | 36.2 | 5731.773 | 172 | 6226.4 | 0 | 0 | 0 | 0 | 0 | 0
2068 | L49247 | L | 299.7 | 309.6 | 9.9 | 1553 | 162.6298 | 36.8 | 5984.7759 | 174 | 6403.2 | 0 | 0 | 0 | 0 | 0 | 0
2069 | M16928 | M | 299.7 | 309.6 | 9.9 | 1534 | 160.6401 | 39.1 | 6281.0281 | 176 | 6881.6 | 0 | 0 | 0 | 0 | 0 | 0
2070 | H31483 | H | 299.7 | 309.6 | 9.9 | 1553 | 162.6298 | 41 | 6667.821 | 179 | 7339 | 0 | 0 | 0 | 0 | 0 | 0
2071 | L49250 | L | 299.7 | 309.5 | 9.8 | 1352 | 141.5811 | 49.7 | 7036.5811 | 184 | 9144.8 | 0 | 0 | 0 | 0 | 0 | 0
2072 | M16931 | M | 299.7 | 309.6 | 9.9 | 1313 | 137.497 | 60 | 8249.8223 | 186 | 11160 | 0 | 0 | 0 | 0 | 0 | 0
2073 | L49252 | L | 299.6 | 309.5 | 9.9 | 1570 | 164.41 | 35.5 | 5836.5556 | 189 | 6709.5 | 0 | 0 | 0 | 0 | 0 | 1
2074 | L49253 | L | 299.6 | 309.4 | 9.8 | 1677 | 175.615 | 31.1 | 5461.6274 | 191 | 5940.1 | 0 | 0 | 0 | 0 | 0 | 0
2075 | L49254 | L | 299.5 | 309.4 | 9.9 | 1602 | 167.761 | 31.5 | 5284.473 | 193 | 6079.5 | 0 | 0 | 0 | 0 | 0 | 0
2076 | L49255 | L | 299.5 | 309.4 | 9.9 | 1390 | 145.5605 | 58.8 | 8558.955 | 195 | 11466 | 1 | 0 | 0 | 0 | 1 | 0
2077 | L49256 | L | 299.4 | 309.3 | 9.9 | 1544 | 161.6873 | 36 | 5820.7429 | 197 | 7092 | 0 | 0 | 0 | 0 | 0 | 0
2078 | L49257 | L | 299.4 | 309.4 | 10 | 1701 | 178.1283 | 31.2 | 5557.6031 | 199 | 6208.8 | 0 | 0 | 0 | 0 | 0 | 0
2079 | M16938 | M | 299.4 | 309.3 | 9.9 | 1692 | 177.1858 | 28.4 | 5032.0774 | 201 | 5708.4 | 0 | 0 | 0 | 0 | 0 | 0
2080 | M16939 | M | 299.3 | 309.3 | 10 | 1523 | 159.4882 | 37.9 | 6044.6023 | 204 | 7731.6 | 0 | 0 | 0 | 0 | 0 | 0
2081 | L49260 | L | 299.3 | 309.2 | 9.9 | 2280 | 238.761 | 15.4 | 3676.92 | 207 | 3187.8 | 0 | 0 | 0 | 0 | 0 | 0
2082 | M16941 | M | 299.4 | 309.3 | 9.9 | 1485 | 155.5088 | 47.1 | 7324.4662 | 209 | 9843.9 | 0 | 0 | 0 | 0 | 0 | 0
2083 | H31496 | H | 299.4 | 309.2 | 9.8 | 1513 | 158.441 | 36.1 | 5719.7197 | 212 | 7653.2 | 0 | 0 | 0 | 0 | 0 | 0
2084 | H31497 | H | 299.4 | 309.3 | 9.9 | 1743 | 182.5265 | 28.2 | 5147.2482 | 0 | 0 | 0 | 0 | 0 | 0 | 0 | 0
2085 | L49264 | L | 299.5 | 309.3 | 9.8 | 1442 | 151.0059 | 46.2 | 6976.472 | 5 | 231 | 0 | 0 | 0 | 0 | 0 | 0
2086 | L49265 | L | 299.5 | 309.3 | 9.8 | 1462 | 153.1003 | 46.7 | 7149.7832 | 7 | 326.9 | 0 | 0 | 0 | 0 | 0 | 0
2087 | H31500 | H | 299.4 | 309.3 | 9.9 | 1439 | 150.6917 | 49.7 | 7489.3789 | 9 | 447.3 | 0 | 0 | 0 | 0 | 0 | 0
2088 | L49267 | L | 299.5 | 309.3 | 9.8 | 1577 | 165.1431 | 36.6 | 6044.2358 | 14 | 512.4 | 0 | 0 | 0 | 0 | 0 | 0
2089 | L49268 | L | 299.6 | 309.4 | 9.8 | 1331 | 139.382 | 46.4 | 6467.3245 | 16 | 742.4 | 0 | 0 | 0 | 0 | 0 | 0
2090 | L49269 | L | 299.5 | 309.3 | 9.8 | 1941 | 203.261 | 22.5 | 4573.3735 | 18 | 405 | 0 | 0 | 0 | 0 | 0 | 0
2091 | L49270 | L | 299.5 | 309.2 | 9.7 | 1393 | 145.8746 | 47.3 | 6899.8695 | 20 | 946 | 0 | 0 | 0 | 0 | 0 | 0
2092 | L49271 | L | 299.4 | 309.2 | 9.8 | 1433 | 150.0634 | 42.1 | 6317.6695 | 22 | 926.2 | 0 | 0 | 0 | 0 | 0 | 0
2093 | L49272 | L | 299.4 | 309.2 | 9.8 | 1444 | 151.2153 | 48.2 | 7288.5787 | 24 | 1156.8 | 0 | 0 | 0 | 0 | 0 | 0
2094 | L49273 | L | 299.4 | 309.2 | 9.8 | 1564 | 163.7817 | 39 | 6387.4862 | 26 | 1014 | 0 | 0 | 0 | 0 | 0 | 0
2095 | L49274 | L | 299.4 | 309.3 | 9.9 | 1377 | 144.1991 | 43.6 | 6287.0809 | 28 | 1220.8 | 0 | 0 | 0 | 0 | 0 | 0
2096 | L49275 | L | 299.4 | 309.3 | 9.9 | 1525 | 159.6976 | 41.5 | 6627.4515 | 30 | 1245 | 0 | 0 | 0 | 0 | 0 | 0
2097 | M16956 | M | 299.5 | 309.4 | 9.9 | 1387 | 145.2463 | 56.2 | 8162.8421 | 32 | 1798.4 | 0 | 0 | 0 | 0 | 0 | 0
2098 | M16957 | M | 299.4 | 309.4 | 10 | 1326 | 138.8584 | 47.5 | 6595.7738 | 35 | 1662.5 | 0 | 0 | 0 | 0 | 0 | 0
2099 | L49278 | L | 299.4 | 309.3 | 9.9 | 1401 | 146.7124 | 59 | 8656.0302 | 38 | 2242 | 0 | 0 | 0 | 0 | 0 | 0
2100 | L49279 | L | 299.4 | 309.3 | 9.9 | 1596 | 167.1327 | 31.8 | 5314.8208 | 40 | 1272 | 0 | 0 | 0 | 0 | 0 | 0
2101 | M16960 | M | 299.3 | 309.3 | 10 | 1471 | 154.0428 | 46 | 7085.9669 | 42 | 1932 | 0 | 0 | 0 | 0 | 0 | 0
2102 | L49281 | L | 299.3 | 309.3 | 10 | 1528 | 160.0118 | 37.8 | 6048.4455 | 45 | 1701 | 0 | 0 | 0 | 0 | 0 | 0
2103 | L49282 | L | 299.3 | 309.3 | 10 | 1325 | 138.7537 | 62 | 8602.7279 | 47 | 2914 | 0 | 0 | 0 | 0 | 0 | 0
2104 | M16963 | M | 299.3 | 309.1 | 9.8 | 1376 | 144.0944 | 46.7 | 6729.2077 | 49 | 2288.3 | 0 | 0 | 0 | 0 | 0 | 0
2105 | M16964 | M | 299.3 | 309.1 | 9.8 | 1600 | 167.5516 | 35.3 | 5914.5718 | 52 | 1835.6 | 0 | 0 | 0 | 0 | 0 | 0
2106 | L49285 | L | 299.3 | 309.1 | 9.8 | 1495 | 156.556 | 44 | 6888.4655 | 55 | 2420 | 0 | 0 | 0 | 0 | 0 | 0
2107 | L49286 | L | 299.4 | 309.1 | 9.7 | 1645 | 172.264 | 28.6 | 4926.7503 | 57 | 1630.2 | 0 | 0 | 0 | 0 | 0 | 0
2108 | M16967 | M | 299.4 | 309.1 | 9.7 | 1417 | 148.3879 | 47.3 | 7018.7473 | 59 | 2790.7 | 0 | 0 | 0 | 0 | 0 | 0
2109 | H31522 | H | 299.4 | 309 | 9.6 | 1415 | 148.1785 | 51.7 | 7660.826 | 62 | 3205.4 | 0 | 0 | 0 | 0 | 0 | 0
2110 | M16969 | M | 299.3 | 309 | 9.7 | 1496 | 156.6608 | 43.4 | 6799.0767 | 67 | 2907.8 | 0 | 0 | 0 | 0 | 0 | 0
2111 | H31524 | H | 299.3 | 309 | 9.7 | 1508 | 157.9174 | 35 | 5527.1087 | 70 | 2450 | 0 | 0 | 0 | 0 | 0 | 0
2112 | L49291 | L | 299.4 | 309 | 9.6 | 1436 | 150.3776 | 47.9 | 7203.0855 | 75 | 3592.5 | 0 | 0 | 0 | 0 | 0 | 0
2113 | L49292 | L | 299.5 | 309.1 | 9.6 | 1852 | 193.941 | 22.6 | 4383.0663 | 77 | 1740.2 | 0 | 0 | 0 | 0 | 0 | 0
2114 | L49293 | L | 299.5 | 309.1 | 9.6 | 1863 | 195.0929 | 22.5 | 4389.5903 | 79 | 1777.5 | 0 | 0 | 0 | 0 | 0 | 0
2115 | H31528 | H | 299.4 | 309.1 | 9.7 | 1373 | 143.7802 | 44.1 | 6340.7079 | 81 | 3572.1 | 0 | 0 | 0 | 0 | 0 | 0
2116 | L49295 | L | 299.4 | 309 | 9.6 | 1404 | 147.0265 | 47.3 | 6954.3552 | 86 | 4067.8 | 0 | 0 | 0 | 0 | 0 | 0
2117 | M16976 | M | 299.4 | 309 | 9.6 | 1381 | 144.618 | 44.9 | 6493.3474 | 88 | 3951.2 | 0 | 0 | 0 | 0 | 0 | 0
2118 | H31531 | H | 299.4 | 308.9 | 9.5 | 1762 | 184.5162 | 29.3 | 5406.3249 | 91 | 2666.3 | 0 | 0 | 0 | 0 | 0 | 0
2119 | H31532 | H | 299.3 | 308.9 | 9.6 | 1429 | 149.6445 | 43 | 6434.7148 | 96 | 4128 | 0 | 0 | 0 | 0 | 0 | 0
2120 | M16979 | M | 299.3 | 308.9 | 9.6 | 1858 | 194.5693 | 24.7 | 4805.8618 | 101 | 2494.7 | 0 | 0 | 0 | 0 | 0 | 0
2121 | H31534 | H | 299.2 | 308.8 | 9.6 | 1908 | 199.8053 | 21.3 | 4255.8527 | 104 | 2215.2 | 0 | 0 | 0 | 0 | 0 | 0
2122 | M16981 | M | 299.2 | 308.8 | 9.6 | 1503 | 157.3938 | 37.4 | 5886.5278 | 109 | 4076.6 | 0 | 0 | 0 | 0 | 0 | 0
2123 | M16982 | M | 299.2 | 308.8 | 9.6 | 1523 | 159.4882 | 38.9 | 6204.0905 | 112 | 4356.8 | 0 | 0 | 0 | 0 | 0 | 0
2124 | L49303 | L | 299.3 | 309 | 9.7 | 1491 | 156.1372 | 38.4 | 5995.6667 | 115 | 4416 | 0 | 0 | 0 | 0 | 0 | 0
2125 | L49304 | L | 299.2 | 308.9 | 9.7 | 1430 | 149.7492 | 39.1 | 5855.1957 | 117 | 4574.7 | 0 | 0 | 0 | 0 | 0 | 0
2126 | L49305 | L | 299.3 | 308.9 | 9.6 | 1258 | 131.7375 | 69.4 | 9142.5792 | 119 | 8258.6 | 1 | 0 | 0 | 1 | 0 | 0
2127 | L49306 | L | 299.3 | 309 | 9.7 | 1449 | 151.7389 | 46.5 | 7055.86 | 121 | 5626.5 | 0 | 0 | 0 | 0 | 0 | 0
2128 | H31541 | H | 299.3 | 309 | 9.7 | 1425 | 149.2257 | 40.6 | 6058.5614 | 123 | 4993.8 | 0 | 0 | 0 | 0 | 0 | 0
2129 | L49308 | L | 299.4 | 309 | 9.6 | 1800 | 188.4956 | 24.3 | 4580.4421 | 128 | 3110.4 | 0 | 0 | 0 | 0 | 0 | 0
2130 | H31543 | H | 299.4 | 309 | 9.6 | 1607 | 168.2846 | 33.7 | 5671.1926 | 130 | 4381 | 0 | 0 | 0 | 0 | 0 | 0
2131 | L49310 | L | 299.4 | 309 | 9.6 | 1391 | 145.6652 | 58.2 | 8477.7134 | 135 | 7857 | 0 | 0 | 0 | 0 | 0 | 0
2132 | L49311 | L | 299.4 | 309.1 | 9.7 | 1432 | 149.9587 | 45.4 | 6808.1245 | 137 | 6219.8 | 0 | 0 | 0 | 0 | 0 | 0
2133 | L49312 | L | 299.4 | 309 | 9.6 | 1660 | 173.8348 | 28.4 | 4936.9081 | 139 | 3947.6 | 0 | 0 | 0 | 0 | 0 | 0
2134 | H31547 | H | 299.3 | 309 | 9.7 | 1732 | 181.3746 | 29.7 | 5386.8261 | 141 | 4187.7 | 0 | 0 | 0 | 0 | 0 | 0
2135 | L49314 | L | 299.3 | 309 | 9.7 | 1473 | 154.2522 | 46.3 | 7141.8768 | 146 | 6759.8 | 0 | 0 | 0 | 0 | 0 | 0
2136 | L49315 | L | 299.3 | 309 | 9.7 | 1511 | 158.2315 | 47.8 | 7563.4681 | 148 | 7074.4 | 0 | 0 | 0 | 0 | 0 | 0
2137 | L49316 | L | 299.2 | 308.9 | 9.7 | 1588 | 166.295 | 41.5 | 6901.2413 | 150 | 6225 | 0 | 0 | 0 | 0 | 0 | 0
2138 | L49317 | L | 299.3 | 308.9 | 9.6 | 1623 | 169.9602 | 31.1 | 5285.7611 | 152 | 4727.2 | 0 | 0 | 0 | 0 | 0 | 0
2139 | L49318 | L | 299.3 | 309 | 9.7 | 1734 | 181.5841 | 30.6 | 5556.4721 | 154 | 4712.4 | 0 | 0 | 0 | 0 | 0 | 0
2140 | L49319 | L | 299.3 | 309 | 9.7 | 1415 | 148.1785 | 47.6 | 7053.2944 | 156 | 7425.6 | 0 | 0 | 0 | 0 | 0 | 0
2141 | L49320 | L | 299.3 | 309 | 9.7 | 1419 | 148.5973 | 46.6 | 6924.6357 | 158 | 7362.8 | 0 | 0 | 0 | 0 | 0 | 0
2142 | M17001 | M | 299.3 | 308.9 | 9.6 | 1577 | 165.1431 | 34.9 | 5763.4926 | 160 | 5584 | 0 | 0 | 0 | 0 | 0 | 0
2143 | L49322 | L | 299.3 | 308.9 | 9.6 | 1376 | 144.0944 | 60.3 | 8688.8913 | 163 | 9828.9 | 0 | 0 | 0 | 0 | 0 | 0
2144 | M17003 | M | 299.3 | 308.8 | 9.5 | 1442 | 151.0059 | 49 | 7399.2885 | 165 | 8085 | 0 | 0 | 0 | 0 | 0 | 0
2145 | L49324 | L | 299.4 | 308.9 | 9.5 | 1451 | 151.9484 | 40.5 | 6153.9088 | 168 | 6804 | 0 | 0 | 0 | 0 | 0 | 0
2146 | L49325 | L | 299.3 | 308.8 | 9.5 | 1550 | 162.3156 | 45.8 | 7434.0554 | 170 | 7786 | 0 | 0 | 0 | 0 | 0 | 0
2147 | L49326 | L | 299.3 | 308.8 | 9.5 | 1647 | 172.4734 | 32.9 | 5674.3761 | 172 | 5658.8 | 0 | 0 | 0 | 0 | 0 | 0
2148 | L49327 | L | 299.4 | 308.9 | 9.5 | 1550 | 162.3156 | 33.7 | 5470.0364 | 174 | 5863.8 | 0 | 0 | 0 | 0 | 0 | 0
2149 | L49328 | L | 299.4 | 308.9 | 9.5 | 1583 | 165.7714 | 34.1 | 5652.8038 | 176 | 6001.6 | 0 | 0 | 0 | 0 | 0 | 0
2150 | L49329 | L | 299.4 | 309 | 9.6 | 1613 | 168.913 | 32.2 | 5438.9975 | 178 | 5731.6 | 0 | 0 | 0 | 0 | 0 | 0
2151 | H31564 | H | 299.3 | 308.8 | 9.5 | 1636 | 171.3215 | 35.5 | 6081.9139 | 180 | 6390 | 0 | 0 | 0 | 0 | 0 | 0
2152 | M17011 | M | 299.3 | 308.7 | 9.4 | 1289 | 134.9838 | 51.5 | 6951.6639 | 185 | 9527.5 | 0 | 0 | 0 | 0 | 0 | 0
2153 | M17012 | M | 299.3 | 308.8 | 9.5 | 1648 | 172.5782 | 28.4 | 4901.2196 | 188 | 5339.2 | 0 | 0 | 0 | 0 | 0 | 0
2154 | H31567 | H | 299.3 | 308.8 | 9.5 | 1397 | 146.2935 | 45.4 | 6641.7248 | 191 | 8671.4 | 0 | 0 | 0 | 0 | 0 | 0
2155 | M17014 | M | 299.3 | 308.9 | 9.6 | 1767 | 185.0398 | 24.8 | 4588.9872 | 196 | 4860.8 | 0 | 0 | 0 | 0 | 0 | 0
2156 | L49335 | L | 299.3 | 308.8 | 9.5 | 1341 | 140.4292 | 47.7 | 6698.4724 | 199 | 9492.3 | 0 | 0 | 0 | 0 | 0 | 0
2157 | M17016 | M | 299.4 | 308.9 | 9.5 | 1457 | 152.5767 | 41.5 | 6331.9324 | 201 | 8341.5 | 0 | 0 | 0 | 0 | 0 | 0
2158 | M17017 | M | 299.4 | 309 | 9.6 | 1939 | 203.0516 | 19.8 | 4020.4218 | 204 | 4039.2 | 0 | 0 | 0 | 0 | 0 | 0
2159 | M17018 | M | 299.5 | 309 | 9.5 | 1399 | 146.5029 | 49.7 | 7281.196 | 207 | 10287.9 | 0 | 0 | 0 | 0 | 0 | 0
2160 | M17019 | M | 299.5 | 309 | 9.5 | 1602 | 167.761 | 31.3 | 5250.9208 | 210 | 6573 | 0 | 0 | 0 | 0 | 0 | 0
2161 | L49340 | L | 299.4 | 309 | 9.6 | 1507 | 157.8127 | 41 | 6470.3195 | 213 | 8733 | 0 | 0 | 0 | 0 | 0 | 0
2162 | L49341 | L | 299.4 | 309.1 | 9.7 | 1464 | 153.3097 | 40.5 | 6209.0437 | 215 | 8707.5 | 0 | 0 | 0 | 0 | 0 | 0
2163 | L49342 | L | 299.5 | 309.1 | 9.6 | 1336 | 139.9056 | 42.1 | 5890.0255 | 217 | 9135.7 | 0 | 0 | 0 | 0 | 0 | 0
2164 | L49343 | L | 299.6 | 309.2 | 9.6 | 1422 | 148.9115 | 39.8 | 5926.6774 | 219 | 8716.2 | 0 | 0 | 0 | 0 | 0 | 0
2165 | L49344 | L | 299.6 | 309.2 | 9.6 | 1540 | 161.2684 | 36.7 | 5918.5511 | 221 | 8110.7 | 0 | 0 | 0 | 0 | 0 | 0
2166 | L49345 | L | 299.5 | 309.1 | 9.6 | 1476 | 154.5664 | 47.8 | 7388.2719 | 223 | 10659.4 | 0 | 0 | 0 | 0 | 0 | 0
2167 | M17026 | M | 299.6 | 309.2 | 9.6 | 1867 | 195.5118 | 23.4 | 4574.9757 | 225 | 5265 | 1 | 1 | 0 | 0 | 0 | 0
2168 | H31581 | H | 299.6 | 309.1 | 9.5 | 1588 | 166.295 | 41.3 | 6867.9823 | 0 | 0 | 0 | 0 | 0 | 0 | 0 | 0
2169 | M17028 | M | 299.5 | 309.1 | 9.6 | 1420 | 148.7021 | 49.5 | 7360.7516 | 5 | 247.5 | 0 | 0 | 0 | 0 | 0 | 0
2170 | L49349 | L | 299.5 | 309.1 | 9.6 | 1415 | 148.1785 | 49.2 | 7290.3799 | 8 | 393.6 | 0 | 0 | 0 | 0 | 0 | 0
2171 | M17030 | M | 299.4 | 309.1 | 9.7 | 1500 | 157.0796 | 43.3 | 6801.5481 | 10 | 433 | 0 | 0 | 0 | 0 | 0 | 0
2172 | L49351 | L | 299.5 | 309.1 | 9.6 | 1502 | 157.2891 | 44.6 | 7015.0926 | 13 | 579.8 | 0 | 0 | 0 | 0 | 0 | 0
2173 | L49352 | L | 299.5 | 309.2 | 9.7 | 1816 | 190.1711 | 23 | 4373.9347 | 15 | 345 | 0 | 0 | 0 | 0 | 0 | 0
2174 | M17033 | M | 299.5 | 309.2 | 9.7 | 1495 | 156.556 | 41.6 | 6512.731 | 17 | 707.2 | 0 | 0 | 0 | 0 | 0 | 0
2175 | L49354 | L | 299.6 | 309.2 | 9.6 | 1572 | 164.6195 | 33.4 | 5498.2898 | 20 | 668 | 0 | 0 | 0 | 0 | 0 | 0
2176 | M17035 | M | 299.5 | 309.2 | 9.7 | 1590 | 166.5044 | 35.9 | 5977.5083 | 22 | 789.8 | 0 | 0 | 0 | 0 | 0 | 0
2177 | M17036 | M | 299.6 | 309.3 | 9.7 | 1387 | 145.2463 | 48.3 | 7015.3963 | 25 | 1207.5 | 0 | 0 | 0 | 0 | 0 | 0
2178 | M17037 | M | 299.6 | 309.2 | 9.6 | 1393 | 145.8746 | 47.7 | 6958.2193 | 28 | 1335.6 | 0 | 0 | 0 | 0 | 0 | 0
2179 | L49358 | L | 299.6 | 309.2 | 9.6 | 1602 | 167.761 | 37.3 | 6257.4871 | 31 | 1156.3 | 0 | 0 | 0 | 0 | 0 | 0
2180 | L49359 | L | 299.6 | 309.2 | 9.6 | 1601 | 167.6563 | 33.3 | 5582.9557 | 33 | 1098.9 | 0 | 0 | 0 | 0 | 0 | 0
2181 | H31594 | H | 299.6 | 309.2 | 9.6 | 1597 | 167.2374 | 36.3 | 6070.7194 | 35 | 1270.5 | 0 | 0 | 0 | 0 | 0 | 0
2182 | H31595 | H | 299.5 | 309.1 | 9.6 | 1548 | 162.1062 | 44.3 | 7181.3038 | 40 | 1772 | 0 | 0 | 0 | 0 | 0 | 0
2183 | M17042 | M | 299.5 | 309.2 | 9.7 | 1314 | 137.6018 | 61.8 | 8503.7887 | 45 | 2781 | 0 | 0 | 0 | 0 | 0 | 0
2184 | M17043 | M | 299.6 | 309.3 | 9.7 | 1577 | 165.1431 | 39.8 | 6572.6935 | 48 | 1910.4 | 0 | 0 | 0 | 0 | 0 | 0
2185 | L49364 | L | 299.8 | 309.4 | 9.6 | 1475 | 154.4616 | 43.4 | 6703.6351 | 51 | 2213.4 | 0 | 0 | 0 | 0 | 0 | 0
2186 | L49365 | L | 299.8 | 309.4 | 9.6 | 1630 | 170.6932 | 32.4 | 5530.4597 | 53 | 1717.2 | 0 | 0 | 0 | 0 | 0 | 0
2187 | L49366 | L | 299.7 | 309.4 | 9.7 | 1445 | 151.32 | 42.9 | 6491.63 | 55 | 2359.5 | 0 | 0 | 0 | 0 | 0 | 0
2188 | M17047 | M | 299.8 | 309.4 | 9.6 | 1439 | 150.6917 | 47.4 | 7142.7879 | 57 | 2701.8 | 0 | 0 | 0 | 0 | 0 | 0
2189 | L49368 | L | 299.7 | 309.3 | 9.6 | 1420 | 148.7021 | 44.1 | 6557.7605 | 60 | 2646 | 0 | 0 | 0 | 0 | 0 | 0
2190 | H31603 | H | 299.7 | 309.2 | 9.5 | 1554 | 162.7345 | 41.6 | 6769.7552 | 62 | 2579.2 | 0 | 0 | 0 | 0 | 0 | 0
2191 | M17050 | M | 299.6 | 309.1 | 9.5 | 1471 | 154.0428 | 44.3 | 6824.0943 | 67 | 2968.1 | 0 | 0 | 0 | 0 | 0 | 0
2192 | L49371 | L | 299.6 | 309 | 9.4 | 1648 | 172.5782 | 33.6 | 5798.6261 | 70 | 2352 | 0 | 0 | 0 | 0 | 0 | 0
2193 | L49372 | L | 299.6 | 309 | 9.4 | 1472 | 154.1475 | 48.8 | 7522.397 | 72 | 3513.6 | 0 | 0 | 0 | 0 | 0 | 0
2194 | M17053 | M | 299.5 | 308.9 | 9.4 | 1448 | 151.6342 | 42.9 | 6505.1074 | 74 | 3174.6 | 0 | 0 | 0 | 0 | 0 | 0
2195 | M17054 | M | 299.6 | 308.9 | 9.3 | 1568 | 164.2006 | 35.3 | 5796.2803 | 77 | 2718.1 | 0 | 0 | 0 | 0 | 0 | 0
2196 | L49375 | L | 299.6 | 308.9 | 9.3 | 1613 | 168.913 | 30.8 | 5202.5193 | 80 | 2464 | 0 | 0 | 0 | 0 | 0 | 0
2197 | M17056 | M | 299.7 | 308.9 | 9.2 | 1551 | 162.4203 | 35.4 | 5749.68 | 82 | 2902.8 | 0 | 0 | 0 | 0 | 0 | 0
2198 | L49377 | L | 299.7 | 309 | 9.3 | 1412 | 147.8643 | 49.2 | 7274.9233 | 85 | 4182 | 0 | 0 | 0 | 0 | 0 | 0
2199 | M17058 | M | 299.7 | 308.9 | 9.2 | 1478 | 154.7758 | 41 | 6345.8077 | 87 | 3567 | 0 | 0 | 0 | 0 | 0 | 0
2200 | M17059 | M | 299.8 | 309.1 | 9.3 | 1268 | 132.7846 | 58 | 7701.5097 | 90 | 5220 | 0 | 0 | 0 | 0 | 0 | 0
2201 | L49380 | L | 299.8 | 309.1 | 9.3 | 1546 | 161.8967 | 35.6 | 5763.524 | 93 | 3310.8 | 0 | 0 | 0 | 0 | 0 | 0
2202 | L49381 | L | 299.8 | 309 | 9.2 | 1567 | 164.0959 | 36.1 | 5923.8604 | 95 | 3429.5 | 0 | 0 | 0 | 0 | 0 | 0
2203 | M17062 | M | 299.9 | 309.2 | 9.3 | 1548 | 162.1062 | 35.7 | 5787.1907 | 97 | 3462.9 | 0 | 0 | 0 | 0 | 0 | 0
2204 | L49383 | L | 299.8 | 309 | 9.2 | 1614 | 169.0177 | 30.8 | 5205.7447 | 100 | 3080 | 0 | 0 | 0 | 0 | 0 | 0
2205 | M17064 | M | 299.7 | 309.1 | 9.4 | 1352 | 141.5811 | 46.1 | 6526.8891 | 102 | 4702.2 | 0 | 0 | 0 | 0 | 0 | 0
2206 | L49385 | L | 299.9 | 309.2 | 9.3 | 1624 | 170.0649 | 34.6 | 5884.2449 | 105 | 3633 | 0 | 0 | 0 | 0 | 0 | 0
2207 | L49386 | L | 299.9 | 309.2 | 9.3 | 1436 | 150.3776 | 52 | 7819.6336 | 107 | 5564 | 0 | 0 | 0 | 0 | 0 | 0
2208 | L49387 | L | 299.8 | 309.2 | 9.4 | 1591 | 166.6091 | 37.5 | 6247.8424 | 109 | 4087.5 | 0 | 0 | 0 | 0 | 0 | 0
2209 | H31622 | H | 299.8 | 309.2 | 9.4 | 1435 | 150.2728 | 42.6 | 6401.6234 | 111 | 4728.6 | 0 | 0 | 0 | 0 | 0 | 0
2210 | L49389 | L | 299.8 | 309.3 | 9.5 | 1386 | 145.1416 | 49.4 | 7169.9941 | 116 | 5730.4 | 0 | 0 | 0 | 0 | 0 | 0
2211 | L49390 | L | 299.7 | 309.2 | 9.5 | 1401 | 146.7124 | 54.1 | 7937.1396 | 118 | 6383.8 | 0 | 0 | 0 | 0 | 0 | 0
2212 | M17071 | M | 299.6 | 309 | 9.4 | 1245 | 130.3761 | 64 | 8344.0701 | 120 | 7680 | 0 | 0 | 0 | 0 | 0 | 0
2213 | L49392 | L | 299.7 | 309.1 | 9.4 | 1475 | 154.4616 | 40 | 6178.4656 | 123 | 4920 | 0 | 0 | 0 | 0 | 0 | 0
2214 | L49393 | L | 299.7 | 309.1 | 9.4 | 1473 | 154.2522 | 39.4 | 6077.5367 | 125 | 4925 | 0 | 0 | 0 | 0 | 0 | 0
2215 | H31628 | H | 299.7 | 309.2 | 9.5 | 1355 | 141.8953 | 44.8 | 6356.908 | 127 | 5689.6 | 0 | 0 | 0 | 0 | 0 | 0
2216 | H31629 | H | 299.7 | 309.2 | 9.5 | 1468 | 153.7286 | 49.6 | 7624.9386 | 132 | 6547.2 | 0 | 0 | 0 | 0 | 0 | 0
2217 | L49396 | L | 299.7 | 309.2 | 9.5 | 1645 | 172.264 | 30.8 | 5305.7311 | 137 | 4219.6 | 0 | 0 | 0 | 0 | 0 | 0
2218 | L49397 | L | 299.7 | 309.1 | 9.4 | 1347 | 141.0575 | 55.3 | 7800.4803 | 139 | 7686.7 | 0 | 0 | 0 | 0 | 0 | 0
2219 | L49398 | L | 299.7 | 309.1 | 9.4 | 1713 | 179.3849 | 33.5 | 6009.3955 | 141 | 4723.5 | 0 | 0 | 0 | 0 | 0 | 0
2220 | M17079 | M | 299.6 | 309.1 | 9.5 | 1435 | 150.2728 | 48.4 | 7273.2059 | 143 | 6921.2 | 0 | 0 | 0 | 0 | 0 | 0
2221 | M17080 | M | 299.6 | 309 | 9.4 | 1736 | 181.7935 | 26.1 | 4744.8102 | 146 | 3810.6 | 0 | 0 | 0 | 0 | 0 | 0
2222 | L49401 | L | 299.6 | 309 | 9.4 | 1372 | 143.6755 | 60.4 | 8678.0004 | 149 | 8999.6 | 0 | 0 | 0 | 0 | 0 | 0
2223 | L49402 | L | 299.7 | 309 | 9.3 | 1605 | 168.0752 | 33 | 5546.4818 | 151 | 4983 | 0 | 0 | 0 | 0 | 0 | 0
2224 | L49403 | L | 299.6 | 309 | 9.4 | 1413 | 147.969 | 48.5 | 7176.4972 | 153 | 7420.5 | 0 | 0 | 0 | 0 | 0 | 0
2225 | M17084 | M | 299.7 | 309 | 9.3 | 1645 | 172.264 | 31.9 | 5495.2215 | 155 | 4944.5 | 0 | 0 | 0 | 0 | 0 | 0
2226 | M17085 | M | 299.7 | 309 | 9.3 | 1465 | 153.4144 | 49 | 7517.3076 | 158 | 7742 | 0 | 0 | 0 | 0 | 0 | 0
2227 | M17086 | M | 299.6 | 308.9 | 9.3 | 1685 | 176.4528 | 27.8 | 4905.3875 | 161 | 4475.8 | 0 | 0 | 0 | 0 | 0 | 0
2228 | L49407 | L | 299.5 | 308.8 | 9.3 | 1965 | 205.7743 | 20.4 | 4197.7961 | 164 | 3345.6 | 0 | 0 | 0 | 0 | 0 | 0
2229 | H31642 | H | 299.4 | 308.6 | 9.2 | 1542 | 161.4779 | 41.8 | 6749.7746 | 166 | 6938.8 | 0 | 0 | 0 | 0 | 0 | 0
2230 | L49409 | L | 299.4 | 308.7 | 9.3 | 1681 | 176.0339 | 30.8 | 5421.8444 | 171 | 5266.8 | 0 | 0 | 0 | 0 | 0 | 0
2231 | L49410 | L | 299.5 | 308.7 | 9.2 | 1446 | 151.4248 | 45.7 | 6920.1118 | 173 | 7906.1 | 0 | 0 | 0 | 0 | 0 | 0
2232 | L49411 | L | 299.4 | 308.6 | 9.2 | 1415 | 148.1785 | 56.4 | 8357.2648 | 175 | 9870 | 0 | 0 | 0 | 0 | 0 | 0
2233 | L49412 | L | 299.5 | 308.6 | 9.1 | 1672 | 175.0914 | 30.5 | 5340.2886 | 177 | 5398.5 | 0 | 0 | 0 | 0 | 0 | 0
2234 | L49413 | L | 299.5 | 308.7 | 9.2 | 2549 | 266.9307 | 13 | 3470.0985 | 179 | 2327 | 1 | 0 | 0 | 1 | 0 | 0
2235 | L49414 | L | 299.4 | 308.6 | 9.2 | 1492 | 156.2419 | 40.5 | 6327.7959 | 181 | 7330.5 | 0 | 0 | 0 | 0 | 0 | 0
2236 | M17095 | M | 299.4 | 308.6 | 9.2 | 1455 | 152.3672 | 42.7 | 6506.0813 | 183 | 7814.1 | 0 | 0 | 0 | 0 | 0 | 0
2237 | M17096 | M | 299.3 | 308.5 | 9.2 | 1422 | 148.9115 | 43.1 | 6418.0853 | 186 | 8016.6 | 0 | 0 | 0 | 0 | 0 | 0
2238 | L49417 | L | 299.3 | 308.6 | 9.3 | 1403 | 146.9218 | 50.6 | 7434.2439 | 189 | 9563.4 | 0 | 0 | 0 | 0 | 0 | 0
2239 | L49418 | L | 299.3 | 308.6 | 9.3 | 1474 | 154.3569 | 49.6 | 7656.1032 | 191 | 9473.6 | 0 | 0 | 0 | 0 | 0 | 0
2240 | L49419 | L | 299.2 | 308.6 | 9.4 | 1381 | 144.618 | 50 | 7230.8991 | 193 | 9650 | 0 | 0 | 0 | 0 | 0 | 0
2241 | L49420 | L | 299.2 | 308.5 | 9.3 | 1457 | 152.5767 | 44.7 | 6820.1777 | 195 | 8716.5 | 0 | 0 | 0 | 0 | 0 | 0
2242 | L49421 | L | 299.2 | 308.4 | 9.2 | 1711 | 179.1755 | 28.9 | 5178.172 | 197 | 5693.3 | 0 | 0 | 0 | 0 | 0 | 0
2243 | L49422 | L | 299.2 | 308.4 | 9.2 | 1667 | 174.5678 | 29 | 5062.4671 | 199 | 5771 | 0 | 0 | 0 | 0 | 0 | 0
2244 | L49423 | L | 299.2 | 308.4 | 9.2 | 1465 | 153.4144 | 35 | 5369.5054 | 201 | 7035 | 0 | 0 | 0 | 0 | 0 | 0
2245 | M17104 | M | 299.3 | 308.4 | 9.1 | 1542 | 161.4779 | 37.5 | 6055.4198 | 203 | 7612.5 | 1 | 1 | 0 | 0 | 0 | 0
2246 | M17105 | M | 299.3 | 308.4 | 9.1 | 1438 | 150.587 | 42.3 | 6369.8304 | 0 | 0 | 0 | 0 | 0 | 0 | 0 | 0
2247 | L49426 | L | 299.3 | 308.4 | 9.1 | 1406 | 147.236 | 47.4 | 6978.9852 | 3 | 142.2 | 0 | 0 | 0 | 0 | 0 | 0
2248 | M17107 | M | 299.2 | 308.4 | 9.2 | 1396 | 146.1888 | 48.5 | 7090.1557 | 5 | 242.5 | 0 | 0 | 0 | 0 | 0 | 0
2249 | M17108 | M | 299.3 | 308.5 | 9.2 | 1304 | 136.5546 | 60.6 | 8275.2064 | 8 | 484.8 | 0 | 0 | 0 | 0 | 0 | 0
2250 | L49429 | L | 299.2 | 308.5 | 9.3 | 1442 | 151.0059 | 46.5 | 7021.7737 | 11 | 511.5 | 0 | 0 | 0 | 0 | 0 | 0
2251 | M17110 | M | 299.2 | 308.4 | 9.2 | 1396 | 146.1888 | 48.7 | 7119.3935 | 13 | 633.1 | 0 | 0 | 0 | 0 | 0 | 0
2252 | H31665 | H | 299.1 | 308.3 | 9.2 | 1424 | 149.1209 | 43.4 | 6471.8484 | 16 | 694.4 | 0 | 0 | 0 | 0 | 0 | 0
2253 | H31666 | H | 299.1 | 308.3 | 9.2 | 1451 | 151.9484 | 42.8 | 6503.39 | 21 | 898.8 | 0 | 0 | 0 | 0 | 0 | 0
2254 | L49433 | L | 299.2 | 308.4 | 9.2 | 1386 | 145.1416 | 54.1 | 7852.1595 | 26 | 1406.6 | 0 | 0 | 0 | 0 | 0 | 0
2255 | L49434 | L | 299.1 | 308.3 | 9.2 | 1325 | 138.7537 | 46.9 | 6507.5474 | 28 | 1313.2 | 0 | 0 | 0 | 0 | 0 | 0
2256 | L49435 | L | 299.1 | 308.3 | 9.2 | 1559 | 163.2581 | 33.7 | 5501.7979 | 30 | 1011 | 0 | 0 | 0 | 0 | 0 | 0
2257 | L49436 | L | 299.1 | 308.3 | 9.2 | 1489 | 155.9277 | 38.1 | 5940.846 | 32 | 1219.2 | 0 | 0 | 0 | 0 | 0 | 0
2258 | L49437 | L | 299.1 | 308.3 | 9.2 | 1892 | 198.1298 | 25.2 | 4992.8704 | 34 | 856.8 | 0 | 0 | 0 | 0 | 0 | 0
2259 | L49438 | L | 299.1 | 308.2 | 9.1 | 1319 | 138.1254 | 60.3 | 8328.959 | 36 | 2170.8 | 0 | 0 | 0 | 0 | 0 | 0
2260 | L49439 | L | 299.1 | 308.3 | 9.2 | 1431 | 149.854 | 52.3 | 7837.3626 | 38 | 1987.4 | 0 | 0 | 0 | 0 | 0 | 0
2261 | H31674 | H | 299.1 | 308.3 | 9.2 | 1521 | 159.2787 | 36.5 | 5813.6743 | 40 | 1460 | 0 | 0 | 0 | 0 | 0 | 0
2262 | M17121 | M | 299.1 | 308.2 | 9.1 | 1435 | 150.2728 | 45.2 | 6792.3328 | 45 | 2034 | 0 | 0 | 0 | 0 | 0 | 0
2263 | L49442 | L | 299.1 | 308.3 | 9.2 | 1533 | 160.5354 | 42.4 | 6806.7003 | 48 | 2035.2 | 0 | 0 | 0 | 0 | 0 | 0
2264 | M17123 | M | 299.2 | 308.4 | 9.2 | 1529 | 160.1165 | 43 | 6885.0097 | 50 | 2150 | 0 | 0 | 0 | 0 | 0 | 0
2265 | M17124 | M | 299.2 | 308.4 | 9.2 | 1415 | 148.1785 | 43.5 | 6445.7627 | 53 | 2305.5 | 0 | 0 | 0 | 0 | 0 | 0
2266 | M17125 | M | 299.2 | 308.4 | 9.2 | 1330 | 139.2773 | 51.2 | 7130.9964 | 56 | 2867.2 | 0 | 0 | 0 | 0 | 0 | 0
2267 | L49446 | L | 299.2 | 308.5 | 9.3 | 1381 | 144.618 | 60.6 | 8763.8497 | 59 | 3575.4 | 0 | 0 | 0 | 0 | 0 | 0
2268 | L49447 | L | 299.2 | 308.5 | 9.3 | 1370 | 143.4661 | 52.4 | 7517.6218 | 61 | 3196.4 | 0 | 0 | 0 | 0 | 0 | 0
2269 | L49448 | L | 299.2 | 308.5 | 9.3 | 1438 | 150.587 | 46.6 | 7017.3546 | 63 | 2935.8 | 0 | 0 | 0 | 0 | 0 | 0
2270 | L49449 | L | 299.3 | 308.6 | 9.3 | 1314 | 137.6018 | 48.2 | 6632.4047 | 65 | 3133 | 0 | 0 | 0 | 0 | 0 | 0
2271 | L49450 | L | 299.3 | 308.6 | 9.3 | 1437 | 150.4823 | 48.1 | 7238.1981 | 67 | 3222.7 | 0 | 0 | 0 | 0 | 0 | 0
2272 | L49451 | L | 299.2 | 308.5 | 9.3 | 1821 | 190.6947 | 26.1 | 4977.131 | 69 | 1800.9 | 0 | 0 | 0 | 0 | 0 | 0
2273 | M17132 | M | 299.3 | 308.6 | 9.3 | 1448 | 151.6342 | 52.1 | 7900.1421 | 71 | 3699.1 | 0 | 0 | 0 | 0 | 0 | 0
2274 | L49453 | L | 299.3 | 308.5 | 9.2 | 1589 | 166.3997 | 32.7 | 5441.2699 | 74 | 2419.8 | 0 | 0 | 0 | 0 | 0 | 0
2275 | L49454 | L | 299.3 | 308.6 | 9.3 | 1520 | 159.174 | 33.7 | 5364.1647 | 76 | 2561.2 | 0 | 0 | 0 | 0 | 0 | 0
2276 | L49455 | L | 299.3 | 308.6 | 9.3 | 1605 | 168.0752 | 37 | 6218.7827 | 78 | 2886 | 0 | 0 | 0 | 0 | 0 | 0
2277 | L49456 | L | 299.3 | 308.7 | 9.4 | 1393 | 145.8746 | 54.2 | 7906.4043 | 80 | 4336 | 0 | 0 | 0 | 0 | 0 | 0
2278 | H31691 | H | 299.3 | 308.7 | 9.4 | 1408 | 147.4454 | 44.4 | 6546.5764 | 82 | 3640.8 | 0 | 0 | 0 | 0 | 0 | 0
2279 | M17138 | M | 299.3 | 308.7 | 9.4 | 1459 | 152.7861 | 35.6 | 5439.186 | 87 | 3097.2 | 0 | 0 | 0 | 0 | 0 | 0
2280 | L49459 | L | 299.4 | 308.7 | 9.3 | 1525 | 159.6976 | 39 | 6228.2074 | 90 | 3510 | 0 | 0 | 0 | 0 | 0 | 0
2281 | L49460 | L | 299.4 | 308.8 | 9.4 | 1390 | 145.5605 | 57 | 8296.9462 | 92 | 5244 | 0 | 0 | 0 | 0 | 0 | 0
2282 | L49461 | L | 299.3 | 308.7 | 9.4 | 1536 | 160.8495 | 38.9 | 6257.0473 | 94 | 3656.6 | 0 | 0 | 0 | 0 | 0 | 0
2283 | L49462 | L | 299.4 | 308.7 | 9.3 | 1459 | 152.7861 | 47.6 | 7272.6194 | 96 | 4569.6 | 0 | 0 | 0 | 0 | 0 | 0
2284 | L49463 | L | 299.2 | 308.5 | 9.3 | 1387 | 145.2463 | 51.1 | 7422.0859 | 98 | 5007.8 | 0 | 0 | 0 | 0 | 0 | 0
2285 | L49464 | L | 299.2 | 308.5 | 9.3 | 1378 | 144.3038 | 53.4 | 7705.8241 | 100 | 5340 | 0 | 0 | 0 | 0 | 0 | 0
2286 | L49465 | L | 299.4 | 308.7 | 9.3 | 1381 | 144.618 | 56.7 | 8199.8396 | 102 | 5783.4 | 0 | 0 | 0 | 0 | 0 | 0
2287 | M17146 | M | 299.4 | 308.7 | 9.3 | 1289 | 134.9838 | 60.5 | 8166.5177 | 104 | 6292 | 0 | 0 | 0 | 0 | 0 | 0
2288 | L49467 | L | 299.4 | 308.6 | 9.2 | 1746 | 182.8407 | 26.8 | 4900.1306 | 107 | 2867.6 | 0 | 0 | 0 | 0 | 0 | 0
2289 | M17148 | M | 299.4 | 308.6 | 9.2 | 1541 | 161.3731 | 39.1 | 6309.6899 | 109 | 4261.9 | 0 | 0 | 0 | 0 | 0 | 0
2290 | L49469 | L | 299.4 | 308.7 | 9.3 | 1504 | 157.4985 | 37.8 | 5953.4437 | 112 | 4233.6 | 0 | 0 | 0 | 0 | 0 | 0
2291 | M17150 | M | 299.5 | 308.7 | 9.2 | 1321 | 138.3348 | 51.9 | 7179.5759 | 114 | 5916.6 | 0 | 0 | 0 | 0 | 0 | 0
2292 | M17151 | M | 299.5 | 308.8 | 9.3 | 1886 | 197.5015 | 20.9 | 4127.7805 | 117 | 2445.3 | 0 | 0 | 0 | 0 | 0 | 0
2293 | L49472 | L | 299.6 | 308.9 | 9.3 | 1422 | 148.9115 | 53.2 | 7922.0914 | 120 | 6384 | 0 | 0 | 0 | 0 | 0 | 0
2294 | L49473 | L | 299.5 | 308.9 | 9.4 | 1520 | 159.174 | 38.3 | 6096.3653 | 122 | 4672.6 | 0 | 0 | 0 | 0 | 0 | 0
2295 | L49474 | L | 299.4 | 308.8 | 9.4 | 1627 | 170.379 | 32.6 | 5554.3568 | 124 | 4042.4 | 0 | 0 | 0 | 0 | 0 | 0
2296 | L49475 | L | 299.4 | 308.7 | 9.3 | 1512 | 158.3363 | 37.2 | 5890.1092 | 126 | 4687.2 | 0 | 0 | 0 | 0 | 0 | 0
2297 | L49476 | L | 299.4 | 308.7 | 9.3 | 1553 | 162.6298 | 42.7 | 6944.2916 | 128 | 5465.6 | 0 | 0 | 0 | 0 | 0 | 0
2298 | L49477 | L | 299.3 | 308.7 | 9.4 | 1802 | 188.705 | 26 | 4906.33 | 130 | 3380 | 0 | 0 | 0 | 0 | 0 | 0
2299 | L49478 | L | 299.3 | 308.6 | 9.3 | 1482 | 155.1947 | 37.6 | 5835.3199 | 132 | 4963.2 | 0 | 0 | 0 | 0 | 0 | 0
2300 | L49479 | L | 299.4 | 308.7 | 9.3 | 1446 | 151.4248 | 62.9 | 9524.6178 | 134 | 8428.6 | 1 | 0 | 0 | 1 | 0 | 0
2301 | L49480 | L | 299.3 | 308.6 | 9.3 | 1371 | 143.5708 | 50.5 | 7250.3246 | 136 | 6868 | 0 | 0 | 0 | 0 | 0 | 0
2302 | M17161 | M | 299.2 | 308.6 | 9.4 | 1586 | 166.0855 | 35.7 | 5929.2535 | 138 | 4926.6 | 0 | 0 | 0 | 0 | 0 | 0
2303 | L49482 | L | 299.2 | 308.5 | 9.3 | 1515 | 158.6504 | 39.8 | 6314.2871 | 141 | 5611.8 | 0 | 0 | 0 | 0 | 0 | 0
2304 | L49483 | L | 299.2 | 308.5 | 9.3 | 1374 | 143.8849 | 53.6 | 7712.233 | 143 | 7664.8 | 0 | 0 | 0 | 0 | 0 | 0
2305 | L49484 | L | 299.1 | 308.5 | 9.4 | 1455 | 152.3672 | 39.8 | 6064.2163 | 145 | 5771 | 0 | 0 | 0 | 0 | 0 | 0
2306 | H31719 | H | 299.2 | 308.5 | 9.3 | 1342 | 140.5339 | 47.5 | 6675.3608 | 147 | 6982.5 | 0 | 0 | 0 | 0 | 0 | 0
2307 | L49486 | L | 299.1 | 308.6 | 9.5 | 1260 | 131.9469 | 57.8 | 7626.5303 | 152 | 8785.6 | 0 | 0 | 0 | 0 | 0 | 0
2308 | H31721 | H | 299 | 308.5 | 9.5 | 1623 | 169.9602 | 33.5 | 5693.6654 | 154 | 5159 | 0 | 0 | 0 | 0 | 0 | 0
2309 | L49488 | L | 299.1 | 308.5 | 9.4 | 1371 | 143.5708 | 55.5 | 7968.1785 | 159 | 8824.5 | 0 | 0 | 0 | 0 | 0 | 0
2310 | L49489 | L | 299.1 | 308.6 | 9.5 | 1611 | 168.7035 | 31.4 | 5297.2907 | 161 | 5055.4 | 0 | 0 | 0 | 0 | 0 | 0
2311 | M17170 | M | 299 | 308.4 | 9.4 | 1535 | 160.7448 | 47.5 | 7635.3791 | 163 | 7742.5 | 0 | 0 | 0 | 0 | 0 | 0
2312 | M17171 | M | 299.1 | 308.6 | 9.5 | 1491 | 156.1372 | 38.5 | 6011.2805 | 166 | 6391 | 0 | 0 | 0 | 0 | 0 | 0
2313 | M17172 | M | 299.1 | 308.6 | 9.5 | 1441 | 150.9012 | 36.2 | 5462.6223 | 169 | 6117.8 | 0 | 0 | 0 | 0 | 0 | 0
2314 | M17173 | M | 299.1 | 308.8 | 9.7 | 1725 | 180.6416 | 26.6 | 4805.066 | 172 | 4575.2 | 0 | 0 | 0 | 0 | 0 | 0
2315 | L49494 | L | 299.2 | 308.9 | 9.7 | 1368 | 143.2566 | 47.2 | 6761.7127 | 175 | 8260 | 0 | 0 | 0 | 0 | 0 | 0
2316 | L49495 | L | 299.2 | 308.9 | 9.7 | 1526 | 159.8023 | 37.9 | 6056.5089 | 177 | 6708.3 | 0 | 0 | 0 | 0 | 0 | 0
2317 | L49496 | L | 299.2 | 308.8 | 9.6 | 1542 | 161.4779 | 39.2 | 6329.9322 | 179 | 7016.8 | 0 | 0 | 0 | 0 | 0 | 0
2318 | L49497 | L | 299.2 | 308.8 | 9.6 | 1605 | 168.0752 | 31.1 | 5227.1389 | 181 | 5629.1 | 0 | 0 | 0 | 0 | 0 | 0
2319 | L49498 | L | 299.2 | 308.8 | 9.6 | 1405 | 147.1313 | 51.4 | 7562.5466 | 183 | 9406.2 | 0 | 0 | 0 | 0 | 0 | 0
2320 | M17179 | M | 299.2 | 308.8 | 9.6 | 1700 | 178.0236 | 33.5 | 5963.7901 | 185 | 6197.5 | 0 | 0 | 0 | 0 | 0 | 0
2321 | H31734 | H | 299.2 | 308.8 | 9.6 | 1440 | 150.7964 | 39.1 | 5896.1411 | 188 | 7350.8 | 0 | 0 | 0 | 0 | 0 | 0
2322 | M17181 | M | 299.2 | 308.8 | 9.6 | 1314 | 137.6018 | 52.5 | 7224.0923 | 193 | 10132.5 | 0 | 0 | 0 | 0 | 0 | 0
2323 | L49502 | L | 299.2 | 308.7 | 9.5 | 1514 | 158.5457 | 41.9 | 6643.0652 | 196 | 8212.4 | 0 | 0 | 0 | 0 | 0 | 0
2324 | M17183 | M | 299.2 | 308.7 | 9.5 | 1401 | 146.7124 | 47 | 6895.4817 | 198 | 9306 | 0 | 0 | 0 | 0 | 0 | 0
2325 | L49504 | L | 299.3 | 308.8 | 9.5 | 1636 | 171.3215 | 29.9 | 5122.5134 | 201 | 6009.9 | 0 | 0 | 0 | 0 | 0 | 0
2326 | L49505 | L | 299.3 | 308.8 | 9.5 | 1603 | 167.8658 | 33.9 | 5690.6495 | 203 | 6881.7 | 0 | 0 | 0 | 0 | 0 | 0
2327 | M17186 | M | 299.4 | 308.7 | 9.3 | 1487 | 155.7183 | 52.6 | 8190.7813 | 205 | 10783 | 0 | 0 | 0 | 0 | 0 | 0
2328 | M17187 | M | 299.3 | 308.7 | 9.4 | 1420 | 148.7021 | 50.3 | 7479.7132 | 208 | 10462.4 | 0 | 0 | 0 | 0 | 0 | 0
2329 | L49508 | L | 299.3 | 308.7 | 9.4 | 1579 | 165.3525 | 36.3 | 6002.2955 | 211 | 7659.3 | 0 | 0 | 0 | 0 | 0 | 0
2330 | L49509 | L | 299.3 | 308.7 | 9.4 | 1484 | 155.4041 | 40.5 | 6293.8667 | 213 | 8626.5 | 0 | 0 | 0 | 0 | 0 | 0
2331 | M17190 | M | 299.3 | 308.7 | 9.4 | 1390 | 145.5605 | 49.3 | 7176.1307 | 215 | 10599.5 | 0 | 0 | 0 | 0 | 0 | 0
2332 | L49511 | L | 299.3 | 308.6 | 9.3 | 1384 | 144.9321 | 53.6 | 7768.3628 | 218 | 11684.8 | 1 | 0 | 0 | 0 | 1 | 0
2333 | L49512 | L | 299.2 | 308.5 | 9.3 | 1378 | 144.3038 | 50.4 | 7272.9127 | 220 | 11088 | 1 | 0 | 0 | 0 | 1 | 0
2334 | L49513 | L | 299.2 | 308.5 | 9.3 | 1445 | 151.32 | 45.2 | 6839.6661 | 222 | 10034.4 | 0 | 0 | 0 | 0 | 0 | 0
2335 | L49514 | L | 299.2 | 308.4 | 9.2 | 1445 | 151.32 | 43.5 | 6582.422 | 224 | 9744 | 0 | 0 | 0 | 0 | 0 | 0
2336 | L49515 | L | 299.2 | 308.4 | 9.2 | 1509 | 158.0221 | 39.4 | 6226.0712 | 0 | 0 | 0 | 0 | 0 | 0 | 0 | 0
2337 | L49516 | L | 299.2 | 308.4 | 9.2 | 1434 | 150.1681 | 46.8 | 7027.8684 | 2 | 93.6 | 0 | 0 | 0 | 0 | 0 | 0
2338 | L49517 | L | 299.2 | 308.4 | 9.2 | 1877 | 196.559 | 23.9 | 4697.7596 | 4 | 95.6 | 0 | 0 | 0 | 0 | 0 | 0
2339 | L49518 | L | 299.3 | 308.3 | 9 | 1651 | 172.8923 | 28 | 4840.9848 | 6 | 168 | 0 | 0 | 0 | 0 | 0 | 0
2340 | L49519 | L | 299.2 | 308.2 | 9 | 1466 | 153.5192 | 41.3 | 6340.3413 | 8 | 330.4 | 0 | 0 | 0 | 0 | 0 | 0
2341 | L49520 | L | 299.1 | 308.1 | 9 | 1479 | 154.8805 | 40.7 | 6303.6371 | 10 | 407 | 0 | 0 | 0 | 0 | 0 | 0
2342 | L49521 | L | 299.1 | 308.2 | 9.1 | 1409 | 147.5501 | 46.4 | 6846.3263 | 12 | 556.8 | 0 | 0 | 0 | 0 | 0 | 0
2343 | M17202 | M | 299.2 | 308.2 | 9 | 1674 | 175.3009 | 28.2 | 4943.4845 | 14 | 394.8 | 0 | 0 | 0 | 0 | 0 | 0
2344 | L49523 | L | 299.1 | 308.3 | 9.2 | 1305 | 136.6593 | 61.4 | 8390.8798 | 17 | 1043.8 | 0 | 0 | 0 | 0 | 0 | 0
2345 | M17204 | M | 299.2 | 308.3 | 9.1 | 1755 | 183.7832 | 26.4 | 4851.8757 | 19 | 501.6 | 0 | 0 | 0 | 0 | 0 | 0
2346 | L49525 | L | 299.2 | 308.4 | 9.2 | 1475 | 154.4616 | 38.7 | 5977.6654 | 22 | 851.4 | 0 | 0 | 0 | 0 | 0 | 0
2347 | L49526 | L | 299.2 | 308.4 | 9.2 | 1402 | 146.8171 | 47.7 | 7003.1755 | 24 | 1144.8 | 0 | 0 | 0 | 0 | 0 | 0
2348 | L49527 | L | 299.2 | 308.3 | 9.1 | 1410 | 147.6549 | 43 | 6349.1588 | 26 | 1118 | 0 | 0 | 0 | 0 | 0 | 0
2349 | L49528 | L | 299.2 | 308.4 | 9.2 | 1436 | 150.3776 | 41.8 | 6285.7824 | 28 | 1170.4 | 0 | 0 | 0 | 0 | 0 | 0
2350 | M17209 | M | 299.3 | 308.5 | 9.2 | 1386 | 145.1416 | 42.2 | 6124.9747 | 30 | 1266 | 0 | 0 | 0 | 0 | 0 | 0
2351 | L49530 | L | 299.3 | 308.6 | 9.3 | 1744 | 182.6313 | 26.4 | 4821.4651 | 33 | 871.2 | 0 | 0 | 0 | 0 | 0 | 0
2352 | L49531 | L | 299.2 | 308.4 | 9.2 | 1393 | 145.8746 | 48.4 | 7060.3316 | 35 | 1694 | 0 | 0 | 0 | 0 | 0 | 0
2353 | M17212 | M | 299.3 | 308.5 | 9.2 | 1422 | 148.9115 | 45.4 | 6760.5817 | 37 | 1679.8 | 0 | 0 | 0 | 0 | 0 | 0
2354 | L49533 | L | 299.2 | 308.4 | 9.2 | 1841 | 192.7891 | 22.8 | 4395.5908 | 40 | 912 | 0 | 0 | 0 | 0 | 0 | 0
2355 | L49534 | L | 299.3 | 308.6 | 9.3 | 1433 | 150.0634 | 37.7 | 5657.3905 | 42 | 1583.4 | 0 | 0 | 0 | 0 | 0 | 0
2356 | M17215 | M | 299.3 | 308.5 | 9.2 | 1305 | 136.6593 | 60.6 | 8281.5524 | 44 | 2666.4 | 0 | 0 | 0 | 0 | 0 | 0
2357 | H31770 | H | 299.3 | 308.6 | 9.3 | 1498 | 156.8702 | 39.5 | 6196.3726 | 47 | 1856.5 | 0 | 0 | 0 | 0 | 0 | 0
2358 | L49537 | L | 299.3 | 308.5 | 9.2 | 1772 | 185.5634 | 26.1 | 4843.2049 | 52 | 1357.2 | 0 | 0 | 0 | 0 | 0 | 0
2359 | M17218 | M | 299.2 | 308.4 | 9.2 | 1381 | 144.618 | 42.5 | 6146.2642 | 54 | 2295 | 0 | 0 | 0 | 0 | 0 | 0
2360 | L49539 | L | 299.3 | 308.5 | 9.2 | 1413 | 147.969 | 38.5 | 5696.807 | 57 | 2194.5 | 0 | 0 | 0 | 0 | 0 | 0
2361 | H31774 | H | 299.2 | 308.4 | 9.2 | 1388 | 145.351 | 53.2 | 7732.6743 | 59 | 3138.8 | 0 | 0 | 0 | 0 | 0 | 0
2362 | M17221 | M | 299.2 | 308.6 | 9.4 | 1631 | 170.7979 | 35.4 | 6046.2464 | 64 | 2265.6 | 0 | 0 | 0 | 0 | 0 | 0
2363 | H31776 | H | 299.3 | 308.6 | 9.3 | 1520 | 159.174 | 41.4 | 6589.8048 | 67 | 2773.8 | 0 | 0 | 0 | 0 | 0 | 0
2364 | L49543 | L | 299.3 | 308.5 | 9.2 | 1510 | 158.1268 | 45.4 | 7178.9581 | 72 | 3268.8 | 0 | 0 | 0 | 0 | 0 | 0
2365 | L49544 | L | 299.2 | 308.5 | 9.3 | 1366 | 143.0472 | 49.7 | 7109.4451 | 74 | 3677.8 | 0 | 0 | 0 | 0 | 0 | 0
2366 | L49545 | L | 299.4 | 308.5 | 9.1 | 1845 | 193.2079 | 22.9 | 4424.462 | 76 | 1740.4 | 0 | 0 | 0 | 0 | 0 | 0
2367 | L49546 | L | 299.3 | 308.5 | 9.2 | 1485 | 155.5088 | 44.7 | 6951.245 | 78 | 3486.6 | 0 | 0 | 0 | 0 | 0 | 0
2368 | M17227 | M | 299.3 | 308.5 | 9.2 | 1496 | 156.6608 | 39.4 | 6172.4337 | 80 | 3152 | 0 | 0 | 0 | 0 | 0 | 0
2369 | M17228 | M | 299.3 | 308.4 | 9.1 | 1468 | 153.7286 | 42.2 | 6487.3469 | 83 | 3502.6 | 0 | 0 | 0 | 0 | 0 | 0
2370 | M17229 | M | 299.2 | 308.4 | 9.2 | 1856 | 194.3599 | 22.7 | 4411.9689 | 86 | 1952.2 | 0 | 0 | 0 | 0 | 0 | 0
2371 | L49550 | L | 299.2 | 308.4 | 9.2 | 1620 | 169.646 | 34.1 | 5784.9287 | 89 | 3034.9 | 0 | 0 | 0 | 0 | 0 | 0
2372 | L49551 | L | 299.3 | 308.5 | 9.2 | 1409 | 147.5501 | 44.8 | 6610.246 | 91 | 4076.8 | 0 | 0 | 0 | 0 | 0 | 0
2373 | M17232 | M | 299.3 | 308.5 | 9.2 | 1404 | 147.0265 | 49.4 | 7263.1109 | 93 | 4594.2 | 0 | 0 | 0 | 0 | 0 | 0
2374 | L49553 | L | 299.2 | 308.4 | 9.2 | 1350 | 141.3717 | 51.3 | 7252.3666 | 96 | 4924.8 | 0 | 0 | 0 | 0 | 0 | 0
2375 | M17234 | M | 299.2 | 308.4 | 9.2 | 1538 | 161.059 | 38 | 6120.2414 | 98 | 3724 | 0 | 0 | 0 | 0 | 0 | 0
2376 | M17235 | M | 299.2 | 308.4 | 9.2 | 1476 | 154.5664 | 32.7 | 5054.3199 | 101 | 3302.7 | 0 | 0 | 0 | 0 | 0 | 0
2377 | M17236 | M | 299.2 | 308.3 | 9.1 | 1364 | 142.8377 | 51.8 | 7398.9952 | 104 | 5387.2 | 0 | 0 | 0 | 0 | 0 | 0
2378 | M17237 | M | 299.2 | 308.3 | 9.1 | 1582 | 165.6667 | 45.5 | 7537.8327 | 107 | 4868.5 | 0 | 0 | 0 | 0 | 0 | 0
2379 | L49558 | L | 299.1 | 308.2 | 9.1 | 1348 | 141.1622 | 56.1 | 7919.2011 | 110 | 6171 | 0 | 0 | 0 | 0 | 0 | 0
2380 | H31793 | H | 299.1 | 308.2 | 9.1 | 1450 | 151.8436 | 46.1 | 6999.992 | 112 | 5163.2 | 0 | 0 | 0 | 0 | 0 | 0
2381 | L49560 | L | 299 | 308.1 | 9.1 | 1242 | 130.0619 | 60.9 | 7920.7719 | 117 | 7125.3 | 0 | 0 | 0 | 0 | 0 | 0
2382 | L49561 | L | 299.1 | 308.2 | 9.1 | 1493 | 156.3466 | 34.9 | 5456.4961 | 119 | 4153.1 | 0 | 0 | 0 | 0 | 0 | 0
2383 | L49562 | L | 299.1 | 308.3 | 9.2 | 1601 | 167.6563 | 31.4 | 5264.4087 | 121 | 3799.4 | 0 | 0 | 0 | 0 | 0 | 0
2384 | L49563 | L | 299.1 | 308.2 | 9.1 | 1568 | 164.2006 | 33.3 | 5467.8792 | 123 | 4095.9 | 0 | 0 | 0 | 0 | 0 | 0
2385 | M17244 | M | 299.1 | 308.3 | 9.2 | 1506 | 157.708 | 38 | 5992.9021 | 125 | 4750 | 0 | 0 | 0 | 0 | 0 | 0
2386 | L49565 | L | 299.1 | 308.3 | 9.2 | 1524 | 159.5929 | 34.1 | 5442.1181 | 128 | 4364.8 | 0 | 0 | 0 | 0 | 0 | 0
2387 | L49566 | L | 299.1 | 308.4 | 9.3 | 1543 | 161.5826 | 37.9 | 6123.9799 | 130 | 4927 | 0 | 0 | 0 | 0 | 0 | 0
2388 | M17247 | M | 299.2 | 308.5 | 9.3 | 1474 | 154.3569 | 47.2 | 7285.6466 | 132 | 6230.4 | 0 | 0 | 0 | 0 | 0 | 0
2389 | M17248 | M | 299.2 | 308.5 | 9.3 | 1526 | 159.8023 | 37.3 | 5960.6275 | 135 | 5035.5 | 0 | 0 | 0 | 0 | 0 | 0
2390 | L49569 | L | 299.2 | 308.5 | 9.3 | 1867 | 195.5118 | 27 | 5278.8181 | 138 | 3726 | 0 | 0 | 0 | 0 | 0 | 0
2391 | L49570 | L | 299.2 | 308.5 | 9.3 | 1487 | 155.7183 | 41.2 | 6415.593 | 140 | 5768 | 0 | 0 | 0 | 0 | 0 | 0
2392 | L49571 | L | 299.2 | 308.4 | 9.2 | 1580 | 165.4572 | 32.6 | 5393.9051 | 142 | 4629.2 | 0 | 0 | 0 | 0 | 0 | 0
2393 | L49572 | L | 299.2 | 308.5 | 9.3 | 1340 | 140.3245 | 50 | 7016.2236 | 144 | 7200 | 0 | 0 | 0 | 0 | 0 | 0
2394 | L49573 | L | 299.2 | 308.5 | 9.3 | 1544 | 161.6873 | 41.6 | 6726.1918 | 146 | 6073.6 | 0 | 0 | 0 | 0 | 0 | 0
2395 | L49574 | L | 299.2 | 308.5 | 9.3 | 1488 | 155.823 | 40.3 | 6279.6667 | 148 | 5964.4 | 0 | 0 | 0 | 0 | 0 | 0
2396 | M17255 | M | 299.2 | 308.5 | 9.3 | 1742 | 182.4218 | 28.9 | 5271.9904 | 150 | 4335 | 0 | 0 | 0 | 0 | 0 | 0
2397 | M17256 | M | 299.1 | 308.5 | 9.4 | 1592 | 166.7139 | 34.2 | 5701.6137 | 153 | 5232.6 | 0 | 0 | 0 | 0 | 0 | 0
2398 | L49577 | L | 299.2 | 308.6 | 9.4 | 1582 | 165.6667 | 38.8 | 6427.8661 | 156 | 6052.8 | 0 | 0 | 0 | 0 | 0 | 0
2399 | L49578 | L | 299.2 | 308.5 | 9.3 | 1490 | 156.0324 | 43.2 | 6740.6012 | 158 | 6825.6 | 0 | 0 | 0 | 0 | 0 | 0
2400 | M17259 | M | 299.2 | 308.5 | 9.3 | 1594 | 166.9233 | 35.8 | 5975.8538 | 160 | 5728 | 0 | 0 | 0 | 0 | 0 | 0
2401 | H31814 | H | 299.2 | 308.6 | 9.4 | 1462 | 153.1003 | 55 | 8420.5155 | 163 | 8965 | 0 | 0 | 0 | 0 | 0 | 0
2402 | M17261 | M | 299.2 | 308.6 | 9.4 | 1367 | 143.1519 | 47.6 | 6814.0307 | 168 | 7996.8 | 0 | 0 | 0 | 0 | 0 | 0
2403 | L49582 | L | 299.2 | 308.7 | 9.5 | 1325 | 138.7537 | 51 | 7076.4375 | 171 | 8721 | 0 | 0 | 0 | 0 | 0 | 0
2404 | H31817 | H | 299.2 | 308.7 | 9.5 | 1448 | 151.6342 | 51.4 | 7793.9982 | 173 | 8892.2 | 0 | 0 | 0 | 0 | 0 | 0
2405 | M17264 | M | 299.1 | 308.7 | 9.6 | 2008 | 210.2773 | 20.3 | 4268.6285 | 178 | 3613.4 | 0 | 0 | 0 | 0 | 0 | 0
2406 | L49585 | L | 299.1 | 308.7 | 9.6 | 1498 | 156.8702 | 38.9 | 6102.2505 | 181 | 7040.9 | 0 | 0 | 0 | 0 | 0 | 0
2407 | L49586 | L | 299.1 | 308.6 | 9.5 | 1437 | 150.4823 | 41.6 | 6260.0632 | 183 | 7612.8 | 0 | 0 | 0 | 0 | 0 | 0
2408 | M17267 | M | 299.1 | 308.6 | 9.5 | 1499 | 156.9749 | 45.1 | 7079.5686 | 185 | 8343.5 | 0 | 0 | 0 | 0 | 0 | 0
2409 | L49588 | L | 299 | 308.4 | 9.4 | 1356 | 142 | 52.6 | 7469.1994 | 188 | 9888.8 | 0 | 0 | 0 | 0 | 0 | 0
2410 | L49589 | L | 299.1 | 308.5 | 9.4 | 1539 | 161.1637 | 46.8 | 7542.4613 | 190 | 8892 | 0 | 0 | 0 | 0 | 0 | 0
2411 | L49590 | L | 299.1 | 308.5 | 9.4 | 1689 | 176.8717 | 32.1 | 5677.5805 | 192 | 6163.2 | 0 | 0 | 0 | 0 | 0 | 0
2412 | L49591 | L | 299 | 308.5 | 9.5 | 1559 | 163.2581 | 38.1 | 6220.1335 | 194 | 7391.4 | 0 | 0 | 0 | 0 | 0 | 0
2413 | L49592 | L | 299.1 | 308.6 | 9.5 | 1408 | 147.4454 | 46.7 | 6885.7009 | 196 | 9153.2 | 0 | 0 | 0 | 0 | 0 | 0
2414 | L49593 | L | 299 | 308.5 | 9.5 | 1886 | 197.5015 | 23 | 4542.5335 | 198 | 4554 | 0 | 0 | 0 | 0 | 0 | 0
2415 | L49594 | L | 299.1 | 308.5 | 9.4 | 1415 | 148.1785 | 43.4 | 6430.9449 | 0 | 0 | 0 | 0 | 0 | 0 | 0 | 0
2416 | M17275 | M | 299.1 | 308.5 | 9.4 | 1587 | 166.1903 | 35.6 | 5916.3729 | 2 | 71.2 | 0 | 0 | 0 | 0 | 0 | 0
2417 | L49596 | L | 299 | 308.4 | 9.4 | 1571 | 164.5147 | 38.6 | 6350.2688 | 5 | 193 | 0 | 0 | 0 | 0 | 0 | 0
2418 | L49597 | L | 298.9 | 308.3 | 9.4 | 1576 | 165.0383 | 36.6 | 6040.403 | 7 | 256.2 | 0 | 0 | 0 | 0 | 0 | 0
2419 | L49598 | L | 298.9 | 308.3 | 9.4 | 1660 | 173.8348 | 34.4 | 5979.9169 | 9 | 309.6 | 0 | 0 | 0 | 0 | 0 | 0
2420 | M17279 | M | 298.9 | 308.2 | 9.3 | 1328 | 139.0678 | 49.2 | 6842.1375 | 11 | 541.2 | 0 | 0 | 0 | 0 | 0 | 0
2421 | H31834 | H | 298.8 | 308.2 | 9.4 | 1450 | 151.8436 | 44.7 | 6787.4109 | 14 | 625.8 | 0 | 0 | 0 | 0 | 0 | 0
2422 | L49601 | L | 298.9 | 308.2 | 9.3 | 2384 | 249.6519 | 15 | 3744.7784 | 19 | 285 | 0 | 0 | 0 | 0 | 0 | 0
2423 | L49602 | L | 298.8 | 308.2 | 9.4 | 1443 | 151.1106 | 53.4 | 8069.3064 | 21 | 1121.4 | 0 | 0 | 0 | 0 | 0 | 0
2424 | M17283 | M | 298.9 | 308.2 | 9.3 | 2022 | 211.7433 | 20 | 4234.8669 | 23 | 460 | 0 | 0 | 0 | 0 | 0 | 0
2425 | L49604 | L | 298.9 | 308.2 | 9.3 | 1828 | 191.4277 | 23.8 | 4555.9796 | 26 | 618.8 | 0 | 0 | 0 | 0 | 0 | 0
2426 | L49605 | L | 298.8 | 308.1 | 9.3 | 1472 | 154.1475 | 53.5 | 8246.8902 | 28 | 1498 | 0 | 0 | 0 | 0 | 0 | 0
2427 | M17286 | M | 298.9 | 308.2 | 9.3 | 1372 | 143.6755 | 63.6 | 9137.7621 | 30 | 1908 | 1 | 0 | 0 | 1 | 0 | 0
2428 | L49607 | L | 298.9 | 308.3 | 9.4 | 1855 | 194.2551 | 23.8 | 4623.2725 | 33 | 785.4 | 0 | 0 | 0 | 0 | 0 | 0
2429 | M17288 | M | 299 | 308.3 | 9.3 | 1377 | 144.1991 | 47.2 | 6806.1977 | 35 | 1652 | 0 | 0 | 0 | 0 | 0 | 0
2430 | L49609 | L | 298.9 | 308.3 | 9.4 | 1432 | 149.9587 | 48.9 | 7332.9799 | 38 | 1858.2 | 0 | 0 | 0 | 0 | 0 | 0
2431 | M17290 | M | 298.9 | 308.2 | 9.3 | 1335 | 139.8009 | 47.8 | 6682.4817 | 40 | 1912 | 0 | 0 | 0 | 0 | 0 | 0
2432 | M17291 | M | 298.9 | 308.2 | 9.3 | 1411 | 147.7596 | 51.3 | 7580.0662 | 43 | 2205.9 | 0 | 0 | 0 | 0 | 0 | 0
2433 | L49612 | L | 298.9 | 308.2 | 9.3 | 1510 | 158.1268 | 43.5 | 6878.5171 | 46 | 2001 | 0 | 0 | 0 | 0 | 0 | 0
2434 | L49613 | L | 299 | 308.3 | 9.3 | 1441 | 150.9012 | 44 | 6639.6514 | 48 | 2112 | 0 | 0 | 0 | 0 | 0 | 0
2435 | M17294 | M | 299 | 308.2 | 9.2 | 1358 | 142.2094 | 42.7 | 6072.3426 | 50 | 2135 | 0 | 0 | 0 | 0 | 0 | 0
2436 | L49615 | L | 298.9 | 308.2 | 9.3 | 1686 | 176.5575 | 30.4 | 5367.3482 | 53 | 1611.2 | 0 | 0 | 0 | 0 | 0 | 0
2437 | H31850 | H | 299 | 308.2 | 9.2 | 1662 | 174.0442 | 30.4 | 5290.9447 | 55 | 1672 | 0 | 0 | 0 | 0 | 0 | 0
2438 | L49617 | L | 299.1 | 308.3 | 9.2 | 1426 | 149.3304 | 40.1 | 5988.1479 | 60 | 2406 | 0 | 0 | 0 | 0 | 0 | 0
2439 | M17298 | M | 299.1 | 308.4 | 9.3 | 1330 | 139.2773 | 53.6 | 7465.2619 | 62 | 3323.2 | 0 | 0 | 0 | 0 | 0 | 0
2440 | L49619 | L | 299.1 | 308.4 | 9.3 | 1693 | 177.2905 | 31.6 | 5602.3812 | 65 | 2054 | 0 | 0 | 0 | 0 | 0 | 0
2441 | L49620 | L | 299.1 | 308.4 | 9.3 | 1426 | 149.3304 | 47.9 | 7152.9248 | 67 | 3209.3 | 0 | 0 | 0 | 0 | 0 | 0
2442 | L49621 | L | 299.1 | 308.5 | 9.4 | 1676 | 175.5103 | 31 | 5440.8196 | 69 | 2139 | 0 | 0 | 0 | 0 | 0 | 0
2443 | M17302 | M | 299.1 | 308.4 | 9.3 | 1332 | 139.4867 | 51.7 | 7211.4631 | 71 | 3670.7 | 0 | 0 | 0 | 0 | 0 | 0
2444 | L49623 | L | 299.1 | 308.5 | 9.4 | 1647 | 172.4734 | 35 | 6036.5703 | 74 | 2590 | 0 | 0 | 0 | 0 | 0 | 0
2445 | L49624 | L | 299.2 | 308.6 | 9.4 | 1267 | 132.6799 | 68.2 | 9048.7712 | 76 | 5183.2 | 1 | 0 | 0 | 1 | 0 | 0
2446 | H31859 | H | 299.2 | 308.7 | 9.5 | 1375 | 143.9897 | 55.1 | 7933.8304 | 78 | 4297.8 | 0 | 0 | 0 | 0 | 0 | 0
2447 | L49626 | L | 299.3 | 308.6 | 9.3 | 1422 | 148.9115 | 48.9 | 7281.7719 | 83 | 4058.7 | 0 | 0 | 0 | 0 | 0 | 0
2448 | L49627 | L | 299.3 | 308.7 | 9.4 | 1408 | 147.4454 | 48.7 | 7180.5917 | 85 | 4139.5 | 0 | 0 | 0 | 0 | 0 | 0
2449 | L49628 | L | 299.4 | 308.9 | 9.5 | 1440 | 150.7964 | 42.5 | 6408.849 | 87 | 3697.5 | 0 | 0 | 0 | 0 | 0 | 0
2450 | L49629 | L | 299.3 | 308.8 | 9.5 | 1772 | 185.5634 | 25.2 | 4676.1978 | 89 | 2242.8 | 0 | 0 | 0 | 0 | 0 | 0
2451 | L49630 | L | 299.2 | 308.7 | 9.5 | 1492 | 156.2419 | 37.8 | 5905.9429 | 91 | 3439.8 | 0 | 0 | 0 | 0 | 0 | 0
2452 | L49631 | L | 299.2 | 308.7 | 9.5 | 1650 | 172.7876 | 30.5 | 5270.0217 | 93 | 2836.5 | 0 | 0 | 0 | 0 | 0 | 0
2453 | M17312 | M | 299.1 | 308.6 | 9.5 | 2329 | 243.8923 | 14.6 | 3560.8277 | 95 | 1387 | 0 | 0 | 0 | 0 | 0 | 0
2454 | L49633 | L | 299 | 308.6 | 9.6 | 1648 | 172.5782 | 30.8 | 5315.4072 | 98 | 3018.4 | 0 | 0 | 0 | 0 | 0 | 0
2455 | L49634 | L | 299 | 308.6 | 9.6 | 1653 | 173.1018 | 31.7 | 5487.3256 | 100 | 3170 | 0 | 0 | 0 | 0 | 0 | 0
2456 | L49635 | L | 299 | 308.6 | 9.6 | 1946 | 203.7846 | 22.3 | 4544.3975 | 102 | 2274.6 | 0 | 0 | 0 | 0 | 0 | 0
2457 | L49636 | L | 299.1 | 308.6 | 9.5 | 1555 | 162.8392 | 36.6 | 5959.9154 | 104 | 3806.4 | 0 | 0 | 0 | 0 | 0 | 0
2458 | L49637 | L | 299 | 308.6 | 9.6 | 1661 | 173.9395 | 32.2 | 5600.8523 | 106 | 3413.2 | 0 | 0 | 0 | 0 | 0 | 0
2459 | L49638 | L | 299 | 308.6 | 9.6 | 1434 | 150.1681 | 45.9 | 6892.7171 | 108 | 4957.2 | 0 | 0 | 0 | 0 | 0 | 0
2460 | L49639 | L | 299 | 308.6 | 9.6 | 1297 | 135.8215 | 54.2 | 7361.5265 | 110 | 5962 | 0 | 0 | 0 | 0 | 0 | 0
2461 | L49640 | L | 299 | 308.6 | 9.6 | 1466 | 153.5192 | 46.4 | 7123.2891 | 112 | 5196.8 | 0 | 0 | 0 | 0 | 0 | 0
2462 | M17321 | M | 298.9 | 308.6 | 9.7 | 1517 | 158.8599 | 39.8 | 6322.6228 | 114 | 4537.2 | 0 | 0 | 0 | 0 | 0 | 0
2463 | L49642 | L | 298.9 | 308.5 | 9.6 | 1742 | 182.4218 | 34.5 | 6293.5526 | 117 | 4036.5 | 0 | 0 | 0 | 0 | 0 | 0
2464 | L49643 | L | 298.9 | 308.5 | 9.6 | 1580 | 165.4572 | 39.1 | 6469.377 | 119 | 4652.9 | 0 | 0 | 0 | 0 | 0 | 0
2465 | M17324 | M | 298.9 | 308.5 | 9.6 | 1534 | 160.6401 | 42.9 | 6891.4605 | 121 | 5190.9 | 0 | 0 | 0 | 0 | 0 | 0
2466 | L49645 | L | 298.9 | 308.6 | 9.7 | 1481 | 155.09 | 40.7 | 6312.1613 | 124 | 5046.8 | 0 | 0 | 0 | 0 | 0 | 0
2467 | L49646 | L | 299 | 308.6 | 9.6 | 1429 | 149.6445 | 37.7 | 5641.5988 | 126 | 4750.2 | 0 | 0 | 0 | 0 | 0 | 0
2468 | M17327 | M | 298.9 | 308.6 | 9.7 | 1574 | 164.8289 | 33.5 | 5521.768 | 128 | 4288 | 0 | 0 | 0 | 0 | 0 | 0
2469 | M17328 | M | 298.9 | 308.6 | 9.7 | 1524 | 159.5929 | 40.4 | 6447.5534 | 131 | 5292.4 | 0 | 0 | 0 | 0 | 0 | 0
2470 | L49649 | L | 299 | 308.7 | 9.7 | 1507 | 157.8127 | 37.5 | 5917.9752 | 134 | 5025 | 0 | 0 | 0 | 0 | 0 | 0
2471 | L49650 | L | 298.9 | 308.5 | 9.6 | 1467 | 153.6239 | 44.7 | 6866.9875 | 136 | 6079.2 | 0 | 0 | 0 | 0 | 0 | 0
2472 | L49651 | L | 298.9 | 308.4 | 9.5 | 1301 | 136.2404 | 51.1 | 6961.8845 | 138 | 7051.8 | 0 | 0 | 0 | 0 | 0 | 0
2473 | L49652 | L | 298.9 | 308.5 | 9.6 | 1429 | 149.6445 | 55.1 | 8245.4136 | 140 | 7714 | 0 | 0 | 0 | 0 | 0 | 0
2474 | M17333 | M | 298.9 | 308.5 | 9.6 | 1555 | 162.8392 | 37.6 | 6122.7546 | 142 | 5339.2 | 0 | 0 | 0 | 0 | 0 | 0
2475 | L49654 | L | 298.9 | 308.5 | 9.6 | 1503 | 157.3938 | 40.6 | 6390.188 | 145 | 5887 | 0 | 0 | 0 | 0 | 0 | 0
2476 | L49655 | L | 298.9 | 308.5 | 9.6 | 1459 | 152.7861 | 43.1 | 6585.0819 | 147 | 6335.7 | 0 | 0 | 0 | 0 | 0 | 0
2477 | H31890 | H | 298.9 | 308.4 | 9.5 | 1449 | 151.7389 | 42.4 | 6433.7304 | 149 | 6317.6 | 0 | 0 | 0 | 0 | 0 | 0
2478 | L49657 | L | 298.9 | 308.5 | 9.6 | 1387 | 145.2463 | 57.3 | 8322.613 | 154 | 8824.2 | 0 | 0 | 0 | 0 | 0 | 0
2479 | M17338 | M | 298.9 | 308.5 | 9.6 | 1456 | 152.472 | 50 | 7623.5982 | 156 | 7800 | 0 | 0 | 0 | 0 | 0 | 0
2480 | L49659 | L | 299 | 308.5 | 9.5 | 1604 | 167.9705 | 34.7 | 5828.5759 | 159 | 5517.3 | 0 | 0 | 0 | 0 | 0 | 0
2481 | L49660 | L | 299 | 308.6 | 9.6 | 1734 | 181.5841 | 32.4 | 5883.3234 | 161 | 5216.4 | 0 | 0 | 0 | 0 | 0 | 0
2482 | L49661 | L | 299 | 308.6 | 9.6 | 1378 | 144.3038 | 47.8 | 6897.7227 | 163 | 7791.4 | 0 | 0 | 0 | 0 | 0 | 0
2483 | L49662 | L | 298.9 | 308.7 | 9.8 | 1504 | 157.4985 | 41.8 | 6583.4378 | 165 | 6897 | 0 | 0 | 0 | 0 | 0 | 0
2484 | M17343 | M | 298.9 | 308.7 | 9.8 | 1402 | 146.8171 | 49.8 | 7311.4914 | 167 | 8316.6 | 0 | 0 | 0 | 0 | 0 | 0
2485 | H31898 | H | 298.8 | 308.6 | 9.8 | 1524 | 159.5929 | 37.7 | 6016.6526 | 170 | 6409 | 0 | 0 | 0 | 0 | 0 | 0
2486 | L49665 | L | 298.8 | 308.6 | 9.8 | 1593 | 166.8186 | 35.5 | 5922.0592 | 175 | 6212.5 | 0 | 0 | 0 | 0 | 0 | 0
2487 | M17346 | M | 298.9 | 308.7 | 9.8 | 1772 | 185.5634 | 28.4 | 5270.0007 | 177 | 5026.8 | 0 | 0 | 0 | 0 | 0 | 0
2488 | H31901 | H | 298.9 | 308.6 | 9.7 | 1623 | 169.9602 | 31 | 5268.765 | 180 | 5580 | 0 | 0 | 0 | 0 | 0 | 0
2489 | L49668 | L | 298.9 | 308.7 | 9.8 | 1356 | 142 | 50.7 | 7199.3994 | 185 | 9379.5 | 0 | 0 | 0 | 0 | 0 | 0
2490 | H31903 | H | 298.9 | 308.7 | 9.8 | 1500 | 157.0796 | 41.6 | 6534.5127 | 187 | 7779.2 | 0 | 0 | 0 | 0 | 0 | 0
2491 | H31904 | H | 299.1 | 308.8 | 9.7 | 1566 | 163.9911 | 46.6 | 7641.987 | 192 | 8947.2 | 0 | 0 | 0 | 0 | 0 | 0
2492 | L49671 | L | 299.1 | 308.9 | 9.8 | 1445 | 151.32 | 43.4 | 6567.29 | 197 | 8549.8 | 0 | 0 | 0 | 0 | 0 | 0
2493 | H31906 | H | 299 | 308.8 | 9.8 | 1382 | 144.7227 | 58.5 | 8466.278 | 199 | 11641.5 | 0 | 0 | 0 | 0 | 0 | 0
2494 | M17353 | M | 299 | 308.8 | 9.8 | 1418 | 148.4926 | 45.7 | 6786.1124 | 204 | 9322.8 | 0 | 0 | 0 | 0 | 0 | 0
2495 | L49674 | L | 299.1 | 308.8 | 9.7 | 1329 | 139.1726 | 53.6 | 7459.6489 | 207 | 11095.2 | 1 | 0 | 0 | 0 | 1 | 0
2496 | M17355 | M | 299.1 | 308.8 | 9.7 | 1491 | 156.1372 | 41 | 6401.6234 | 209 | 8569 | 0 | 0 | 0 | 0 | 0 | 0
2497 | M17356 | M | 299.2 | 308.9 | 9.7 | 1573 | 164.7242 | 37.4 | 6160.6841 | 212 | 7928.8 | 0 | 0 | 0 | 0 | 0 | 0
2498 | M17357 | M | 299.2 | 308.9 | 9.7 | 1521 | 159.2787 | 42.3 | 6737.491 | 215 | 9094.5 | 0 | 0 | 0 | 0 | 0 | 0
2499 | L49678 | L | 299.1 | 308.9 | 9.8 | 1467 | 153.6239 | 47.2 | 7251.0472 | 218 | 10289.6 | 0 | 0 | 0 | 0 | 0 | 0
2500 | M17359 | M | 299.1 | 308.9 | 9.8 | 1325 | 138.7537 | 48.4 | 6715.6779 | 220 | 10648 | 0 | 0 | 0 | 0 | 0 | 0
2501 | L49680 | L | 299.1 | 308.9 | 9.8 | 1617 | 169.3318 | 32.3 | 5469.4186 | 223 | 7202.9 | 0 | 0 | 0 | 0 | 0 | 0
2502 | M17361 | M | 299.1 | 308.9 | 9.8 | 1476 | 154.5664 | 42.7 | 6599.9835 | 225 | 9607.5 | 0 | 0 | 0 | 0 | 0 | 0
2503 | L49682 | L | 299.2 | 309 | 9.8 | 1515 | 158.6504 | 48.9 | 7758.006 | 228 | 11149.2 | 1 | 0 | 0 | 0 | 1 | 0
2504 | L49683 | L | 299.2 | 309 | 9.8 | 1408 | 147.4454 | 47.2 | 6959.4236 | 0 | 0 | 0 | 0 | 0 | 0 | 0 | 0
2505 | L49684 | L | 299.2 | 309.1 | 9.9 | 1468 | 153.7286 | 45.6 | 7010.0242 | 2 | 91.2 | 0 | 0 | 0 | 0 | 0 | 0
2506 | L49685 | L | 299.2 | 309.1 | 9.9 | 1387 | 145.2463 | 48.7 | 7073.4948 | 4 | 194.8 | 0 | 0 | 0 | 0 | 0 | 0
2507 | M17366 | M | 299.2 | 309.1 | 9.9 | 1503 | 157.3938 | 34.7 | 5461.5646 | 6 | 208.2 | 0 | 0 | 0 | 0 | 0 | 0
2508 | H31921 | H | 299.2 | 309.1 | 9.9 | 1410 | 147.6549 | 47.1 | 6954.5437 | 9 | 423.9 | 0 | 0 | 0 | 0 | 0 | 0
2509 | L49688 | L | 299 | 308.9 | 9.9 | 1615 | 169.1224 | 30.6 | 5175.1456 | 14 | 428.4 | 0 | 0 | 0 | 0 | 0 | 0
2510 | L49689 | L | 299 | 308.9 | 9.9 | 1511 | 158.2315 | 35.9 | 5680.5126 | 16 | 574.4 | 0 | 0 | 0 | 0 | 0 | 0
2511 | L49690 | L | 299.1 | 309 | 9.9 | 1405 | 147.1313 | 53.8 | 7915.6616 | 18 | 968.4 | 0 | 0 | 0 | 0 | 0 | 0
2512 | M17371 | M | 299 | 308.9 | 9.9 | 1526 | 159.8023 | 41.1 | 6567.8764 | 20 | 822 | 0 | 0 | 0 | 0 | 0 | 0
2513 | L49692 | L | 298.9 | 308.8 | 9.9 | 1530 | 160.2212 | 38.3 | 6136.4729 | 23 | 880.9 | 0 | 0 | 0 | 0 | 0 | 0
2514 | L49693 | L | 299 | 308.7 | 9.7 | 1583 | 165.7714 | 32.5 | 5387.5696 | 25 | 812.5 | 0 | 0 | 0 | 0 | 0 | 0
2515 | L49694 | L | 298.9 | 308.6 | 9.7 | 2069 | 216.6652 | 18.7 | 4051.6387 | 27 | 504.9 | 0 | 0 | 0 | 0 | 0 | 0
2516 | L49695 | L | 298.8 | 308.5 | 9.7 | 1490 | 156.0324 | 35 | 5461.1352 | 29 | 1015 | 0 | 0 | 0 | 0 | 0 | 0
2517 | L49696 | L | 298.8 | 308.5 | 9.7 | 1736 | 181.7935 | 29 | 5272.0114 | 31 | 899 | 0 | 0 | 0 | 0 | 0 | 0
2518 | L49697 | L | 298.8 | 308.5 | 9.7 | 1395 | 146.0841 | 44.4 | 6486.1322 | 33 | 1465.2 | 0 | 0 | 0 | 0 | 0 | 0
2519 | M17378 | M | 298.9 | 308.6 | 9.7 | 1425 | 149.2257 | 49.6 | 7401.5923 | 35 | 1736 | 0 | 0 | 0 | 0 | 0 | 0
2520 | L49699 | L | 298.8 | 308.6 | 9.8 | 1631 | 170.7979 | 32.4 | 5533.8526 | 38 | 1231.2 | 0 | 0 | 0 | 0 | 0 | 0
2521 | L49700 | L | 298.8 | 308.6 | 9.8 | 1535 | 160.7448 | 41.2 | 6622.6868 | 40 | 1648 | 0 | 0 | 0 | 0 | 0 | 0
2522 | L49701 | L | 298.8 | 308.6 | 9.8 | 1584 | 165.8761 | 34.4 | 5706.1376 | 42 | 1444.8 | 0 | 0 | 0 | 0 | 0 | 0
2523 | M17382 | M | 298.8 | 308.7 | 9.9 | 1543 | 161.5826 | 38.2 | 6172.4546 | 44 | 1680.8 | 0 | 0 | 0 | 0 | 0 | 0
2524 | L49703 | L | 298.8 | 308.7 | 9.9 | 1635 | 171.2168 | 35.2 | 6026.8313 | 47 | 1654.4 | 0 | 0 | 0 | 0 | 0 | 0
2525 | M17384 | M | 298.8 | 308.7 | 9.9 | 1446 | 151.4248 | 45.5 | 6889.8268 | 49 | 2229.5 | 0 | 0 | 0 | 0 | 0 | 0
2526 | M17385 | M | 298.8 | 308.6 | 9.8 | 1598 | 167.3422 | 35.1 | 5873.7101 | 52 | 1825.2 | 0 | 0 | 0 | 0 | 0 | 0
2527 | L49706 | L | 298.8 | 308.6 | 9.8 | 1501 | 157.1844 | 35 | 5501.4523 | 55 | 1925 | 0 | 0 | 0 | 0 | 0 | 0
2528 | L49707 | L | 298.8 | 308.5 | 9.7 | 1450 | 151.8436 | 50.8 | 7713.6572 | 57 | 2895.6 | 0 | 0 | 0 | 0 | 0 | 0
2529 | L49708 | L | 298.8 | 308.6 | 9.8 | 1730 | 181.1652 | 25.9 | 4692.1781 | 59 | 1528.1 | 0 | 0 | 0 | 0 | 0 | 0
2530 | M17389 | M | 298.8 | 308.6 | 9.8 | 1571 | 164.5147 | 33.7 | 5544.1466 | 61 | 2055.7 | 0 | 0 | 0 | 0 | 0 | 0
2531 | L49710 | L | 298.9 | 308.7 | 9.8 | 1438 | 150.587 | 51.7 | 7785.3483 | 64 | 3308.8 | 0 | 0 | 0 | 0 | 0 | 0
2532 | M17391 | M | 298.8 | 308.5 | 9.7 | 1510 | 158.1268 | 38.7 | 6119.5083 | 66 | 2554.2 | 0 | 0 | 0 | 0 | 0 | 0
2533 | L49712 | L | 298.9 | 308.7 | 9.8 | 1389 | 145.4557 | 44.9 | 6530.9627 | 69 | 3098.1 | 0 | 0 | 0 | 0 | 0 | 0
2534 | L49713 | L | 298.8 | 308.7 | 9.9 | 1490 | 156.0324 | 33.6 | 5242.6898 | 71 | 2385.6 | 0 | 0 | 0 | 0 | 0 | 0
2535 | L49714 | L | 298.9 | 308.7 | 9.8 | 1729 | 181.0605 | 26.6 | 4816.2081 | 73 | 1941.8 | 0 | 0 | 0 | 0 | 0 | 0
2536 | L49715 | L | 299 | 308.8 | 9.8 | 1495 | 156.556 | 38.4 | 6011.7517 | 75 | 2880 | 0 | 0 | 0 | 0 | 0 | 0
2537 | L49716 | L | 298.9 | 308.8 | 9.9 | 1281 | 134.146 | 53.9 | 7230.4697 | 77 | 4150.3 | 0 | 0 | 0 | 0 | 0 | 0
2538 | H31951 | H | 298.9 | 308.7 | 9.8 | 1353 | 141.6858 | 48.1 | 6815.0884 | 79 | 3799.9 | 0 | 0 | 0 | 0 | 0 | 0
2539 | L49718 | L | 299.1 | 308.8 | 9.7 | 1429 | 149.6445 | 50.1 | 7497.191 | 84 | 4208.4 | 0 | 0 | 0 | 0 | 0 | 0
2540 | L49719 | L | 299.1 | 308.8 | 9.7 | 1413 | 147.969 | 42.1 | 6229.4955 | 86 | 3620.6 | 0 | 0 | 0 | 0 | 0 | 0
2541 | L49720 | L | 299.1 | 308.8 | 9.7 | 1502 | 157.2891 | 38.3 | 6024.1715 | 88 | 3370.4 | 0 | 0 | 0 | 0 | 0 | 0
2542 | H31955 | H | 299.1 | 308.8 | 9.7 | 1553 | 162.6298 | 32.6 | 5301.7308 | 90 | 2934 | 0 | 0 | 0 | 0 | 0 | 0
2543 | H31956 | H | 299.2 | 308.9 | 9.7 | 1712 | 179.2802 | 26.4 | 4732.9978 | 95 | 2508 | 0 | 0 | 0 | 0 | 0 | 0
2544 | L49723 | L | 299.3 | 309 | 9.7 | 1786 | 187.0295 | 23.5 | 4395.1928 | 100 | 2350 | 0 | 0 | 0 | 0 | 0 | 0
2545 | L49724 | L | 299.2 | 309 | 9.8 | 1951 | 204.3082 | 21.4 | 4372.1964 | 102 | 2182.8 | 0 | 0 | 0 | 0 | 0 | 0
2546 | M17405 | M | 299.2 | 309 | 9.8 | 1541 | 161.3731 | 36.3 | 5857.8451 | 104 | 3775.2 | 0 | 0 | 0 | 0 | 0 | 0
2547 | L49726 | L | 299.2 | 309.1 | 9.9 | 1605 | 168.0752 | 34.3 | 5764.9796 | 107 | 3670.1 | 0 | 0 | 0 | 0 | 0 | 0
2548 | L49727 | L | 299.2 | 309.1 | 9.9 | 1578 | 165.2478 | 38.1 | 6295.9402 | 109 | 4152.9 | 0 | 0 | 0 | 0 | 0 | 0
2549 | M17408 | M | 299.3 | 309.2 | 9.9 | 1440 | 150.7964 | 37.5 | 5654.8668 | 111 | 4162.5 | 0 | 0 | 0 | 0 | 0 | 0
2550 | L49729 | L | 299.4 | 309.2 | 9.8 | 1489 | 155.9277 | 42.3 | 6595.7424 | 114 | 4822.2 | 0 | 0 | 0 | 0 | 0 | 0
2551 | L49730 | L | 299.4 | 309.3 | 9.9 | 1366 | 143.0472 | 48.4 | 6923.4838 | 116 | 5614.4 | 0 | 0 | 0 | 0 | 0 | 0
2552 | L49731 | L | 299.3 | 309.2 | 9.9 | 1541 | 161.3731 | 37.2 | 6003.0809 | 118 | 4389.6 | 0 | 0 | 0 | 0 | 0 | 0
2553 | H31966 | H | 299.3 | 309.1 | 9.8 | 1552 | 162.5251 | 40.7 | 6614.7699 | 120 | 4884 | 0 | 0 | 0 | 0 | 0 | 0
2554 | L49733 | L | 299.3 | 309.1 | 9.8 | 1473 | 154.2522 | 40.3 | 6216.3636 | 125 | 5037.5 | 0 | 0 | 0 | 0 | 0 | 0
2555 | L49734 | L | 299.3 | 309.1 | 9.8 | 1531 | 160.3259 | 37.9 | 6076.3533 | 127 | 4813.3 | 0 | 0 | 0 | 0 | 0 | 0
2556 | L49735 | L | 299.3 | 309.2 | 9.9 | 1511 | 158.2315 | 37.2 | 5886.2137 | 129 | 4798.8 | 0 | 0 | 0 | 0 | 0 | 0
2557 | M17416 | M | 299.3 | 309.1 | 9.8 | 1449 | 151.7389 | 47.9 | 7268.2945 | 131 | 6274.9 | 0 | 0 | 0 | 0 | 0 | 0
2558 | M17417 | M | 299.4 | 309.1 | 9.7 | 1440 | 150.7964 | 50 | 7539.8224 | 134 | 6700 | 0 | 0 | 0 | 0 | 0 | 0
2559 | M17418 | M | 299.2 | 309 | 9.8 | 1881 | 196.9779 | 23.9 | 4707.7708 | 137 | 3274.3 | 0 | 0 | 0 | 0 | 0 | 0
2560 | L49739 | L | 299.3 | 309 | 9.7 | 1447 | 151.5295 | 50.4 | 7637.0861 | 140 | 7056 | 0 | 0 | 0 | 0 | 0 | 1
2561 | M17420 | M | 299.4 | 309.1 | 9.7 | 1326 | 138.8584 | 62 | 8609.2205 | 142 | 8804 | 0 | 0 | 0 | 0 | 0 | 0
2562 | L49741 | L | 299.4 | 309.2 | 9.8 | 1607 | 168.2846 | 31.7 | 5334.6233 | 145 | 4596.5 | 0 | 0 | 0 | 0 | 0 | 0
2563 | L49742 | L | 299.3 | 309.1 | 9.8 | 1551 | 162.4203 | 39.1 | 6350.6353 | 147 | 5747.7 | 0 | 0 | 0 | 0 | 0 | 0
2564 | L49743 | L | 299.3 | 309.1 | 9.8 | 1496 | 156.6608 | 37.2 | 5827.78 | 149 | 5542.8 | 0 | 0 | 0 | 0 | 0 | 0
2565 | L49744 | L | 299.3 | 309.1 | 9.8 | 1493 | 156.3466 | 38 | 5941.1706 | 151 | 5738 | 0 | 0 | 0 | 0 | 0 | 0
2566 | L49745 | L | 299.4 | 309.1 | 9.7 | 1304 | 136.5546 | 50.5 | 6896.0053 | 153 | 7726.5 | 0 | 0 | 0 | 0 | 0 | 0
2567 | M17426 | M | 299.3 | 309 | 9.7 | 1420 | 148.7021 | 41.6 | 6186.0054 | 155 | 6448 | 0 | 0 | 0 | 0 | 0 | 0
2568 | L49747 | L | 299.4 | 309.1 | 9.7 | 1766 | 184.9351 | 24.6 | 4549.4032 | 158 | 3886.8 | 0 | 0 | 0 | 0 | 0 | 0
2569 | L49748 | L | 299.6 | 309.2 | 9.6 | 1450 | 151.8436 | 43.1 | 6544.4611 | 160 | 6896 | 0 | 0 | 0 | 0 | 0 | 0
2570 | H31983 | H | 299.5 | 309.2 | 9.7 | 1872 | 196.0354 | 22.6 | 4430.3996 | 162 | 3661.2 | 0 | 0 | 0 | 0 | 0 | 0
2571 | L49750 | L | 299.6 | 309.2 | 9.6 | 1713 | 179.3849 | 26.5 | 4753.7009 | 167 | 4425.5 | 0 | 0 | 0 | 0 | 0 | 0
2572 | M17431 | M | 299.5 | 309.2 | 9.7 | 1497 | 156.7655 | 40.9 | 6411.7079 | 169 | 6912.1 | 0 | 0 | 0 | 0 | 0 | 0
2573 | M17432 | M | 299.4 | 309.1 | 9.7 | 1352 | 141.5811 | 44.7 | 6328.6756 | 172 | 7688.4 | 0 | 0 | 0 | 0 | 0 | 0
2574 | L49753 | L | 299.5 | 309.2 | 9.7 | 1499 | 156.9749 | 41.5 | 6514.4589 | 175 | 7262.5 | 0 | 0 | 0 | 0 | 0 | 0
2575 | L49754 | L | 299.5 | 309.3 | 9.8 | 1972 | 206.5074 | 19.3 | 3985.592 | 177 | 3416.1 | 0 | 0 | 0 | 0 | 0 | 0
2576 | L49755 | L | 299.5 | 309.3 | 9.8 | 1422 | 148.9115 | 49.2 | 7326.4454 | 179 | 8806.8 | 0 | 0 | 0 | 0 | 0 | 0
2577 | L49756 | L | 299.5 | 309.3 | 9.8 | 1523 | 159.4882 | 41.5 | 6618.7598 | 181 | 7511.5 | 0 | 0 | 0 | 0 | 0 | 0
2578 | L49757 | L | 299.5 | 309.4 | 9.9 | 1563 | 163.677 | 41.5 | 6792.5946 | 183 | 7594.5 | 0 | 0 | 0 | 0 | 0 | 0
2579 | L49758 | L | 299.4 | 309.3 | 9.9 | 1391 | 145.6652 | 46.6 | 6787.9974 | 185 | 8621 | 0 | 0 | 0 | 0 | 0 | 0
2580 | L49759 | L | 299.3 | 309.1 | 9.8 | 1795 | 187.972 | 24.7 | 4642.9074 | 187 | 4618.9 | 0 | 0 | 0 | 0 | 0 | 0
2581 | L49760 | L | 299.3 | 309.1 | 9.8 | 1293 | 135.4026 | 53.7 | 7271.1219 | 189 | 10149.3 | 0 | 0 | 0 | 0 | 0 | 0
2582 | L49761 | L | 299.2 | 309.1 | 9.9 | 1345 | 140.8481 | 60.7 | 8549.4779 | 191 | 11593.7 | 1 | 0 | 0 | 0 | 1 | 0
2583 | L49762 | L | 299.2 | 309 | 9.8 | 1615 | 169.1224 | 33.7 | 5699.425 | 193 | 6504.1 | 0 | 0 | 0 | 0 | 0 | 0
2584 | L49763 | L | 299.2 | 308.9 | 9.7 | 1342 | 140.5339 | 50.8 | 7139.1227 | 195 | 9906 | 0 | 0 | 0 | 0 | 0 | 0
2585 | L49764 | L | 299.1 | 308.8 | 9.7 | 1502 | 157.2891 | 46.7 | 7345.3997 | 197 | 9199.9 | 0 | 0 | 0 | 0 | 0 | 0
2586 | M17445 | M | 299 | 308.7 | 9.7 | 1620 | 169.646 | 35.4 | 6005.4685 | 199 | 7044.6 | 0 | 0 | 0 | 0 | 0 | 0
2587 | L49766 | L | 299 | 308.7 | 9.7 | 1537 | 160.9543 | 42.8 | 6888.8425 | 202 | 8645.6 | 0 | 0 | 0 | 0 | 0 | 0
2588 | L49767 | L | 299 | 308.7 | 9.7 | 2248 | 235.41 | 16.8 | 3954.8882 | 204 | 3427.2 | 0 | 0 | 0 | 0 | 0 | 0
2589 | L49768 | L | 299 | 308.7 | 9.7 | 1706 | 178.6519 | 28.6 | 5109.4444 | 206 | 5891.6 | 0 | 0 | 0 | 0 | 0 | 0
2590 | L49769 | L | 299 | 308.7 | 9.7 | 2250 | 235.6194 | 16.6 | 3911.2829 | 208 | 3452.8 | 0 | 0 | 0 | 0 | 0 | 0
2591 | L49770 | L | 299 | 308.7 | 9.7 | 1396 | 146.1888 | 48.6 | 7104.7746 | 0 | 0 | 0 | 0 | 0 | 0 | 0 | 0
2592 | L49771 | L | 298.9 | 308.6 | 9.7 | 1522 | 159.3835 | 46.4 | 7395.3929 | 2 | 92.8 | 0 | 0 | 0 | 0 | 0 | 0
2593 | L49772 | L | 298.9 | 308.6 | 9.7 | 1539 | 161.1637 | 45.4 | 7316.8321 | 4 | 181.6 | 0 | 0 | 0 | 0 | 0 | 0
2594 | H32007 | H | 298.9 | 308.5 | 9.6 | 1415 | 148.1785 | 54 | 8001.6365 | 6 | 324 | 0 | 0 | 0 | 0 | 0 | 0
2595 | L49774 | L | 298.8 | 308.5 | 9.7 | 1446 | 151.4248 | 37 | 5602.7163 | 11 | 407 | 0 | 0 | 0 | 0 | 0 | 0
2596 | M17455 | M | 298.8 | 308.6 | 9.8 | 1486 | 155.6136 | 41.1 | 6395.7172 | 13 | 534.3 | 0 | 0 | 0 | 0 | 0 | 0
2597 | L49776 | L | 299 | 308.7 | 9.7 | 1426 | 149.3304 | 38.6 | 5764.1523 | 16 | 617.6 | 0 | 0 | 0 | 0 | 0 | 0
2598 | L49777 | L | 299 | 308.7 | 9.7 | 1449 | 151.7389 | 38.9 | 5902.6442 | 18 | 700.2 | 0 | 0 | 0 | 0 | 0 | 0
2599 | L49778 | L | 299.1 | 308.8 | 9.7 | 1320 | 138.2301 | 67.5 | 9330.5302 | 20 | 1350 | 1 | 0 | 0 | 1 | 0 | 0
2600 | M17459 | M | 299.2 | 308.9 | 9.7 | 1447 | 151.5295 | 39.6 | 6000.5676 | 22 | 871.2 | 0 | 0 | 0 | 0 | 0 | 0
2601 | L49780 | L | 299.3 | 309 | 9.7 | 1422 | 148.9115 | 47.3 | 7043.5136 | 25 | 1182.5 | 0 | 0 | 0 | 0 | 0 | 0
2602 | L49781 | L | 299.3 | 309.1 | 9.8 | 1399 | 146.5029 | 52.1 | 7632.803 | 27 | 1406.7 | 0 | 0 | 0 | 0 | 0 | 0
2603 | L49782 | L | 299.4 | 309.2 | 9.8 | 1427 | 149.4351 | 41.5 | 6201.5563 | 29 | 1203.5 | 0 | 0 | 0 | 0 | 0 | 0
2604 | M17463 | M | 299.3 | 309.2 | 9.9 | 1334 | 139.6962 | 46.3 | 6467.9319 | 31 | 1435.3 | 0 | 0 | 0 | 0 | 0 | 0
2605 | M17464 | M | 299.3 | 309.1 | 9.8 | 1385 | 145.0369 | 45.6 | 6613.6809 | 34 | 1550.4 | 0 | 0 | 0 | 0 | 0 | 0
2606 | L49785 | L | 299.4 | 309.2 | 9.8 | 1552 | 162.5251 | 37.4 | 6078.4372 | 37 | 1383.8 | 0 | 0 | 0 | 0 | 0 | 0
2607 | H32020 | H | 299.4 | 309.3 | 9.9 | 1534 | 160.6401 | 37.5 | 6024.0039 | 39 | 1462.5 | 0 | 0 | 0 | 0 | 0 | 0
2608 | L49787 | L | 299.4 | 309.3 | 9.9 | 1448 | 151.6342 | 48.6 | 7369.4224 | 44 | 2138.4 | 0 | 0 | 0 | 0 | 0 | 0
2609 | L49788 | L | 299.5 | 309.3 | 9.8 | 1409 | 147.5501 | 44.7 | 6595.491 | 46 | 2056.2 | 0 | 0 | 0 | 0 | 0 | 0
2610 | L49789 | L | 299.4 | 309.2 | 9.8 | 1621 | 169.7507 | 34.5 | 5856.3999 | 48 | 1656 | 0 | 0 | 0 | 0 | 0 | 0
2611 | H32024 | H | 299.4 | 309.1 | 9.7 | 1547 | 162.0015 | 40.9 | 6625.8598 | 50 | 2045 | 0 | 0 | 0 | 0 | 0 | 0
2612 | L49791 | L | 299.4 | 309.1 | 9.7 | 1957 | 204.9366 | 22.1 | 4529.098 | 55 | 1215.5 | 0 | 0 | 0 | 0 | 0 | 0
2613 | L49792 | L | 299.4 | 309.1 | 9.7 | 2421 | 253.5265 | 14.2 | 3600.0767 | 57 | 809.4 | 0 | 0 | 0 | 0 | 0 | 0
2614 | M17473 | M | 299.3 | 309.1 | 9.8 | 1571 | 164.5147 | 38.3 | 6300.9144 | 59 | 2259.7 | 0 | 0 | 0 | 0 | 0 | 0
2615 | L49794 | L | 299.3 | 309.1 | 9.8 | 1634 | 171.1121 | 36.8 | 6296.9245 | 62 | 2281.6 | 0 | 0 | 0 | 0 | 0 | 0
2616 | L49795 | L | 299.3 | 309 | 9.7 | 1516 | 158.7551 | 38.7 | 6143.8243 | 64 | 2476.8 | 0 | 0 | 0 | 0 | 0 | 0
2617 | L49796 | L | 299.4 | 309.1 | 9.7 | 1207 | 126.3967 | 66.5 | 8405.3835 | 66 | 4389 | 0 | 0 | 0 | 0 | 0 | 0
2618 | L49797 | L | 299.4 | 309.1 | 9.7 | 1670 | 174.882 | 35.9 | 6278.2635 | 68 | 2441.2 | 0 | 0 | 0 | 0 | 0 | 0
2619 | M17478 | M | 299.4 | 309.1 | 9.7 | 1461 | 152.9956 | 48.6 | 7435.5843 | 70 | 3402 | 0 | 0 | 0 | 0 | 0 | 0
2620 | L49799 | L | 299.4 | 309.2 | 9.8 | 1569 | 164.3053 | 40.8 | 6703.6561 | 73 | 2978.4 | 0 | 0 | 0 | 0 | 0 | 0
2621 | L49800 | L | 299.4 | 309.2 | 9.8 | 1556 | 162.9439 | 35.7 | 5817.0986 | 75 | 2677.5 | 0 | 0 | 0 | 0 | 0 | 0
2622 | M17481 | M | 299.5 | 309.3 | 9.8 | 1506 | 157.708 | 41.5 | 6544.88 | 77 | 3195.5 | 0 | 0 | 0 | 0 | 0 | 0
2623 | M17482 | M | 299.6 | 309.4 | 9.8 | 1642 | 171.9498 | 30.3 | 5210.0801 | 80 | 2424 | 0 | 0 | 0 | 0 | 0 | 0
2624 | M17483 | M | 299.6 | 309.4 | 9.8 | 1283 | 134.3554 | 62.1 | 8343.4732 | 83 | 5154.3 | 0 | 0 | 0 | 0 | 0 | 0
2625 | H32038 | H | 299.7 | 309.5 | 9.8 | 1375 | 143.9897 | 46.8 | 6738.7162 | 86 | 4024.8 | 0 | 0 | 0 | 0 | 0 | 0
2626 | L49805 | L | 299.7 | 309.4 | 9.7 | 1399 | 146.5029 | 39.9 | 5845.4672 | 91 | 3630.9 | 0 | 0 | 0 | 0 | 0 | 0
2627 | L49806 | L | 299.7 | 309.4 | 9.7 | 1650 | 172.7876 | 29.8 | 5149.0704 | 93 | 2771.4 | 0 | 0 | 0 | 0 | 0 | 0
2628 | M17487 | M | 299.8 | 309.6 | 9.8 | 1346 | 140.9528 | 53.2 | 7498.6884 | 95 | 5054 | 0 | 0 | 0 | 0 | 0 | 0
2629 | H32042 | H | 299.9 | 309.6 | 9.7 | 1410 | 147.6549 | 51.2 | 7559.9286 | 98 | 5017.6 | 0 | 0 | 0 | 0 | 0 | 0
2630 | L49809 | L | 300 | 309.7 | 9.7 | 1586 | 166.0855 | 37.8 | 6278.0331 | 103 | 3893.4 | 0 | 0 | 0 | 0 | 0 | 0
2631 | L49810 | L | 300 | 309.8 | 9.8 | 1372 | 143.6755 | 39.6 | 5689.55 | 105 | 4158 | 0 | 0 | 0 | 0 | 0 | 0
2632 | H32045 | H | 300 | 309.7 | 9.7 | 1529 | 160.1165 | 42.4 | 6788.9398 | 107 | 4536.8 | 0 | 0 | 0 | 0 | 0 | 0
2633 | M17492 | M | 300 | 309.7 | 9.7 | 1652 | 172.997 | 28.6 | 4947.7152 | 112 | 3203.2 | 0 | 0 | 0 | 0 | 0 | 0
2634 | L49813 | L | 300.1 | 309.8 | 9.7 | 1532 | 160.4307 | 39.8 | 6385.1405 | 115 | 4577 | 0 | 0 | 0 | 0 | 0 | 0
2635 | L49814 | L | 300 | 309.7 | 9.7 | 1554 | 162.7345 | 32 | 5207.504 | 117 | 3744 | 0 | 0 | 0 | 0 | 0 | 0
2636 | H32049 | H | 299.9 | 309.6 | 9.7 | 1462 | 153.1003 | 51 | 7808.1144 | 119 | 6069 | 0 | 0 | 0 | 0 | 0 | 0
2637 | L49816 | L | 299.9 | 309.6 | 9.7 | 1254 | 131.3186 | 61.3 | 8049.8285 | 124 | 7601.2 | 0 | 0 | 0 | 0 | 0 | 0
2638 | L49817 | L | 299.9 | 309.6 | 9.7 | 1294 | 135.5074 | 49.7 | 6734.7159 | 126 | 6262.2 | 0 | 0 | 0 | 0 | 0 | 0
2639 | L49818 | L | 299.8 | 309.5 | 9.7 | 1739 | 182.1077 | 27.5 | 5007.9605 | 128 | 3520 | 0 | 0 | 0 | 0 | 0 | 0
2640 | M17499 | M | 299.8 | 309.4 | 9.6 | 1412 | 147.8643 | 47.8 | 7067.9133 | 130 | 6214 | 0 | 0 | 0 | 0 | 0 | 0
2641 | M17500 | M | 299.9 | 309.5 | 9.6 | 1372 | 143.6755 | 56.2 | 8074.5633 | 133 | 7474.6 | 0 | 0 | 0 | 0 | 0 | 0
2642 | H32055 | H | 299.8 | 309.5 | 9.7 | 1420 | 148.7021 | 46.7 | 6944.3858 | 136 | 6351.2 | 0 | 0 | 0 | 0 | 0 | 0
2643 | L49822 | L | 299.8 | 309.5 | 9.7 | 1542 | 161.4779 | 40.3 | 6507.5579 | 141 | 5682.3 | 0 | 0 | 0 | 0 | 0 | 0
2644 | M17503 | M | 299.8 | 309.4 | 9.6 | 1401 | 146.7124 | 48.1 | 7056.8653 | 143 | 6878.3 | 0 | 0 | 0 | 0 | 0 | 0
2645 | L49824 | L | 299.8 | 309.4 | 9.6 | 1510 | 158.1268 | 42.5 | 6720.3903 | 146 | 6205 | 0 | 0 | 0 | 0 | 0 | 0
2646 | H32059 | H | 299.9 | 309.5 | 9.6 | 1547 | 162.0015 | 38.5 | 6237.0563 | 148 | 5698 | 0 | 0 | 0 | 0 | 0 | 0
2647 | M17506 | M | 299.8 | 309.5 | 9.7 | 1453 | 152.1578 | 43.2 | 6573.2171 | 153 | 6609.6 | 0 | 0 | 0 | 0 | 0 | 0
2648 | L49827 | L | 299.8 | 309.4 | 9.6 | 1408 | 147.4454 | 45.6 | 6723.5109 | 156 | 7113.6 | 0 | 0 | 0 | 0 | 0 | 0
2649 | L49828 | L | 299.8 | 309.4 | 9.6 | 1436 | 150.3776 | 51.6 | 7759.4825 | 158 | 8152.8 | 0 | 0 | 0 | 0 | 0 | 0
2650 | M17509 | M | 299.9 | 309.5 | 9.6 | 1582 | 165.6667 | 38.2 | 6328.4661 | 160 | 6112 | 0 | 0 | 0 | 0 | 0 | 0
2651 | L49830 | L | 299.9 | 309.6 | 9.7 | 1280 | 134.0413 | 59.3 | 7948.6483 | 163 | 9665.9 | 0 | 0 | 0 | 0 | 0 | 0
2652 | L49831 | L | 299.9 | 309.5 | 9.6 | 2008 | 210.2773 | 20.4 | 4289.6563 | 165 | 3366 | 0 | 0 | 0 | 0 | 0 | 0
2653 | L49832 | L | 299.9 | 309.5 | 9.6 | 1772 | 185.5634 | 23.5 | 4360.74 | 167 | 3924.5 | 0 | 0 | 0 | 0 | 0 | 0
2654 | L49833 | L | 299.9 | 309.5 | 9.6 | 1779 | 186.2964 | 26.1 | 4862.3372 | 169 | 4410.9 | 0 | 0 | 0 | 0 | 0 | 0
2655 | L49834 | L | 299.9 | 309.5 | 9.6 | 1567 | 164.0959 | 35.5 | 5825.4029 | 171 | 6070.5 | 0 | 0 | 0 | 0 | 0 | 0
2656 | M17515 | M | 299.8 | 309.4 | 9.6 | 1751 | 183.3643 | 27 | 4950.8359 | 173 | 4671 | 0 | 0 | 0 | 0 | 0 | 0
2657 | L49836 | L | 299.9 | 309.5 | 9.6 | 1349 | 141.2669 | 51.3 | 7246.9945 | 176 | 9028.8 | 0 | 0 | 0 | 0 | 0 | 0
2658 | M17517 | M | 300 | 309.5 | 9.5 | 1425 | 149.2257 | 40.8 | 6088.4066 | 178 | 7262.4 | 0 | 0 | 0 | 0 | 0 | 0
2659 | L49838 | L | 300 | 309.4 | 9.4 | 1395 | 146.0841 | 44.5 | 6500.7406 | 181 | 8054.5 | 0 | 0 | 0 | 0 | 0 | 0
2660 | H32073 | H | 299.8 | 309.3 | 9.5 | 1595 | 167.028 | 32.1 | 5361.5991 | 183 | 5874.3 | 0 | 0 | 0 | 0 | 0 | 0
2661 | L49840 | L | 299.8 | 309.3 | 9.5 | 1291 | 135.1932 | 56.4 | 7624.8967 | 188 | 10603.2 | 0 | 0 | 0 | 0 | 0 | 0
2662 | M17521 | M | 299.9 | 309.4 | 9.5 | 1509 | 158.0221 | 42.8 | 6763.3463 | 190 | 8132 | 0 | 0 | 0 | 0 | 0 | 0
2663 | M17522 | M | 299.9 | 309.4 | 9.5 | 1483 | 155.2994 | 38.1 | 5916.907 | 193 | 7353.3 | 0 | 0 | 0 | 0 | 0 | 0
2664 | L49843 | L | 299.9 | 309.3 | 9.4 | 1620 | 169.646 | 31.1 | 5275.9907 | 196 | 6095.6 | 0 | 0 | 0 | 0 | 0 | 0
2665 | M17524 | M | 299.9 | 309.4 | 9.5 | 1487 | 155.7183 | 42.2 | 6571.3112 | 198 | 8355.6 | 0 | 0 | 0 | 0 | 0 | 0
2666 | L49845 | L | 299.8 | 309.4 | 9.6 | 2256 | 236.2478 | 15.9 | 3756.3395 | 201 | 3195.9 | 0 | 0 | 0 | 0 | 0 | 0
2667 | H32080 | H | 299.7 | 309.2 | 9.5 | 1691 | 177.0811 | 27.7 | 4905.1466 | 203 | 5623.1 | 0 | 0 | 0 | 0 | 0 | 0
2668 | M17527 | M | 299.8 | 309.3 | 9.5 | 1663 | 174.149 | 35.2 | 6130.0431 | 208 | 7321.6 | 0 | 0 | 0 | 0 | 0 | 0
2669 | M17528 | M | 299.8 | 309.3 | 9.5 | 1640 | 171.7404 | 31.1 | 5341.1264 | 211 | 6562.1 | 0 | 0 | 0 | 0 | 0 | 0
2670 | H32083 | H | 299.7 | 309.3 | 9.6 | 1494 | 156.4513 | 37.8 | 5913.8597 | 214 | 8089.2 | 0 | 0 | 0 | 0 | 0 | 0
2671 | L49850 | L | 299.8 | 309.4 | 9.6 | 1467 | 153.6239 | 46.2 | 7097.4233 | 219 | 10117.8 | 0 | 0 | 0 | 0 | 0 | 0
2672 | M17531 | M | 299.7 | 309.3 | 9.6 | 1399 | 146.5029 | 41.9 | 6138.4731 | 221 | 9259.9 | 1 | 1 | 0 | 0 | 0 | 0
2673 | L49852 | L | 299.7 | 309.3 | 9.6 | 1445 | 151.32 | 42.6 | 6446.234 | 0 | 0 | 0 | 0 | 0 | 0 | 0 | 0
2674 | L49853 | L | 299.8 | 309.4 | 9.6 | 1480 | 154.9852 | 40.9 | 6338.8962 | 2 | 81.8 | 0 | 0 | 0 | 0 | 0 | 0
2675 | L49854 | L | 299.7 | 309.3 | 9.6 | 1546 | 161.8967 | 37.2 | 6022.5588 | 4 | 148.8 | 0 | 0 | 0 | 0 | 0 | 0
2676 | L49855 | L | 299.7 | 309.3 | 9.6 | 1574 | 164.8289 | 35.8 | 5900.8744 | 6 | 214.8 | 0 | 0 | 0 | 0 | 0 | 0
2677 | L49856 | L | 299.7 | 309.3 | 9.6 | 1592 | 166.7139 | 34.2 | 5701.6137 | 8 | 273.6 | 0 | 0 | 0 | 0 | 0 | 0
2678 | L49857 | L | 299.8 | 309.5 | 9.7 | 1495 | 156.556 | 39.6 | 6199.6189 | 10 | 396 | 0 | 0 | 0 | 0 | 0 | 0
2679 | L49858 | L | 299.8 | 309.6 | 9.8 | 1447 | 151.5295 | 43.1 | 6530.9208 | 12 | 517.2 | 0 | 0 | 0 | 0 | 0 | 0
2680 | L49859 | L | 299.8 | 309.5 | 9.7 | 1476 | 154.5664 | 44.4 | 6862.7463 | 14 | 621.6 | 0 | 0 | 0 | 0 | 0 | 0
2681 | L49860 | L | 299.8 | 309.5 | 9.7 | 1641 | 171.8451 | 27.1 | 4657.0027 | 16 | 433.6 | 0 | 0 | 0 | 0 | 0 | 0
2682 | L49861 | L | 299.8 | 309.5 | 9.7 | 1545 | 161.792 | 32.2 | 5209.7031 | 18 | 579.6 | 0 | 0 | 0 | 0 | 0 | 0
2683 | M17542 | M | 299.9 | 309.6 | 9.7 | 1364 | 142.8377 | 44.4 | 6341.9959 | 20 | 888 | 0 | 0 | 0 | 0 | 0 | 0
2684 | L49863 | L | 299.8 | 309.5 | 9.7 | 1590 | 166.5044 | 28.5 | 4745.3757 | 23 | 655.5 | 0 | 0 | 0 | 0 | 0 | 0
2685 | L49864 | L | 299.8 | 309.4 | 9.6 | 1460 | 152.8908 | 37.4 | 5718.1175 | 25 | 935 | 0 | 0 | 0 | 0 | 0 | 0
2686 | L49865 | L | 299.8 | 309.4 | 9.6 | 1609 | 168.4941 | 32.5 | 5476.0578 | 27 | 877.5 | 0 | 0 | 0 | 0 | 0 | 0
2687 | L49866 | L | 299.8 | 309.4 | 9.6 | 1633 | 171.0074 | 27.5 | 4702.7024 | 29 | 797.5 | 0 | 0 | 0 | 0 | 0 | 0
2688 | L49867 | L | 299.9 | 309.4 | 9.5 | 1348 | 141.1622 | 52.8 | 7453.3657 | 31 | 1636.8 | 0 | 0 | 0 | 0 | 0 | 0
2689 | L49868 | L | 299.9 | 309.4 | 9.5 | 1322 | 138.4395 | 53.9 | 7461.8899 | 33 | 1778.7 | 0 | 0 | 0 | 0 | 0 | 0
2690 | L49869 | L | 300 | 309.5 | 9.5 | 1641 | 171.8451 | 30.1 | 5172.5381 | 35 | 1053.5 | 0 | 0 | 0 | 0 | 0 | 0
2691 | L49870 | L | 300 | 309.5 | 9.5 | 1728 | 180.9557 | 26 | 4704.8492 | 37 | 962 | 0 | 0 | 0 | 0 | 0 | 0
2692 | L49871 | L | 300 | 309.6 | 9.6 | 1431 | 149.854 | 47.7 | 7148.0343 | 39 | 1860.3 | 0 | 0 | 0 | 0 | 0 | 0
2693 | L49872 | L | 300.1 | 309.7 | 9.6 | 1641 | 171.8451 | 30.4 | 5224.0916 | 41 | 1246.4 | 0 | 0 | 0 | 0 | 0 | 0
2694 | M17553 | M | 300.1 | 309.6 | 9.5 | 1622 | 169.8554 | 36.1 | 6131.7815 | 43 | 1552.3 | 0 | 0 | 0 | 0 | 0 | 0
2695 | M17554 | M | 300.1 | 309.6 | 9.5 | 1625 | 170.1696 | 38 | 6466.4449 | 46 | 1748 | 0 | 0 | 0 | 0 | 0 | 0
2696 | L49875 | L | 300 | 309.5 | 9.5 | 1869 | 195.7212 | 22.7 | 4442.8717 | 49 | 1112.3 | 0 | 0 | 0 | 0 | 0 | 0
2697 | L49876 | L | 300 | 309.6 | 9.6 | 1452 | 152.0531 | 46 | 6994.4419 | 51 | 2346 | 0 | 0 | 0 | 0 | 0 | 0
2698 | L49877 | L | 300 | 309.6 | 9.6 | 1618 | 169.4366 | 28.7 | 4862.8294 | 53 | 1521.1 | 0 | 0 | 0 | 0 | 0 | 0
2699 | L49878 | L | 300 | 309.4 | 9.4 | 2010 | 210.4867 | 20 | 4209.7342 | 55 | 1100 | 0 | 0 | 0 | 0 | 0 | 0
2700 | L49879 | L | 299.9 | 309.4 | 9.5 | 1363 | 142.733 | 60.9 | 8692.4413 | 57 | 3471.3 | 0 | 0 | 0 | 0 | 0 | 0
2701 | L49880 | L | 299.9 | 309.3 | 9.4 | 1473 | 154.2522 | 40.4 | 6231.7889 | 59 | 2383.6 | 0 | 0 | 0 | 0 | 0 | 0
2702 | L49881 | L | 299.9 | 309.2 | 9.3 | 1333 | 139.5914 | 50.8 | 7091.2448 | 61 | 3098.8 | 0 | 0 | 0 | 0 | 0 | 0
2703 | L49882 | L | 299.8 | 309.2 | 9.4 | 1760 | 184.3068 | 25.9 | 4773.5453 | 63 | 1631.7 | 0 | 0 | 0 | 0 | 0 | 0
2704 | M17563 | M | 299.8 | 309.2 | 9.4 | 1372 | 143.6755 | 58.2 | 8361.9143 | 65 | 3783 | 0 | 0 | 0 | 0 | 0 | 0
2705 | M17564 | M | 299.7 | 309.2 | 9.5 | 1608 | 168.3894 | 34.4 | 5792.5942 | 68 | 2339.2 | 0 | 0 | 0 | 0 | 0 | 0
2706 | L49885 | L | 299.7 | 309.2 | 9.5 | 1326 | 138.8584 | 64.8 | 8998.024 | 71 | 4600.8 | 0 | 0 | 0 | 0 | 0 | 0
2707 | M17566 | M | 299.6 | 309.1 | 9.5 | 1560 | 163.3628 | 37.1 | 6060.7605 | 73 | 2708.3 | 0 | 0 | 0 | 0 | 0 | 0
2708 | M17567 | M | 299.6 | 309 | 9.4 | 1539 | 161.1637 | 36.1 | 5818.0097 | 76 | 2743.6 | 0 | 0 | 0 | 0 | 0 | 0
2709 | L49888 | L | 299.6 | 309.1 | 9.5 | 2266 | 237.295 | 15.3 | 3630.613 | 79 | 1208.7 | 0 | 0 | 0 | 0 | 0 | 0
2710 | L49889 | L | 299.6 | 309.1 | 9.5 | 1641 | 171.8451 | 35.8 | 6152.0552 | 81 | 2899.8 | 0 | 0 | 0 | 0 | 0 | 0
2711 | L49890 | L | 299.6 | 309.1 | 9.5 | 1574 | 164.8289 | 39.2 | 6461.2927 | 83 | 3253.6 | 0 | 0 | 0 | 0 | 0 | 0
2712 | L49891 | L | 299.6 | 309.1 | 9.5 | 1407 | 147.3407 | 50.6 | 7455.4392 | 85 | 4301 | 0 | 0 | 0 | 0 | 0 | 0
2713 | H32126 | H | 299.7 | 309.2 | 9.5 | 1302 | 136.3451 | 55.5 | 7567.1542 | 87 | 4828.5 | 0 | 0 | 0 | 0 | 0 | 0
2714 | M17573 | M | 299.6 | 309.2 | 9.6 | 1651 | 172.8923 | 30.8 | 5325.0833 | 92 | 2833.6 | 0 | 0 | 0 | 0 | 0 | 0
2715 | M17574 | M | 299.6 | 309.1 | 9.5 | 1366 | 143.0472 | 55.2 | 7896.2046 | 95 | 5244 | 0 | 0 | 0 | 0 | 0 | 0
2716 | M17575 | M | 299.5 | 309 | 9.5 | 1701 | 178.1283 | 28.6 | 5094.4695 | 98 | 2802.8 | 0 | 0 | 0 | 0 | 0 | 0
2717 | L49896 | L | 299.5 | 309 | 9.5 | 1498 | 156.8702 | 44.6 | 6996.4106 | 101 | 4504.6 | 0 | 0 | 0 | 0 | 0 | 0
2718 | M17577 | M | 299.5 | 309.1 | 9.6 | 1422 | 148.9115 | 45.3 | 6745.6906 | 103 | 4665.9 | 0 | 0 | 0 | 0 | 0 | 0
2719 | L49898 | L | 299.5 | 309.1 | 9.6 | 1357 | 142.1047 | 47.3 | 6721.5527 | 106 | 5013.8 | 0 | 0 | 0 | 0 | 0 | 0
2720 | L49899 | L | 299.5 | 309.2 | 9.7 | 1690 | 176.9764 | 29.2 | 5167.7105 | 108 | 3153.6 | 0 | 0 | 0 | 0 | 0 | 0
2721 | L49900 | L | 299.6 | 309.2 | 9.6 | 1559 | 163.2581 | 39.1 | 6383.3916 | 110 | 4301 | 0 | 0 | 0 | 0 | 0 | 0
2722 | M17581 | M | 299.6 | 309.3 | 9.7 | 1553 | 162.6298 | 32.4 | 5269.2049 | 112 | 3628.8 | 0 | 0 | 0 | 0 | 0 | 0
2723 | L49902 | L | 299.6 | 309.3 | 9.7 | 1558 | 163.1534 | 34.8 | 5677.7376 | 115 | 4002 | 0 | 0 | 0 | 0 | 0 | 0
2724 | L49903 | L | 299.7 | 309.4 | 9.7 | 1362 | 142.6283 | 51.9 | 7402.4091 | 117 | 6072.3 | 0 | 0 | 0 | 0 | 0 | 0
2725 | M17584 | M | 299.8 | 309.3 | 9.5 | 1470 | 153.938 | 42.7 | 6573.1543 | 119 | 5081.3 | 0 | 0 | 0 | 0 | 0 | 0
2726 | L49905 | L | 299.8 | 309.4 | 9.6 | 1555 | 162.8392 | 34.8 | 5666.8048 | 122 | 4245.6 | 0 | 0 | 0 | 0 | 0 | 0
2727 | M17586 | M | 299.8 | 309.4 | 9.6 | 1423 | 149.0162 | 42.9 | 6392.7955 | 124 | 5319.6 | 0 | 0 | 0 | 0 | 0 | 0
2728 | L49907 | L | 299.7 | 309.3 | 9.6 | 1434 | 150.1681 | 38.5 | 5781.473 | 127 | 4889.5 | 0 | 0 | 0 | 0 | 0 | 0
2729 | L49908 | L | 299.7 | 309.3 | 9.6 | 1779 | 186.2964 | 25.5 | 4750.5593 | 129 | 3289.5 | 0 | 0 | 0 | 0 | 0 | 0
2730 | L49909 | L | 299.7 | 309.3 | 9.6 | 1417 | 148.3879 | 54.6 | 8101.979 | 131 | 7152.6 | 0 | 0 | 0 | 0 | 0 | 0
2731 | L49910 | L | 299.6 | 309.2 | 9.6 | 1425 | 149.2257 | 45.9 | 6849.4574 | 133 | 6104.7 | 0 | 0 | 0 | 0 | 0 | 0
2732 | M17591 | M | 299.7 | 309.2 | 9.5 | 1597 | 167.2374 | 32.9 | 5502.1121 | 135 | 4441.5 | 0 | 0 | 0 | 0 | 0 | 0
2733 | L49912 | L | 299.7 | 309.2 | 9.5 | 1346 | 140.9528 | 57.4 | 8090.6902 | 138 | 7921.2 | 0 | 0 | 0 | 0 | 0 | 0
2734 | L49913 | L | 299.7 | 309.2 | 9.5 | 1422 | 148.9115 | 40.4 | 6016.0243 | 140 | 5656 | 0 | 0 | 0 | 0 | 0 | 0
2735 | H32148 | H | 299.7 | 309.2 | 9.5 | 1572 | 164.6195 | 32.8 | 5399.5181 | 142 | 4657.6 | 0 | 0 | 0 | 0 | 0 | 0
2736 | L49915 | L | 299.7 | 309.2 | 9.5 | 1412 | 147.8643 | 45.4 | 6713.039 | 147 | 6673.8 | 0 | 0 | 0 | 0 | 0 | 0
2737 | M17596 | M | 299.7 | 309.1 | 9.4 | 1576 | 165.0383 | 36.4 | 6007.3954 | 149 | 5423.6 | 0 | 0 | 0 | 0 | 0 | 0
2738 | M17597 | M | 299.7 | 309.1 | 9.4 | 1508 | 157.9174 | 41.2 | 6506.1965 | 152 | 6262.4 | 0 | 0 | 0 | 0 | 0 | 0
2739 | M17598 | M | 299.8 | 309.1 | 9.3 | 1496 | 156.6608 | 44.4 | 6955.7375 | 155 | 6882 | 0 | 0 | 0 | 0 | 0 | 0
2740 | L49919 | L | 299.8 | 309.2 | 9.4 | 1572 | 164.6195 | 35.4 | 5827.5287 | 158 | 5593.2 | 0 | 0 | 0 | 0 | 0 | 0
2741 | L49920 | L | 299.6 | 309 | 9.4 | 1525 | 159.6976 | 42.8 | 6835.0584 | 160 | 6848 | 0 | 0 | 0 | 0 | 0 | 0
2742 | L49921 | L | 299.6 | 309 | 9.4 | 1378 | 144.3038 | 51.9 | 7489.3684 | 162 | 8407.8 | 0 | 0 | 0 | 0 | 0 | 0
2743 | L49922 | L | 299.6 | 309.1 | 9.5 | 1369 | 143.3613 | 51.4 | 7368.7731 | 164 | 8429.6 | 0 | 0 | 0 | 0 | 0 | 0
2744 | L49923 | L | 299.6 | 309.1 | 9.5 | 1476 | 154.5664 | 45.3 | 7001.856 | 166 | 7519.8 | 0 | 0 | 0 | 0 | 0 | 0
2745 | L49924 | L | 299.7 | 309.2 | 9.5 | 1620 | 169.646 | 30 | 5089.3801 | 168 | 5040 | 0 | 0 | 0 | 0 | 0 | 0
2746 | M17605 | M | 299.7 | 309.1 | 9.4 | 1603 | 167.8658 | 38.5 | 6462.832 | 170 | 6545 | 0 | 0 | 0 | 0 | 0 | 0
2747 | L49926 | L | 299.7 | 309.2 | 9.5 | 1411 | 147.7596 | 46.1 | 6811.7164 | 173 | 7975.3 | 0 | 0 | 0 | 0 | 0 | 0
2748 | L49927 | L | 299.7 | 309.2 | 9.5 | 1616 | 169.2271 | 31.6 | 5347.5771 | 175 | 5530 | 0 | 0 | 0 | 0 | 0 | 0
2749 | L49928 | L | 299.7 | 309.2 | 9.5 | 1631 | 170.7979 | 35.1 | 5995.007 | 177 | 6212.7 | 0 | 0 | 0 | 0 | 0 | 0
2750 | M17609 | M | 299.7 | 309.2 | 9.5 | 1685 | 176.4528 | 28.9 | 5099.4856 | 179 | 5173.1 | 1 | 0 | 0 | 0 | 0 | 0
2751 | H32164 | H | 299.7 | 309.2 | 9.5 | 1456 | 152.472 | 40.6 | 6190.3617 | 182 | 7389.2 | 0 | 0 | 0 | 0 | 0 | 0
2752 | L49931 | L | 299.7 | 309.1 | 9.4 | 1417 | 148.3879 | 50.1 | 7434.2334 | 187 | 9368.7 | 0 | 0 | 0 | 0 | 0 | 0
2753 | M17612 | M | 299.7 | 309.1 | 9.4 | 1851 | 193.8363 | 24.7 | 4787.7558 | 189 | 4668.3 | 0 | 0 | 0 | 0 | 0 | 0
2754 | L49933 | L | 299.7 | 309.1 | 9.4 | 1715 | 179.5944 | 27.8 | 4992.7238 | 192 | 5337.6 | 0 | 0 | 0 | 0 | 0 | 0
2755 | H32168 | H | 299.6 | 309.1 | 9.5 | 1630 | 170.6932 | 32.3 | 5513.3904 | 194 | 6266.2 | 0 | 0 | 0 | 0 | 0 | 0
2756 | L49935 | L | 299.7 | 309.2 | 9.5 | 1478 | 154.7758 | 38.8 | 6005.301 | 199 | 7721.2 | 0 | 0 | 0 | 0 | 0 | 0
2757 | L49936 | L | 299.7 | 309.2 | 9.5 | 1781 | 186.5059 | 29.6 | 5520.5742 | 201 | 5949.6 | 0 | 0 | 0 | 0 | 0 | 0
2758 | L49937 | L | 299.8 | 309.2 | 9.4 | 1439 | 150.6917 | 36.1 | 5439.9714 | 203 | 7328.3 | 0 | 0 | 0 | 0 | 0 | 0
2759 | M17618 | M | 299.7 | 309.2 | 9.5 | 1412 | 147.8643 | 45.3 | 6698.2525 | 205 | 9286.5 | 0 | 0 | 0 | 0 | 0 | 0
2760 | L49939 | L | 299.7 | 309.1 | 9.4 | 1483 | 155.2994 | 41.1 | 6382.8052 | 208 | 8548.8 | 0 | 0 | 0 | 0 | 0 | 0
2761 | L49940 | L | 299.8 | 309.2 | 9.4 | 1400 | 146.6077 | 42.6 | 6245.4862 | 210 | 8946 | 0 | 0 | 0 | 0 | 0 | 0
2762 | L49941 | L | 299.8 | 309.3 | 9.5 | 1299 | 136.031 | 65.1 | 8855.6156 | 212 | 13801.2 | 1 | 0 | 0 | 0 | 1 | 0
2763 | L49942 | L | 299.8 | 309.2 | 9.4 | 1479 | 154.8805 | 44.4 | 6876.695 | 214 | 9501.6 | 0 | 0 | 0 | 0 | 0 | 0
2764 | L49943 | L | 299.8 | 309.2 | 9.4 | 1491 | 156.1372 | 47.5 | 7416.5149 | 216 | 10260 | 0 | 0 | 0 | 0 | 0 | 0
2765 | M17624 | M | 299.9 | 309.3 | 9.4 | 1389 | 145.4557 | 52.8 | 7680.0631 | 0 | 0 | 0 | 0 | 0 | 0 | 0 | 0
2766 | M17625 | M | 299.9 | 309.4 | 9.5 | 1399 | 146.5029 | 54.8 | 8028.361 | 3 | 164.4 | 0 | 0 | 0 | 0 | 0 | 0
2767 | M17626 | M | 299.9 | 309.4 | 9.5 | 1889 | 197.8156 | 26 | 5143.2061 | 6 | 156 | 0 | 0 | 0 | 0 | 0 | 0
2768 | L49947 | L | 300 | 309.5 | 9.5 | 1925 | 201.5855 | 21.9 | 4414.7231 | 9 | 197.1 | 0 | 0 | 0 | 0 | 0 | 0
2769 | L49948 | L | 300 | 309.5 | 9.5 | 1675 | 175.4056 | 30.2 | 5297.2488 | 11 | 332.2 | 0 | 0 | 0 | 0 | 0 | 0
2770 | M17629 | M | 300 | 309.6 | 9.6 | 1477 | 154.6711 | 38.1 | 5892.9681 | 13 | 495.3 | 0 | 0 | 0 | 0 | 0 | 0
2771 | L49950 | L | 300 | 309.6 | 9.6 | 1364 | 142.8377 | 45.9 | 6556.2525 | 16 | 734.4 | 0 | 0 | 0 | 0 | 0 | 0
2772 | L49951 | L | 299.9 | 309.5 | 9.6 | 1451 | 151.9484 | 39.4 | 5986.7656 | 18 | 709.2 | 0 | 0 | 0 | 0 | 0 | 0
2773 | L49952 | L | 299.9 | 309.4 | 9.5 | 1467 | 153.6239 | 41.2 | 6329.3039 | 20 | 824 | 0 | 0 | 0 | 0 | 0 | 0
2774 | L49953 | L | 299.9 | 309.4 | 9.5 | 1858 | 194.5693 | 22.5 | 4377.8094 | 22 | 495 | 0 | 0 | 0 | 0 | 0 | 0
2775 | L49954 | L | 300.1 | 309.4 | 9.3 | 1559 | 163.2581 | 39.7 | 6481.3465 | 24 | 952.8 | 0 | 0 | 0 | 0 | 0 | 0
2776 | L49955 | L | 300.1 | 309.4 | 9.3 | 1560 | 163.3628 | 47.7 | 7792.4064 | 26 | 1240.2 | 0 | 0 | 0 | 0 | 0 | 0
2777 | L49956 | L | 300.1 | 309.4 | 9.3 | 1453 | 152.1578 | 47.6 | 7242.7115 | 28 | 1332.8 | 0 | 0 | 0 | 0 | 0 | 0
2778 | L49957 | L | 300.1 | 309.4 | 9.3 | 1464 | 153.3097 | 41.7 | 6393.0154 | 30 | 1251 | 0 | 0 | 0 | 0 | 0 | 0
2779 | L49958 | L | 300 | 309.4 | 9.4 | 1308 | 136.9734 | 50.2 | 6876.0667 | 32 | 1606.4 | 0 | 0 | 0 | 0 | 0 | 0
2780 | L49959 | L | 300.1 | 309.5 | 9.4 | 1353 | 141.6858 | 50.9 | 7211.8087 | 34 | 1730.6 | 0 | 0 | 0 | 0 | 0 | 0
2781 | M17640 | M | 300.2 | 309.6 | 9.4 | 1556 | 162.9439 | 35.8 | 5833.393 | 36 | 1288.8 | 0 | 0 | 0 | 0 | 0 | 0
2782 | L49961 | L | 300.2 | 309.5 | 9.3 | 2183 | 228.6032 | 17.8 | 4069.1374 | 39 | 694.2 | 0 | 0 | 0 | 0 | 0 | 0
2783 | M17642 | M | 300.2 | 309.6 | 9.4 | 1491 | 156.1372 | 41.8 | 6526.5331 | 41 | 1713.8 | 0 | 0 | 0 | 0 | 0 | 0
2784 | M17643 | M | 300.2 | 309.6 | 9.4 | 1528 | 160.0118 | 35.1 | 5616.4137 | 44 | 1544.4 | 0 | 0 | 0 | 0 | 0 | 0
2785 | L49964 | L | 300.2 | 309.6 | 9.4 | 1430 | 149.7492 | 52.7 | 7891.7855 | 47 | 2476.9 | 0 | 0 | 0 | 0 | 0 | 0
2786 | L49965 | L | 300.2 | 309.5 | 9.3 | 1495 | 156.556 | 32.6 | 5103.7267 | 49 | 1597.4 | 0 | 0 | 0 | 0 | 0 | 0
2787 | M17646 | M | 300.2 | 309.5 | 9.3 | 1630 | 170.6932 | 28.3 | 4830.6176 | 51 | 1443.3 | 0 | 0 | 0 | 0 | 0 | 0
2788 | M17647 | M | 300.3 | 309.6 | 9.3 | 1524 | 159.5929 | 38.4 | 6128.3676 | 54 | 2073.6 | 0 | 0 | 0 | 0 | 0 | 0
2789 | L49968 | L | 300.3 | 309.6 | 9.3 | 1326 | 138.8584 | 52.4 | 7276.1799 | 57 | 2986.8 | 0 | 0 | 0 | 0 | 0 | 0
2790 | H32203 | H | 300.3 | 309.5 | 9.2 | 1438 | 150.587 | 44 | 6625.8283 | 59 | 2596 | 0 | 0 | 0 | 0 | 0 | 0
2791 | L49970 | L | 300.4 | 309.6 | 9.2 | 1356 | 142 | 45.9 | 6517.7994 | 64 | 2937.6 | 0 | 0 | 0 | 0 | 0 | 0
2792 | H32205 | H | 300.4 | 309.6 | 9.2 | 1416 | 148.2832 | 43.3 | 6420.6614 | 66 | 2857.8 | 0 | 0 | 0 | 0 | 0 | 0
2793 | L49972 | L | 300.4 | 309.7 | 9.3 | 1584 | 165.8761 | 32.6 | 5407.5606 | 71 | 2314.6 | 0 | 0 | 0 | 0 | 0 | 0
2794 | L49973 | L | 300.3 | 309.6 | 9.3 | 1597 | 167.2374 | 31.8 | 5318.1509 | 73 | 2321.4 | 0 | 0 | 0 | 0 | 0 | 0
2795 | L49974 | L | 300.4 | 309.6 | 9.2 | 1553 | 162.6298 | 43.9 | 7139.4473 | 75 | 3292.5 | 0 | 0 | 0 | 0 | 0 | 0
2796 | M17655 | M | 300.3 | 309.5 | 9.2 | 1405 | 147.1313 | 49.4 | 7268.284 | 77 | 3803.8 | 0 | 0 | 0 | 0 | 0 | 0
2797 | L49976 | L | 300.2 | 309.5 | 9.3 | 1539 | 161.1637 | 35.3 | 5689.0787 | 80 | 2824 | 0 | 0 | 0 | 0 | 0 | 0
2798 | M17657 | M | 300.3 | 309.6 | 9.3 | 1398 | 146.3982 | 53.7 | 7861.5843 | 82 | 4403.4 | 0 | 0 | 0 | 0 | 0 | 0
2799 | L49978 | L | 300.3 | 309.6 | 9.3 | 1568 | 164.2006 | 39.6 | 6502.3428 | 85 | 3366 | 0 | 0 | 0 | 0 | 0 | 0
2800 | L49979 | L | 300.3 | 309.6 | 9.3 | 1404 | 147.0265 | 44.6 | 6557.3835 | 87 | 3880.2 | 0 | 0 | 0 | 0 | 0 | 0
2801 | M17660 | M | 300.2 | 309.5 | 9.3 | 1500 | 157.0796 | 45.7 | 7178.5392 | 89 | 4067.3 | 0 | 0 | 0 | 0 | 0 | 0
2802 | M17661 | M | 300.2 | 309.5 | 9.3 | 1642 | 171.9498 | 28.8 | 4952.1553 | 92 | 2649.6 | 0 | 0 | 0 | 0 | 0 | 0
2803 | M17662 | M | 300.3 | 309.6 | 9.3 | 1509 | 158.0221 | 46.6 | 7363.8303 | 95 | 4427 | 0 | 0 | 0 | 0 | 0 | 0
2804 | L49983 | L | 300.2 | 309.5 | 9.3 | 1343 | 140.6386 | 50.2 | 7060.0593 | 98 | 4919.6 | 0 | 0 | 0 | 0 | 0 | 0
2805 | L49984 | L | 300.1 | 309.5 | 9.4 | 1450 | 151.8436 | 40.1 | 6088.9302 | 100 | 4010 | 0 | 0 | 0 | 0 | 0 | 0
2806 | L49985 | L | 300 | 309.4 | 9.4 | 1460 | 152.8908 | 43.5 | 6650.7516 | 102 | 4437 | 0 | 0 | 0 | 0 | 0 | 0
2807 | L49986 | L | 300 | 309.3 | 9.3 | 1364 | 142.8377 | 41.2 | 5884.9151 | 104 | 4284.8 | 0 | 0 | 0 | 0 | 0 | 0
2808 | M17667 | M | 299.9 | 309.3 | 9.4 | 1452 | 152.0531 | 41.9 | 6371.0242 | 106 | 4441.4 | 0 | 0 | 0 | 0 | 0 | 0
2809 | L49988 | L | 299.9 | 309.3 | 9.4 | 1471 | 154.0428 | 41.8 | 6438.9874 | 109 | 4556.2 | 0 | 0 | 0 | 0 | 0 | 0
2810 | L49989 | L | 299.9 | 309.2 | 9.3 | 1598 | 167.3422 | 34.6 | 5790.039 | 111 | 3840.6 | 0 | 0 | 0 | 0 | 0 | 0
2811 | L49990 | L | 299.8 | 309.1 | 9.3 | 1772 | 185.5634 | 24.8 | 4601.9725 | 113 | 2802.4 | 0 | 0 | 0 | 0 | 0 | 0
2812 | L49991 | L | 299.9 | 309.2 | 9.3 | 1761 | 184.4115 | 25.6 | 4720.9341 | 115 | 2944 | 0 | 0 | 0 | 0 | 0 | 0
2813 | M17672 | M | 300 | 309.3 | 9.3 | 1413 | 147.969 | 40.7 | 6022.3389 | 117 | 4761.9 | 0 | 0 | 0 | 0 | 0 | 0
2814 | L49993 | L | 300 | 309.3 | 9.3 | 1887 | 197.6062 | 22.6 | 4465.8996 | 120 | 2712 | 0 | 0 | 0 | 0 | 0 | 0
2815 | L49994 | L | 300 | 309.3 | 9.3 | 1395 | 146.0841 | 56.5 | 8253.7493 | 122 | 6893 | 0 | 0 | 0 | 0 | 0 | 0
2816 | M17675 | M | 300.1 | 309.4 | 9.3 | 1569 | 164.3053 | 31.6 | 5192.0473 | 124 | 3918.4 | 0 | 0 | 0 | 0 | 0 | 0
2817 | L49996 | L | 300.1 | 309.4 | 9.3 | 1434 | 150.1681 | 47.3 | 7102.9525 | 127 | 6007.1 | 0 | 0 | 0 | 0 | 0 | 0
2818 | L49997 | L | 300.2 | 309.5 | 9.3 | 1417 | 148.3879 | 41.1 | 6098.7424 | 129 | 5301.9 | 0 | 0 | 0 | 0 | 0 | 0
2819 | L49998 | L | 300.2 | 309.5 | 9.3 | 1729 | 181.0605 | 28.4 | 5142.117 | 131 | 3720.4 | 0 | 0 | 0 | 0 | 0 | 0
2820 | L49999 | L | 300.2 | 309.5 | 9.3 | 1356 | 142 | 51.1 | 7256.1994 | 133 | 6796.3 | 0 | 0 | 0 | 0 | 0 | 0
2821 | L50000 | L | 300.2 | 309.5 | 9.3 | 1436 | 150.3776 | 48.8 | 7338.4253 | 135 | 6588 | 0 | 0 | 0 | 0 | 0 | 0
2822 | M17681 | M | 300.3 | 309.6 | 9.3 | 1419 | 148.5973 | 42.5 | 6315.3866 | 137 | 5822.5 | 0 | 0 | 0 | 0 | 0 | 0
2823 | L50002 | L | 300.3 | 309.6 | 9.3 | 1593 | 166.8186 | 38.1 | 6355.7875 | 140 | 5334 | 0 | 0 | 0 | 0 | 0 | 0
2824 | M17683 | M | 300.3 | 309.5 | 9.2 | 1320 | 138.2301 | 62.2 | 8597.9108 | 142 | 8832.4 | 0 | 0 | 0 | 0 | 0 | 0
2825 | M17684 | M | 300.3 | 309.5 | 9.2 | 1448 | 151.6342 | 42.4 | 6429.2903 | 145 | 6148 | 0 | 0 | 0 | 0 | 0 | 0
2826 | L50005 | L | 300.3 | 309.4 | 9.1 | 1470 | 153.938 | 33.5 | 5156.9243 | 148 | 4958 | 0 | 0 | 0 | 0 | 0 | 0
2827 | M17686 | M | 300.3 | 309.4 | 9.1 | 1612 | 168.8082 | 33.1 | 5587.5529 | 150 | 4965 | 0 | 0 | 0 | 0 | 0 | 0
2828 | L50007 | L | 300.4 | 309.4 | 9 | 1412 | 147.8643 | 51.6 | 7629.7976 | 153 | 7894.8 | 0 | 0 | 0 | 0 | 0 | 0
2829 | M17688 | M | 300.4 | 309.4 | 9 | 1875 | 196.3495 | 23.9 | 4692.754 | 155 | 3704.5 | 0 | 0 | 0 | 0 | 0 | 0
2830 | L50009 | L | 300.3 | 309.3 | 9 | 1612 | 168.8082 | 36 | 6077.0968 | 158 | 5688 | 0 | 0 | 0 | 0 | 0 | 0
2831 | M17690 | M | 300.4 | 309.3 | 8.9 | 1411 | 147.7596 | 41.6 | 6146.7983 | 160 | 6656 | 0 | 0 | 0 | 0 | 0 | 0
2832 | M17691 | M | 300.3 | 309.2 | 8.9 | 1490 | 156.0324 | 47.9 | 7473.9536 | 163 | 7807.7 | 0 | 0 | 0 | 0 | 0 | 0
2833 | M17692 | M | 300.4 | 309.3 | 8.9 | 1467 | 153.6239 | 40.3 | 6191.0424 | 166 | 6689.8 | 0 | 0 | 0 | 0 | 0 | 0
2834 | L50013 | L | 300.3 | 309.2 | 8.9 | 1807 | 189.2286 | 26.4 | 4995.635 | 169 | 4461.6 | 0 | 0 | 0 | 0 | 0 | 0
2835 | L50014 | L | 300.3 | 309.1 | 8.8 | 1368 | 143.2566 | 46 | 6589.8048 | 171 | 7866 | 0 | 0 | 0 | 0 | 0 | 0
2836 | L50015 | L | 300.3 | 309.2 | 8.9 | 1572 | 164.6195 | 32 | 5267.8226 | 173 | 5536 | 0 | 0 | 0 | 0 | 0 | 0
2837 | M17696 | M | 300.3 | 309.1 | 8.8 | 1458 | 152.6814 | 44.3 | 6763.7862 | 175 | 7752.5 | 0 | 0 | 0 | 0 | 0 | 0
2838 | L50017 | L | 300.3 | 309.1 | 8.8 | 1699 | 177.9189 | 30.3 | 5390.9416 | 178 | 5393.4 | 0 | 0 | 0 | 0 | 0 | 0
2839 | L50018 | L | 300.3 | 309.3 | 9 | 1478 | 154.7758 | 39.5 | 6113.644 | 180 | 7110 | 0 | 0 | 0 | 0 | 0 | 0
2840 | M17699 | M | 300.4 | 309.4 | 9 | 1362 | 142.6283 | 42.1 | 6004.6517 | 182 | 7662.2 | 0 | 0 | 0 | 0 | 0 | 0
2841 | H32254 | H | 300.4 | 309.4 | 9 | 1487 | 155.7183 | 38.9 | 6057.4409 | 185 | 7196.5 | 0 | 0 | 0 | 0 | 0 | 0
2842 | L50021 | L | 300.3 | 309.4 | 9.1 | 1705 | 178.5472 | 29.4 | 5249.2872 | 190 | 5586 | 0 | 0 | 0 | 0 | 0 | 0
2843 | L50022 | L | 300.3 | 309.3 | 9 | 1345 | 140.8481 | 53.5 | 7535.3718 | 192 | 10272 | 0 | 0 | 0 | 0 | 0 | 0
2844 | L50023 | L | 300.3 | 309.2 | 8.9 | 1532 | 160.4307 | 40.2 | 6449.3127 | 194 | 7798.8 | 0 | 0 | 0 | 0 | 0 | 0
2845 | L50024 | L | 300.3 | 309.2 | 8.9 | 1650 | 172.7876 | 35.2 | 6082.1234 | 196 | 6899.2 | 0 | 0 | 0 | 0 | 0 | 0
2846 | L50025 | L | 300.3 | 309.2 | 8.9 | 1398 | 146.3982 | 54.4 | 7964.063 | 198 | 10771.2 | 0 | 0 | 0 | 0 | 0 | 0
2847 | L50026 | L | 300.3 | 309.2 | 8.9 | 1412 | 147.8643 | 44.8 | 6624.3204 | 200 | 8960 | 0 | 0 | 0 | 0 | 0 | 0
2848 | L50027 | L | 300.4 | 309.3 | 8.9 | 1525 | 159.6976 | 39.6 | 6324.026 | 202 | 7999.2 | 0 | 0 | 0 | 0 | 0 | 0
2849 | M17708 | M | 300.3 | 309.3 | 9 | 1391 | 145.6652 | 57.9 | 8434.0139 | 204 | 11811.6 | 0 | 0 | 0 | 0 | 0 | 0
2850 | L50029 | L | 300.4 | 309.3 | 8.9 | 1766 | 184.9351 | 28.2 | 5215.1695 | 207 | 5837.4 | 0 | 0 | 0 | 0 | 0 | 0
2851 | L50030 | L | 300.4 | 309.3 | 8.9 | 1671 | 174.9867 | 35 | 6124.5349 | 209 | 7315 | 0 | 0 | 0 | 0 | 0 | 0
2852 | L50031 | L | 300.5 | 309.3 | 8.8 | 1373 | 143.7802 | 48.8 | 7016.4749 | 211 | 10296.8 | 0 | 0 | 0 | 0 | 0 | 0
2853 | M17712 | M | 300.5 | 309.4 | 8.9 | 1347 | 141.0575 | 50.1 | 7066.9813 | 213 | 10671.3 | 0 | 0 | 0 | 0 | 0 | 0
2854 | M17713 | M | 300.5 | 309.3 | 8.8 | 1539 | 161.1637 | 39.1 | 6301.5008 | 216 | 8445.6 | 0 | 0 | 0 | 0 | 0 | 0
2855 | L50034 | L | 300.5 | 309.3 | 8.8 | 1470 | 153.938 | 40.8 | 6280.672 | 219 | 8935.2 | 0 | 0 | 0 | 0 | 0 | 0
2856 | L50035 | L | 300.5 | 309.3 | 8.8 | 1528 | 160.0118 | 37 | 5920.4361 | 221 | 8177 | 0 | 0 | 0 | 0 | 0 | 0
2857 | H32270 | H | 300.5 | 309.3 | 8.8 | 1471 | 154.0428 | 45.2 | 6962.7327 | 223 | 10079.6 | 0 | 0 | 0 | 0 | 0 | 0
2858 | M17717 | M | 300.4 | 309.2 | 8.8 | 1528 | 160.0118 | 37.2 | 5952.4384 | 228 | 8481.6 | 0 | 0 | 0 | 0 | 0 | 0
2859 | L50038 | L | 300.5 | 309.3 | 8.8 | 1417 | 148.3879 | 51.5 | 7641.9765 | 231 | 11896.5 | 1 | 0 | 0 | 0 | 1 | 0
2860 | L50039 | L | 300.6 | 309.4 | 8.8 | 1549 | 162.2109 | 43.4 | 7039.9531 | 233 | 10112.2 | 0 | 0 | 0 | 0 | 0 | 0
2861 | H32274 | H | 300.6 | 309.4 | 8.8 | 1463 | 153.205 | 49.2 | 7537.6861 | 235 | 11562 | 0 | 0 | 0 | 0 | 0 | 0
2862 | L50041 | L | 300.7 | 309.5 | 8.8 | 1479 | 154.8805 | 43.6 | 6752.7906 | 240 | 10464 | 0 | 0 | 0 | 0 | 0 | 0
2863 | L50042 | L | 300.6 | 309.5 | 8.9 | 1867 | 195.5118 | 23 | 4496.771 | 242 | 5566 | 0 | 0 | 0 | 0 | 0 | 0
2864 | L50043 | L | 300.6 | 309.4 | 8.8 | 1471 | 154.0428 | 44.1 | 6793.2857 | 244 | 10760.4 | 0 | 0 | 0 | 0 | 0 | 0
2865 | H32278 | H | 300.6 | 309.4 | 8.8 | 1380 | 144.5133 | 47.6 | 6878.8313 | 246 | 11709.6 | 1 | 1 | 0 | 0 | 0 | 0
2866 | H32279 | H | 300.7 | 309.7 | 9 | 1623 | 169.9602 | 32.7 | 5557.6973 | 0 | 0 | 0 | 0 | 0 | 0 | 0 | 0
2867 | L50046 | L | 300.8 | 309.7 | 8.9 | 1997 | 209.1254 | 20.7 | 4328.8948 | 5 | 103.5 | 0 | 0 | 0 | 0 | 0 | 0
2868 | H32281 | H | 300.7 | 309.6 | 8.9 | 1390 | 145.5605 | 48.5 | 7059.6823 | 7 | 339.5 | 0 | 0 | 0 | 0 | 0 | 0
2869 | L50048 | L | 300.8 | 309.7 | 8.9 | 1418 | 148.4926 | 46.6 | 6919.7558 | 12 | 559.2 | 0 | 0 | 0 | 0 | 0 | 0
2870 | L50049 | L | 300.8 | 309.7 | 8.9 | 1519 | 159.0693 | 35.8 | 5694.6812 | 14 | 501.2 | 0 | 0 | 0 | 0 | 0 | 0
2871 | M17730 | M | 300.8 | 309.7 | 8.9 | 1519 | 159.0693 | 39.7 | 6315.0515 | 16 | 635.2 | 0 | 0 | 0 | 0 | 0 | 0
2872 | M17731 | M | 300.7 | 309.6 | 8.9 | 1536 | 160.8495 | 37.2 | 5983.603 | 19 | 706.8 | 0 | 0 | 0 | 0 | 0 | 0
2873 | L50052 | L | 300.8 | 309.6 | 8.8 | 1680 | 175.9292 | 28.7 | 5049.1677 | 22 | 631.4 | 0 | 0 | 0 | 0 | 0 | 0
2874 | H32287 | H | 300.6 | 309.4 | 8.8 | 1555 | 162.8392 | 37.9 | 6171.6064 | 24 | 909.6 | 0 | 0 | 0 | 0 | 0 | 0
2875 | L50054 | L | 300.6 | 309.5 | 8.9 | 1471 | 154.0428 | 49.6 | 7640.5209 | 29 | 1438.4 | 0 | 0 | 0 | 0 | 0 | 0
2876 | M17735 | M | 300.5 | 309.4 | 8.9 | 1877 | 196.559 | 23.8 | 4678.1037 | 31 | 737.8 | 0 | 0 | 0 | 0 | 0 | 0
2877 | M17736 | M | 300.5 | 309.3 | 8.8 | 1578 | 165.2478 | 30.5 | 5040.0571 | 34 | 1037 | 0 | 0 | 0 | 0 | 0 | 0
2878 | M17737 | M | 300.5 | 309.4 | 8.9 | 1655 | 173.3112 | 32.1 | 5563.2894 | 37 | 1187.7 | 0 | 0 | 0 | 0 | 0 | 0
2879 | H32292 | H | 300.5 | 309.4 | 8.9 | 1502 | 157.2891 | 34.3 | 5395.0152 | 40 | 1372 | 0 | 0 | 0 | 0 | 0 | 0
2880 | M17739 | M | 300.6 | 309.4 | 8.8 | 1367 | 143.1519 | 63.2 | 9047.2004 | 45 | 2844 | 1 | 0 | 0 | 1 | 0 | 0
2881 | L50060 | L | 300.7 | 309.5 | 8.8 | 1541 | 161.3731 | 37.2 | 6003.0809 | 48 | 1785.6 | 0 | 0 | 0 | 0 | 0 | 0
2882 | M17741 | M | 300.6 | 309.6 | 9 | 1588 | 166.295 | 37 | 6152.9139 | 50 | 1850 | 0 | 0 | 0 | 0 | 0 | 0
2883 | L50062 | L | 300.6 | 309.6 | 9 | 1684 | 176.3481 | 32.8 | 5784.2166 | 53 | 1738.4 | 0 | 0 | 0 | 0 | 0 | 0
2884 | L50063 | L | 300.6 | 309.5 | 8.9 | 1437 | 150.4823 | 40 | 6019.2915 | 55 | 2200 | 0 | 0 | 0 | 0 | 0 | 0
2885 | L50064 | L | 300.6 | 309.6 | 9 | 1409 | 147.5501 | 42.4 | 6256.1257 | 57 | 2416.8 | 0 | 0 | 0 | 0 | 0 | 0
2886 | M17745 | M | 300.5 | 309.5 | 9 | 1320 | 138.2301 | 49.9 | 6897.6808 | 59 | 2944.1 | 0 | 0 | 0 | 0 | 0 | 0
2887 | H32300 | H | 300.5 | 309.5 | 9 | 1635 | 171.2168 | 34.2 | 5855.6145 | 62 | 2120.4 | 0 | 0 | 0 | 0 | 0 | 0
2888 | M17747 | M | 300.5 | 309.5 | 9 | 1691 | 177.0811 | 27.6 | 4887.4385 | 67 | 1849.2 | 0 | 0 | 0 | 0 | 0 | 0
2889 | M17748 | M | 300.6 | 309.6 | 9 | 1365 | 142.9425 | 50 | 7147.1233 | 70 | 3500 | 0 | 0 | 0 | 0 | 0 | 0
2890 | M17749 | M | 300.7 | 309.7 | 9 | 1523 | 159.4882 | 38.2 | 6092.4487 | 73 | 2788.6 | 0 | 0 | 0 | 0 | 0 | 0
2891 | L50070 | L | 300.6 | 309.7 | 9.1 | 1593 | 166.8186 | 32.4 | 5404.9217 | 76 | 2462.4 | 0 | 0 | 0 | 0 | 0 | 0
2892 | L50071 | L | 300.6 | 309.6 | 9 | 1682 | 176.1386 | 30.7 | 5407.4559 | 78 | 2394.6 | 0 | 0 | 0 | 0 | 0 | 0
2893 | L50072 | L | 300.7 | 309.6 | 8.9 | 1329 | 139.1726 | 54.3 | 7557.0697 | 80 | 4344 | 0 | 0 | 0 | 0 | 0 | 0
2894 | M17753 | M | 300.7 | 309.6 | 8.9 | 1568 | 164.2006 | 35.2 | 5779.8603 | 82 | 2886.4 | 0 | 0 | 0 | 0 | 0 | 0
2895 | L50074 | L | 300.7 | 309.6 | 8.9 | 1733 | 181.4793 | 24.8 | 4500.6875 | 85 | 2108 | 0 | 0 | 0 | 0 | 0 | 0
2896 | M17755 | M | 300.7 | 309.6 | 8.9 | 1473 | 154.2522 | 48.1 | 7419.5308 | 87 | 4184.7 | 0 | 0 | 0 | 0 | 0 | 0
2897 | M17756 | M | 300.7 | 309.5 | 8.8 | 1633 | 171.0074 | 31.3 | 5352.5304 | 90 | 2817 | 0 | 0 | 0 | 0 | 0 | 0
2898 | M17757 | M | 300.6 | 309.5 | 8.9 | 1530 | 160.2212 | 40.2 | 6440.8933 | 93 | 3738.6 | 0 | 0 | 0 | 0 | 0 | 0
2899 | M17758 | M | 300.6 | 309.5 | 8.9 | 1550 | 162.3156 | 40.2 | 6525.0879 | 96 | 3859.2 | 0 | 0 | 0 | 0 | 0 | 0
2900 | L50079 | L | 300.6 | 309.4 | 8.8 | 1410 | 147.6549 | 40.6 | 5994.7871 | 99 | 4019.4 | 0 | 0 | 0 | 0 | 0 | 0
2901 | L50080 | L | 300.5 | 309.3 | 8.8 | 1574 | 164.8289 | 33.5 | 5521.768 | 101 | 3383.5 | 0 | 0 | 0 | 0 | 0 | 0
2902 | L50081 | L | 300.6 | 309.4 | 8.8 | 1425 | 149.2257 | 40.3 | 6013.7937 | 103 | 4150.9 | 0 | 0 | 0 | 0 | 0 | 0
2903 | M17762 | M | 300.6 | 309.4 | 8.8 | 1541 | 161.3731 | 35.2 | 5680.3346 | 105 | 3696 | 0 | 0 | 0 | 0 | 0 | 0
2904 | M17763 | M | 300.7 | 309.5 | 8.8 | 1733 | 181.4793 | 26.7 | 4845.4983 | 108 | 2883.6 | 0 | 0 | 0 | 0 | 0 | 0
2905 | L50084 | L | 300.6 | 309.4 | 8.8 | 2496 | 261.3805 | 13.5 | 3528.6369 | 111 | 1498.5 | 0 | 0 | 0 | 0 | 0 | 0
2906 | L50085 | L | 300.6 | 309.4 | 8.8 | 1552 | 162.5251 | 36.4 | 5915.9122 | 113 | 4113.2 | 0 | 0 | 0 | 0 | 0 | 0
2907 | L50086 | L | 300.6 | 309.3 | 8.7 | 1409 | 147.5501 | 38.7 | 5710.1902 | 115 | 4450.5 | 0 | 0 | 0 | 0 | 0 | 0
2908 | M17767 | M | 300.6 | 309.4 | 8.8 | 1581 | 165.5619 | 35.7 | 5910.561 | 117 | 4176.9 | 0 | 0 | 0 | 0 | 0 | 0
2909 | L50088 | L | 300.7 | 309.5 | 8.8 | 1251 | 131.0044 | 59.9 | 7847.1644 | 120 | 7188 | 0 | 0 | 0 | 0 | 0 | 0
2910 | L50089 | L | 300.7 | 309.6 | 8.9 | 1500 | 157.0796 | 44.1 | 6927.2118 | 122 | 5380.2 | 0 | 0 | 0 | 0 | 0 | 0
2911 | L50090 | L | 300.6 | 309.5 | 8.9 | 1576 | 165.0383 | 38.8 | 6403.4874 | 124 | 4811.2 | 0 | 0 | 0 | 0 | 0 | 0
2912 | M17771 | M | 300.7 | 309.5 | 8.8 | 1352 | 141.5811 | 44 | 6229.5688 | 126 | 5544 | 0 | 0 | 0 | 0 | 0 | 0
2913 | L50092 | L | 300.7 | 309.6 | 8.9 | 1661 | 173.9395 | 30.3 | 5270.3673 | 129 | 3908.7 | 0 | 0 | 0 | 0 | 0 | 0
2914 | L50093 | L | 300.7 | 309.6 | 8.9 | 1541 | 161.3731 | 34.6 | 5583.5107 | 131 | 4532.6 | 0 | 0 | 0 | 0 | 0 | 0
2915 | H32328 | H | 300.6 | 309.6 | 9 | 1888 | 197.7109 | 20.5 | 4053.0734 | 133 | 2726.5 | 0 | 0 | 0 | 0 | 0 | 0
2916 | L50095 | L | 300.5 | 309.5 | 9 | 1255 | 131.4233 | 62.1 | 8161.3865 | 138 | 8569.8 | 0 | 0 | 0 | 0 | 0 | 0
2917 | L50096 | L | 300.6 | 309.6 | 9 | 1411 | 147.7596 | 41.6 | 6146.7983 | 140 | 5824 | 0 | 0 | 0 | 0 | 0 | 0
2918 | L50097 | L | 300.6 | 309.5 | 8.9 | 1516 | 158.7551 | 39 | 6191.4508 | 142 | 5538 | 0 | 0 | 0 | 0 | 0 | 0
2919 | M17778 | M | 300.6 | 309.5 | 8.9 | 1492 | 156.2419 | 34 | 5312.2237 | 144 | 4896 | 0 | 0 | 0 | 0 | 0 | 0
2920 | L50099 | L | 300.6 | 309.6 | 9 | 1726 | 180.7463 | 30 | 5422.3889 | 147 | 4410 | 0 | 0 | 0 | 0 | 0 | 0
2921 | L50100 | L | 300.7 | 309.7 | 9 | 1598 | 167.3422 | 33.7 | 5639.4311 | 149 | 5021.3 | 0 | 0 | 0 | 0 | 0 | 0
2922 | L50101 | L | 300.8 | 309.8 | 9 | 1657 | 173.5206 | 31.1 | 5396.4917 | 151 | 4696.1 | 0 | 0 | 0 | 0 | 0 | 0
2923 | L50102 | L | 300.8 | 309.7 | 8.9 | 1481 | 155.09 | 38.1 | 5908.9274 | 153 | 5829.3 | 0 | 0 | 0 | 0 | 0 | 0
2924 | M17783 | M | 300.7 | 309.7 | 9 | 1397 | 146.2935 | 51.3 | 7504.8564 | 155 | 7951.5 | 0 | 0 | 0 | 0 | 0 | 0
2925 | L50104 | L | 300.8 | 309.7 | 8.9 | 1461 | 152.9956 | 44.3 | 6777.7034 | 158 | 6999.4 | 0 | 0 | 0 | 0 | 0 | 0
2926 | M17785 | M | 300.7 | 309.6 | 8.9 | 1388 | 145.351 | 51.1 | 7427.4371 | 160 | 8176 | 0 | 0 | 0 | 0 | 0 | 0
2927 | L50106 | L | 300.7 | 309.7 | 9 | 1507 | 157.8127 | 52.4 | 8269.384 | 163 | 8541.2 | 0 | 0 | 0 | 0 | 0 | 0
2928 | M17787 | M | 300.7 | 309.6 | 8.9 | 1421 | 148.8068 | 49.8 | 7410.5772 | 165 | 8217 | 0 | 0 | 0 | 0 | 0 | 0
2929 | M17788 | M | 300.8 | 309.7 | 8.9 | 1258 | 131.7375 | 54.9 | 7232.3861 | 168 | 9223.2 | 0 | 0 | 0 | 0 | 0 | 0
2930 | M17789 | M | 300.8 | 309.7 | 8.9 | 1482 | 155.1947 | 39 | 6052.5924 | 171 | 6669 | 0 | 0 | 0 | 0 | 0 | 0
2931 | H32344 | H | 300.7 | 309.6 | 8.9 | 1403 | 146.9218 | 51.3 | 7537.0892 | 174 | 8926.2 | 0 | 0 | 0 | 0 | 0 | 0
2932 | L50111 | L | 300.8 | 309.7 | 8.9 | 1373 | 143.7802 | 45.4 | 6527.6222 | 179 | 8126.6 | 0 | 0 | 0 | 0 | 0 | 0
2933 | L50112 | L | 300.9 | 309.7 | 8.8 | 1460 | 152.8908 | 42.1 | 6436.7045 | 181 | 7620.1 | 0 | 0 | 0 | 0 | 0 | 0
2934 | M17793 | M | 300.8 | 309.7 | 8.9 | 1751 | 183.3643 | 27.9 | 5115.8637 | 183 | 5105.7 | 0 | 0 | 0 | 0 | 0 | 0
2935 | M17794 | M | 300.8 | 309.6 | 8.8 | 1546 | 161.8967 | 42.3 | 6848.2322 | 186 | 7867.8 | 0 | 0 | 0 | 0 | 0 | 0
2936 | M17795 | M | 300.8 | 309.7 | 8.9 | 1680 | 175.9292 | 28.2 | 4961.2031 | 189 | 5329.8 | 0 | 0 | 0 | 0 | 0 | 0
2937 | M17796 | M | 300.9 | 309.7 | 8.8 | 1394 | 145.9793 | 48.8 | 7123.7917 | 192 | 9369.6 | 0 | 0 | 0 | 0 | 0 | 0
2938 | L50117 | L | 300.7 | 309.6 | 8.9 | 1810 | 189.5428 | 26 | 4928.1117 | 195 | 5070 | 0 | 0 | 0 | 0 | 0 | 0
2939 | L50118 | L | 300.7 | 309.5 | 8.8 | 1479 | 154.8805 | 34.5 | 5343.3779 | 197 | 6796.5 | 0 | 0 | 0 | 0 | 0 | 0
2940 | L50119 | L | 300.9 | 309.7 | 8.8 | 1431 | 149.854 | 41.4 | 6203.9543 | 199 | 8238.6 | 0 | 0 | 0 | 0 | 0 | 0
2941 | L50120 | L | 300.9 | 309.7 | 8.8 | 2355 | 246.615 | 14.4 | 3551.2563 | 201 | 2894.4 | 0 | 0 | 0 | 0 | 0 | 0
2942 | M17801 | M | 300.7 | 309.6 | 8.9 | 1996 | 209.0206 | 19.8 | 4138.6085 | 203 | 4019.4 | 1 | 1 | 0 | 0 | 0 | 0
2943 | L50122 | L | 300.7 | 309.5 | 8.8 | 1461 | 152.9956 | 49.9 | 7634.4786 | 0 | 0 | 0 | 0 | 0 | 0 | 0 | 0
2944 | H32357 | H | 300.7 | 309.5 | 8.8 | 2007 | 210.1725 | 19.7 | 4140.3992 | 2 | 39.4 | 0 | 0 | 0 | 0 | 0 | 0
2945 | L50124 | L | 300.7 | 309.6 | 8.9 | 1505 | 157.6032 | 34.9 | 5500.3528 | 7 | 244.3 | 0 | 0 | 0 | 0 | 0 | 0
2946 | H32359 | H | 300.7 | 309.6 | 8.9 | 1925 | 201.5855 | 20.5 | 4132.5033 | 9 | 184.5 | 0 | 0 | 0 | 0 | 0 | 0
2947 | M17806 | M | 300.7 | 309.5 | 8.8 | 1622 | 169.8554 | 30.5 | 5180.591 | 14 | 427 | 0 | 0 | 0 | 0 | 0 | 0
2948 | L50127 | L | 300.7 | 309.5 | 8.8 | 1592 | 166.7139 | 29 | 4834.7017 | 17 | 493 | 0 | 0 | 0 | 0 | 0 | 0
2949 | L50128 | L | 300.7 | 309.5 | 8.8 | 1850 | 193.7315 | 24.5 | 4746.4229 | 19 | 465.5 | 0 | 0 | 0 | 0 | 0 | 0
2950 | M17809 | M | 300.7 | 309.5 | 8.8 | 1470 | 153.938 | 48.7 | 7496.7825 | 21 | 1022.7 | 0 | 0 | 0 | 0 | 0 | 0
2951 | M17810 | M | 300.7 | 309.5 | 8.8 | 1445 | 151.32 | 46.4 | 7021.2501 | 24 | 1113.6 | 0 | 0 | 0 | 0 | 0 | 0
2952 | L50131 | L | 300.7 | 309.5 | 8.8 | 1685 | 176.4528 | 31.1 | 5487.6817 | 27 | 839.7 | 0 | 0 | 0 | 0 | 0 | 0
2953 | H32366 | H | 300.7 | 309.5 | 8.8 | 1667 | 174.5678 | 30.5 | 5324.3189 | 29 | 884.5 | 0 | 0 | 0 | 0 | 0 | 0
2954 | L50133 | L | 300.7 | 309.5 | 8.8 | 1578 | 165.2478 | 35.4 | 5849.7712 | 34 | 1203.6 | 0 | 0 | 0 | 0 | 0 | 0
2955 | H32368 | H | 300.6 | 309.4 | 8.8 | 1691 | 177.0811 | 28 | 4958.271 | 36 | 1008 | 0 | 0 | 0 | 0 | 0 | 0
2956 | M17815 | M | 300.7 | 309.5 | 8.8 | 1439 | 150.6917 | 43.8 | 6600.2977 | 41 | 1795.8 | 0 | 0 | 0 | 0 | 0 | 0
2957 | M17816 | M | 300.8 | 309.6 | 8.8 | 1404 | 147.0265 | 38.7 | 5689.927 | 44 | 1702.8 | 0 | 0 | 0 | 0 | 0 | 0
2958 | L50137 | L | 300.8 | 309.6 | 8.8 | 1498 | 156.8702 | 45.8 | 7184.6548 | 47 | 2152.6 | 0 | 0 | 0 | 0 | 0 | 0
2959 | M17818 | M | 300.8 | 309.5 | 8.7 | 1481 | 155.09 | 44.5 | 6901.5031 | 49 | 2180.5 | 0 | 0 | 0 | 0 | 0 | 0
2960 | M17819 | M | 300.7 | 309.4 | 8.7 | 1589 | 166.3997 | 35 | 5823.9892 | 52 | 1820 | 0 | 0 | 0 | 0 | 0 | 0
2961 | L50140 | L | 300.7 | 309.5 | 8.8 | 1467 | 153.6239 | 44.3 | 6805.5379 | 55 | 2436.5 | 0 | 0 | 0 | 0 | 0 | 0
2962 | L50141 | L | 300.6 | 309.4 | 8.8 | 1654 | 173.2065 | 32.8 | 5681.1724 | 57 | 1869.6 | 0 | 0 | 0 | 0 | 0 | 0
2963 | L50142 | L | 300.7 | 309.5 | 8.8 | 1508 | 157.9174 | 39.9 | 6300.9039 | 59 | 2354.1 | 0 | 0 | 0 | 0 | 0 | 0
2964 | M17823 | M | 300.7 | 309.6 | 8.9 | 1439 | 150.6917 | 43 | 6479.7443 | 61 | 2623 | 0 | 0 | 0 | 0 | 0 | 0
2965 | L50144 | L | 300.7 | 309.5 | 8.8 | 1692 | 177.1858 | 30.3 | 5368.7305 | 64 | 1939.2 | 0 | 0 | 0 | 0 | 0 | 0
2966 | M17825 | M | 300.7 | 309.5 | 8.8 | 1838 | 192.4749 | 24.9 | 4792.6253 | 66 | 1643.4 | 0 | 0 | 0 | 0 | 0 | 0
2967 | L50146 | L | 300.6 | 309.3 | 8.7 | 1601 | 167.6563 | 40.2 | 6739.7844 | 69 | 2773.8 | 0 | 0 | 0 | 0 | 0 | 0
2968 | L50147 | L | 300.6 | 309.4 | 8.8 | 1369 | 143.3613 | 51.6 | 7397.4454 | 71 | 3663.6 | 0 | 0 | 0 | 0 | 0 | 0
2969 | M17828 | M | 300.6 | 309.4 | 8.8 | 1312 | 137.3923 | 45.2 | 6210.1328 | 73 | 3299.6 | 0 | 0 | 0 | 0 | 0 | 0
2970 | L50149 | L | 300.6 | 309.4 | 8.8 | 1468 | 153.7286 | 44.1 | 6779.4313 | 76 | 3351.6 | 0 | 0 | 0 | 0 | 0 | 0
2971 | M17830 | M | 300.6 | 309.4 | 8.8 | 1452 | 152.0531 | 39.4 | 5990.8915 | 78 | 3073.2 | 0 | 0 | 0 | 0 | 0 | 0
2972 | M17831 | M | 300.7 | 309.5 | 8.8 | 1393 | 145.8746 | 43.9 | 6403.8958 | 81 | 3555.9 | 0 | 0 | 0 | 0 | 0 | 0
2973 | M17832 | M | 300.6 | 309.4 | 8.8 | 1432 | 149.9587 | 44.2 | 6628.1741 | 84 | 3712.8 | 0 | 0 | 0 | 0 | 0 | 0
2974 | M17833 | M | 300.6 | 309.3 | 8.7 | 1510 | 158.1268 | 46 | 7273.8342 | 87 | 4002 | 0 | 0 | 0 | 0 | 0 | 0
2975 | M17834 | M | 300.6 | 309.4 | 8.8 | 1521 | 159.2787 | 37.2 | 5925.1694 | 90 | 3348 | 0 | 0 | 0 | 0 | 0 | 0
2976 | H32389 | H | 300.5 | 309.4 | 8.9 | 1360 | 142.4189 | 46.2 | 6579.7517 | 93 | 4296.6 | 0 | 0 | 0 | 0 | 0 | 0
2977 | M17836 | M | 300.5 | 309.3 | 8.8 | 1881 | 196.9779 | 25.5 | 5022.9354 | 98 | 2499 | 0 | 0 | 0 | 0 | 0 | 0
2978 | L50157 | L | 300.4 | 309.3 | 8.9 | 1413 | 147.969 | 50.3 | 7442.8414 | 101 | 5080.3 | 0 | 0 | 0 | 0 | 0 | 0
2979 | H32392 | H | 300.5 | 309.4 | 8.9 | 1642 | 171.9498 | 36.2 | 6224.5841 | 103 | 3728.6 | 0 | 0 | 0 | 0 | 0 | 0
2980 | L50159 | L | 300.5 | 309.5 | 9 | 1542 | 161.4779 | 38.5 | 6216.8977 | 108 | 4158 | 0 | 0 | 0 | 0 | 0 | 0
2981 | L50160 | L | 300.4 | 309.5 | 9.1 | 1447 | 151.5295 | 39.3 | 5955.1088 | 110 | 4323 | 0 | 0 | 0 | 0 | 0 | 0
2982 | H32395 | H | 300.4 | 309.4 | 9 | 1530 | 160.2212 | 40.4 | 6472.9375 | 112 | 4524.8 | 0 | 0 | 0 | 0 | 0 | 0
2983 | L50162 | L | 300.5 | 309.5 | 9 | 1795 | 187.972 | 27.7 | 5206.8233 | 117 | 3240.9 | 0 | 0 | 0 | 0 | 0 | 0
2984 | L50163 | L | 300.6 | 309.6 | 9 | 1290 | 135.0885 | 57.4 | 7754.079 | 119 | 6830.6 | 0 | 0 | 0 | 0 | 0 | 0
2985 | L50164 | L | 300.6 | 309.7 | 9.1 | 1639 | 171.6357 | 30.4 | 5217.7246 | 121 | 3678.4 | 0 | 0 | 0 | 0 | 0 | 0
2986 | L50165 | L | 300.7 | 309.8 | 9.1 | 1596 | 167.1327 | 31.5 | 5264.681 | 123 | 3874.5 | 0 | 0 | 0 | 0 | 0 | 0
2987 | L50166 | L | 300.6 | 309.8 | 9.2 | 1455 | 152.3672 | 48 | 7313.6277 | 125 | 6000 | 0 | 0 | 0 | 0 | 0 | 0
2988 | M17847 | M | 300.6 | 309.8 | 9.2 | 1659 | 173.7301 | 28.9 | 5020.7991 | 127 | 3670.3 | 0 | 0 | 0 | 0 | 0 | 0
2989 | M17848 | M | 300.6 | 309.8 | 9.2 | 1532 | 160.4307 | 42.5 | 6818.3033 | 130 | 5525 | 0 | 0 | 0 | 0 | 0 | 0
2990 | L50169 | L | 300.6 | 309.8 | 9.2 | 1502 | 157.2891 | 42.4 | 6669.0567 | 133 | 5639.2 | 0 | 0 | 0 | 0 | 0 | 0
2991 | L50170 | L | 300.6 | 309.8 | 9.2 | 1688 | 176.7669 | 28.6 | 5055.5347 | 135 | 3861 | 0 | 0 | 0 | 0 | 0 | 0
2992 | M17851 | M | 300.5 | 309.7 | 9.2 | 1341 | 140.4292 | 50.9 | 7147.8459 | 137 | 6973.3 | 0 | 0 | 0 | 0 | 0 | 0
2993 | M17852 | M | 300.5 | 309.7 | 9.2 | 1685 | 176.4528 | 29.4 | 5187.7119 | 140 | 4116 | 0 | 0 | 0 | 0 | 0 | 0
2994 | M17853 | M | 300.5 | 309.8 | 9.3 | 1370 | 143.4661 | 55.9 | 8019.753 | 143 | 7993.7 | 0 | 0 | 0 | 0 | 0 | 0
2995 | L50174 | L | 300.5 | 309.8 | 9.3 | 1461 | 152.9956 | 52.5 | 8032.267 | 146 | 7665 | 0 | 0 | 0 | 0 | 0 | 0
2996 | L50175 | L | 300.5 | 309.8 | 9.3 | 1550 | 162.3156 | 37.4 | 6070.6042 | 148 | 5535.2 | 0 | 0 | 0 | 0 | 0 | 0
2997 | M17856 | M | 300.5 | 309.8 | 9.3 | 1508 | 157.9174 | 37.8 | 5969.2774 | 150 | 5670 | 0 | 0 | 0 | 0 | 0 | 0
2998 | L50177 | L | 300.5 | 309.8 | 9.3 | 1345 | 140.8481 | 62.7 | 8831.174 | 153 | 9593.1 | 0 | 0 | 0 | 0 | 0 | 0
2999 | L50178 | L | 300.5 | 309.7 | 9.2 | 1616 | 169.2271 | 34.5 | 5838.3358 | 155 | 5347.5 | 0 | 0 | 0 | 0 | 0 | 0
3000 | L50179 | L | 300.5 | 309.7 | 9.2 | 1395 | 146.0841 | 61 | 8911.1276 | 157 | 9577 | 0 | 0 | 0 | 0 | 0 | 0
3001 | H32414 | H | 300.5 | 309.8 | 9.3 | 1324 | 138.649 | 72.8 | 10093.644 | 159 | 11575.2 | 1 | 0 | 0 | 1 | 0 | 0
3002 | L50181 | L | 300.5 | 309.8 | 9.3 | 1445 | 151.32 | 43.9 | 6642.95 | 164 | 7199.6 | 0 | 0 | 0 | 0 | 0 | 0
3003 | M17862 | M | 300.5 | 309.8 | 9.3 | 1555 | 162.8392 | 38.9 | 6334.4456 | 166 | 6457.4 | 0 | 0 | 0 | 0 | 0 | 0
3004 | M17863 | M | 300.6 | 309.9 | 9.3 | 1449 | 151.7389 | 42.4 | 6433.7304 | 169 | 7165.6 | 0 | 0 | 0 | 0 | 0 | 0
3005 | M17864 | M | 300.5 | 309.9 | 9.4 | 1466 | 153.5192 | 53.2 | 8167.2194 | 172 | 9150.4 | 0 | 0 | 0 | 0 | 0 | 0
3006 | L50185 | L | 300.5 | 309.9 | 9.4 | 1503 | 157.3938 | 37.4 | 5886.5278 | 175 | 6545 | 0 | 0 | 0 | 0 | 0 | 0
3007 | L50186 | L | 300.4 | 309.7 | 9.3 | 1488 | 155.823 | 35.7 | 5562.8809 | 177 | 6318.9 | 0 | 0 | 0 | 0 | 0 | 0
3008 | L50187 | L | 300.4 | 309.7 | 9.3 | 1314 | 137.6018 | 50.2 | 6907.6083 | 179 | 8985.8 | 0 | 0 | 0 | 0 | 0 | 0
3009 | M17868 | M | 300.4 | 309.7 | 9.3 | 1547 | 162.0015 | 38 | 6156.0555 | 181 | 6878 | 0 | 0 | 0 | 0 | 0 | 0
3010 | M17869 | M | 300.4 | 309.7 | 9.3 | 1466 | 153.5192 | 39.8 | 6110.0626 | 184 | 7323.2 | 0 | 0 | 0 | 0 | 0 | 0
3011 | L50190 | L | 300.3 | 309.6 | 9.3 | 1537 | 160.9543 | 37.1 | 5971.4032 | 187 | 6937.7 | 0 | 0 | 0 | 0 | 0 | 0
3012 | M17871 | M | 300.2 | 309.5 | 9.3 | 1434 | 150.1681 | 51.5 | 7733.6586 | 189 | 9733.5 | 0 | 0 | 0 | 0 | 0 | 0
3013 | L50192 | L | 300.4 | 309.6 | 9.2 | 1432 | 149.9587 | 44.7 | 6703.1534 | 192 | 8582.4 | 0 | 0 | 0 | 0 | 0 | 0
3014 | L50193 | L | 300.5 | 309.6 | 9.1 | 1390 | 145.5605 | 48.4 | 7045.1262 | 194 | 9389.6 | 0 | 0 | 0 | 0 | 0 | 0
3015 | L50194 | L | 300.5 | 309.7 | 9.2 | 1580 | 165.4572 | 42.8 | 7081.5687 | 196 | 8388.8 | 0 | 0 | 0 | 0 | 0 | 0
3016 | L50195 | L | 300.5 | 309.7 | 9.2 | 1589 | 166.3997 | 30.5 | 5075.1906 | 198 | 6039 | 0 | 0 | 0 | 0 | 0 | 0
3017 | L50196 | L | 300.5 | 309.8 | 9.3 | 1441 | 150.9012 | 48.8 | 7363.977 | 200 | 9760 | 0 | 0 | 0 | 0 | 0 | 0
3018 | L50197 | L | 300.5 | 309.8 | 9.3 | 1305 | 136.6593 | 51.7 | 7065.2848 | 202 | 10443.4 | 0 | 0 | 0 | 0 | 0 | 0
3019 | M17878 | M | 300.5 | 309.8 | 9.3 | 1566 | 163.9911 | 35.9 | 5887.2818 | 204 | 7323.6 | 0 | 0 | 0 | 0 | 0 | 0
3020 | L50199 | L | 300.5 | 309.8 | 9.3 | 1379 | 144.4085 | 54.2 | 7826.943 | 207 | 11219.4 | 1 | 0 | 0 | 0 | 1 | 0
3021 | L50200 | L | 300.4 | 309.6 | 9.2 | 1543 | 161.5826 | 38.1 | 6156.2964 | 209 | 7962.9 | 0 | 0 | 0 | 0 | 0 | 0
3022 | L50201 | L | 300.5 | 309.8 | 9.3 | 1421 | 148.8068 | 49.6 | 7380.8159 | 211 | 10465.6 | 0 | 0 | 0 | 0 | 0 | 0
3023 | L50202 | L | 300.5 | 309.6 | 9.1 | 1760 | 184.3068 | 30.6 | 5639.7871 | 213 | 6517.8 | 0 | 0 | 0 | 0 | 0 | 0
3024 | L50203 | L | 300.4 | 309.5 | 9.1 | 1711 | 179.1755 | 29.2 | 5231.9246 | 215 | 6278 | 0 | 0 | 0 | 0 | 0 | 0
3025 | L50204 | L | 300.5 | 309.6 | 9.1 | 1465 | 153.4144 | 41.6 | 6382.0408 | 217 | 9027.2 | 0 | 0 | 0 | 0 | 0 | 0
3026 | L50205 | L | 300.5 | 309.6 | 9.1 | 1366 | 143.0472 | 50.2 | 7180.9687 | 219 | 10993.8 | 0 | 0 | 0 | 0 | 0 | 0
3027 | M17886 | M | 300.4 | 309.5 | 9.1 | 1888 | 197.7109 | 21.9 | 4329.8687 | 221 | 4839.9 | 0 | 0 | 0 | 0 | 0 | 0
3028 | L50207 | L | 300.5 | 309.5 | 9 | 1777 | 186.087 | 23.6 | 4391.6533 | 0 | 0 | 0 | 0 | 0 | 0 | 0 | 0
3029 | L50208 | L | 300.5 | 309.5 | 9 | 1379 | 144.4085 | 55.6 | 8029.115 | 2 | 111.2 | 0 | 0 | 0 | 0 | 0 | 0
3030 | L50209 | L | 300.4 | 309.5 | 9.1 | 1525 | 159.6976 | 51.3 | 8192.4882 | 4 | 205.2 | 0 | 0 | 0 | 0 | 0 | 0
3031 | M17890 | M | 300.4 | 309.6 | 9.2 | 1563 | 163.677 | 34 | 5565.0172 | 6 | 204 | 0 | 0 | 0 | 0 | 0 | 0
3032 | M17891 | M | 300.5 | 309.7 | 9.2 | 1389 | 145.4557 | 43.3 | 6298.2335 | 9 | 389.7 | 0 | 0 | 0 | 0 | 0 | 0
3033 | M17892 | M | 300.6 | 309.8 | 9.2 | 1447 | 151.5295 | 42.9 | 6500.6149 | 12 | 514.8 | 0 | 0 | 0 | 0 | 0 | 0
3034 | M17893 | M | 300.6 | 309.7 | 9.1 | 1934 | 202.528 | 22.8 | 4617.6385 | 15 | 342 | 0 | 0 | 0 | 0 | 0 | 0
3035 | H32448 | H | 300.6 | 309.7 | 9.1 | 1470 | 153.938 | 43.8 | 6742.4862 | 18 | 788.4 | 0 | 0 | 0 | 0 | 0 | 0
3036 | M17895 | M | 300.6 | 309.7 | 9.1 | 1428 | 149.5398 | 42.6 | 6370.3959 | 23 | 979.8 | 0 | 0 | 0 | 0 | 0 | 0
3037 | L50216 | L | 300.4 | 309.6 | 9.2 | 1319 | 138.1254 | 48.1 | 6643.8297 | 26 | 1250.6 | 0 | 0 | 0 | 0 | 0 | 0
3038 | L50217 | L | 300.5 | 309.7 | 9.2 | 1887 | 197.6062 | 24.3 | 4801.8301 | 28 | 680.4 | 0 | 0 | 0 | 0 | 0 | 0
3039 | L50218 | L | 300.4 | 309.5 | 9.1 | 1349 | 141.2669 | 50.4 | 7119.8543 | 30 | 1512 | 0 | 0 | 0 | 0 | 0 | 0
3040 | M17899 | M | 300.3 | 309.5 | 9.2 | 1665 | 174.3584 | 31.4 | 5474.8535 | 32 | 1004.8 | 0 | 0 | 0 | 0 | 0 | 0
3041 | L50220 | L | 300.3 | 309.5 | 9.2 | 1474 | 154.3569 | 38.7 | 5973.6128 | 35 | 1354.5 | 0 | 0 | 0 | 0 | 0 | 0
3042 | L50221 | L | 300.4 | 309.5 | 9.1 | 1543 | 161.5826 | 38.9 | 6285.5624 | 37 | 1439.3 | 0 | 0 | 0 | 0 | 0 | 0
3043 | M17902 | M | 300.2 | 309.4 | 9.2 | 1459 | 152.7861 | 43.9 | 6707.3108 | 39 | 1712.1 | 0 | 0 | 0 | 0 | 0 | 0
3044 | L50223 | L | 300.3 | 309.5 | 9.2 | 1551 | 162.4203 | 37.9 | 6155.7309 | 42 | 1591.8 | 0 | 0 | 0 | 0 | 0 | 0
3045 | L50224 | L | 300.2 | 309.4 | 9.2 | 1981 | 207.4498 | 21.4 | 4439.4265 | 44 | 941.6 | 0 | 0 | 0 | 0 | 0 | 0
3046 | L50225 | L | 300.2 | 309.4 | 9.2 | 1526 | 159.8023 | 35.3 | 5641.0228 | 46 | 1623.8 | 0 | 0 | 0 | 0 | 0 | 0
3047 | M17906 | M | 300.2 | 309.4 | 9.2 | 1501 | 157.1844 | 40 | 6287.3741 | 48 | 1920 | 0 | 0 | 0 | 0 | 0 | 0
3048 | L50227 | L | 300.2 | 309.4 | 9.2 | 1558 | 163.1534 | 38.3 | 6248.7744 | 51 | 1953.3 | 0 | 0 | 0 | 0 | 0 | 0
3049 | L50228 | L | 300.2 | 309.3 | 9.1 | 1532 | 160.4307 | 43.2 | 6930.6047 | 53 | 2289.6 | 0 | 0 | 0 | 0 | 0 | 0
3050 | L50229 | L | 300.1 | 309.2 | 9.1 | 1326 | 138.8584 | 55.9 | 7762.1843 | 55 | 3074.5 | 0 | 0 | 0 | 0 | 0 | 0
3051 | L50230 | L | 300.2 | 309.2 | 9 | 1431 | 149.854 | 51.3 | 7687.5086 | 57 | 2924.1 | 0 | 0 | 0 | 0 | 0 | 0
3052 | L50231 | L | 300.2 | 309.3 | 9.1 | 1366 | 143.0472 | 49.3 | 7052.2262 | 59 | 2908.7 | 0 | 0 | 0 | 0 | 0 | 0
3053 | L50232 | L | 300.1 | 309.2 | 9.1 | 1421 | 148.8068 | 42.5 | 6324.2878 | 61 | 2592.5 | 0 | 0 | 0 | 0 | 0 | 0
3054 | H32467 | H | 300.2 | 309.3 | 9.1 | 1506 | 157.708 | 35.6 | 5614.4031 | 63 | 2242.8 | 0 | 0 | 0 | 0 | 0 | 0
3055 | H32468 | H | 300.2 | 309.3 | 9.1 | 1342 | 140.5339 | 48.7 | 6844.0015 | 68 | 3311.6 | 0 | 0 | 0 | 0 | 0 | 0
3056 | L50235 | L | 300.1 | 309.2 | 9.1 | 1427 | 149.4351 | 37.6 | 5618.7594 | 73 | 2744.8 | 0 | 0 | 0 | 0 | 0 | 0
3057 | L50236 | L | 300.2 | 309.2 | 9 | 1667 | 174.5678 | 29.9 | 5219.5782 | 75 | 2242.5 | 0 | 0 | 0 | 0 | 0 | 0
3058 | L50237 | L | 300.1 | 309.1 | 9 | 1400 | 146.6077 | 46.7 | 6846.5776 | 77 | 3595.9 | 0 | 0 | 0 | 0 | 0 | 0
3059 | L50238 | L | 300 | 309 | 9 | 1709 | 178.9661 | 32.1 | 5744.8106 | 79 | 2535.9 | 0 | 0 | 0 | 0 | 0 | 0
3060 | M17919 | M | 300 | 309 | 9 | 1368 | 143.2566 | 45.8 | 6561.1534 | 81 | 3709.8 | 0 | 0 | 0 | 0 | 0 | 0
3061 | L50240 | L | 300 | 309.1 | 9.1 | 1882 | 197.0826 | 23.8 | 4690.5654 | 84 | 1999.2 | 0 | 0 | 0 | 0 | 0 | 0
3062 | L50241 | L | 300.1 | 309.1 | 9 | 1353 | 141.6858 | 58.7 | 8316.9581 | 86 | 5048.2 | 0 | 0 | 0 | 0 | 0 | 0
3063 | L50242 | L | 299.9 | 309 | 9.1 | 1553 | 162.6298 | 40 | 6505.1912 | 88 | 3520 | 0 | 0 | 0 | 0 | 0 | 0
3064 | L50243 | L | 300 | 309.1 | 9.1 | 1431 | 149.854 | 45.4 | 6803.3702 | 90 | 4086 | 0 | 0 | 0 | 0 | 0 | 0
3065 | M17924 | M | 300.1 | 309.1 | 9 | 1731 | 181.2699 | 30.4 | 5510.6048 | 92 | 2796.8 | 0 | 0 | 0 | 0 | 0 | 0
3066 | M17925 | M | 300.1 | 309.2 | 9.1 | 1687 | 176.6622 | 27.7 | 4893.5437 | 95 | 2631.5 | 0 | 0 | 0 | 0 | 0 | 1
3067 | M17926 | M | 300.1 | 309.2 | 9.1 | 1457 | 152.5767 | 44.3 | 6759.1471 | 98 | 4341.4 | 0 | 0 | 0 | 0 | 0 | 0
3068 | L50247 | L | 300.1 | 309.2 | 9.1 | 1533 | 160.5354 | 37 | 5939.8092 | 101 | 3737 | 0 | 0 | 0 | 0 | 0 | 0
3069 | H32482 | H | 300 | 309 | 9 | 1622 | 169.8554 | 31.8 | 5401.4031 | 103 | 3275.4 | 0 | 0 | 0 | 0 | 0 | 0
3070 | L50249 | L | 300 | 309.1 | 9.1 | 1791 | 187.5531 | 28.2 | 5288.9969 | 108 | 3045.6 | 0 | 0 | 0 | 0 | 0 | 0
3071 | L50250 | L | 300 | 309.1 | 9.1 | 1631 | 170.7979 | 28.3 | 4833.5812 | 110 | 3113 | 0 | 0 | 0 | 0 | 0 | 0
3072 | L50251 | L | 300 | 309 | 9 | 2174 | 227.6607 | 16.9 | 3847.4666 | 112 | 1892.8 | 0 | 0 | 0 | 0 | 0 | 0
3073 | L50252 | L | 300.1 | 309 | 8.9 | 1314 | 137.6018 | 58.2 | 8008.4223 | 114 | 6634.8 | 0 | 0 | 0 | 0 | 0 | 0
3074 | L50253 | L | 300.1 | 309.1 | 9 | 1478 | 154.7758 | 46.9 | 7258.9849 | 116 | 5440.4 | 0 | 0 | 0 | 0 | 0 | 0
3075 | L50254 | L | 300.1 | 309.2 | 9.1 | 1783 | 186.7153 | 27.3 | 5097.3283 | 118 | 3221.4 | 0 | 0 | 0 | 0 | 0 | 0
3076 | M17935 | M | 300.1 | 309.2 | 9.1 | 1385 | 145.0369 | 46.1 | 6686.1993 | 120 | 5532 | 0 | 0 | 0 | 0 | 0 | 0
3077 | L50256 | L | 300 | 309.2 | 9.2 | 1444 | 151.2153 | 43.6 | 6592.9882 | 123 | 5362.8 | 0 | 0 | 0 | 0 | 0 | 0
3078 | L50257 | L | 300.1 | 309.3 | 9.2 | 1841 | 192.7891 | 23 | 4434.1486 | 125 | 2875 | 0 | 0 | 0 | 0 | 0 | 0
3079 | M17938 | M | 300.1 | 309.4 | 9.3 | 1349 | 141.2669 | 56.2 | 7939.2026 | 127 | 7137.4 | 0 | 0 | 0 | 0 | 0 | 0
3080 | L50259 | L | 300.1 | 309.3 | 9.2 | 1340 | 140.3245 | 56 | 7858.1704 | 130 | 7280 | 0 | 0 | 0 | 0 | 0 | 0
3081 | M17940 | M | 299.9 | 309.2 | 9.3 | 1539 | 161.1637 | 43.2 | 6962.272 | 132 | 5702.4 | 0 | 0 | 0 | 0 | 0 | 0
3082 | M17941 | M | 300 | 309.3 | 9.3 | 1932 | 202.3186 | 21.8 | 4410.5448 | 135 | 2943 | 0 | 0 | 0 | 0 | 0 | 0
3083 | M17942 | M | 300 | 309.3 | 9.3 | 1407 | 147.3407 | 43.9 | 6468.2565 | 138 | 6058.2 | 0 | 0 | 0 | 0 | 0 | 0
3084 | L50263 | L | 300.1 | 309.3 | 9.2 | 1712 | 179.2802 | 28.5 | 5109.4863 | 141 | 4018.5 | 0 | 0 | 0 | 0 | 0 | 0
3085 | H32498 | H | 300.1 | 309.4 | 9.3 | 1329 | 139.1726 | 55.2 | 7682.325 | 143 | 7893.6 | 0 | 0 | 0 | 0 | 0 | 0
3086 | L50265 | L | 300.1 | 309.2 | 9.1 | 1441 | 150.9012 | 42.9 | 6473.6601 | 148 | 6349.2 | 0 | 0 | 0 | 0 | 0 | 0
3087 | L50266 | L | 300 | 309.2 | 9.2 | 1610 | 168.5988 | 32.1 | 5412.0217 | 150 | 4815 | 0 | 0 | 0 | 0 | 0 | 0
3088 | M17947 | M | 300 | 309.1 | 9.1 | 1474 | 154.3569 | 45.2 | 6976.9327 | 152 | 6870.4 | 0 | 0 | 0 | 0 | 0 | 0
3089 | M17948 | M | 300 | 309.1 | 9.1 | 1624 | 170.0649 | 30.8 | 5237.9984 | 155 | 4774 | 0 | 0 | 0 | 0 | 0 | 0
3090 | H32503 | H | 300.1 | 309.3 | 9.2 | 1520 | 159.174 | 38.2 | 6080.4479 | 158 | 6035.6 | 0 | 0 | 0 | 0 | 0 | 0
3091 | H32504 | H | 300.1 | 309.3 | 9.2 | 1448 | 151.6342 | 45.8 | 6944.8466 | 163 | 7465.4 | 0 | 0 | 0 | 0 | 0 | 0
3092 | L50271 | L | 300 | 309.3 | 9.3 | 1558 | 163.1534 | 29.7 | 4845.6553 | 168 | 4989.6 | 0 | 0 | 0 | 0 | 0 | 0
3093 | M17952 | M | 300 | 309.3 | 9.3 | 2293 | 240.1224 | 16.3 | 3913.9951 | 170 | 2771 | 0 | 0 | 0 | 0 | 0 | 0
3094 | L50273 | L | 300 | 309.3 | 9.3 | 1397 | 146.2935 | 51.2 | 7490.2271 | 173 | 8857.6 | 0 | 0 | 0 | 0 | 0 | 0
3095 | L50274 | L | 300 | 309.3 | 9.3 | 1972 | 206.5074 | 22 | 4543.1619 | 175 | 3850 | 0 | 0 | 0 | 0 | 0 | 0
3096 | M17955 | M | 299.9 | 309.2 | 9.3 | 1574 | 164.8289 | 36.5 | 6016.2547 | 177 | 6460.5 | 0 | 0 | 0 | 0 | 0 | 0
3097 | L50276 | L | 299.9 | 309.2 | 9.3 | 1560 | 163.3628 | 38.9 | 6354.8136 | 180 | 7002 | 0 | 0 | 0 | 0 | 0 | 0
3098 | M17957 | M | 299.9 | 309.2 | 9.3 | 1353 | 141.6858 | 49.8 | 7055.9543 | 182 | 9063.6 | 0 | 0 | 0 | 0 | 0 | 0
3099 | M17958 | M | 299.9 | 309.2 | 9.3 | 1389 | 145.4557 | 51.2 | 7447.3339 | 185 | 9472 | 0 | 0 | 0 | 0 | 0 | 0
3100 | M17959 | M | 299.9 | 309.1 | 9.2 | 1513 | 158.441 | 43.8 | 6939.7153 | 188 | 8234.4 | 0 | 0 | 0 | 0 | 0 | 0
3101 | L50280 | L | 299.8 | 309.1 | 9.3 | 1578 | 165.2478 | 42.1 | 6956.9313 | 191 | 8041.1 | 0 | 0 | 0 | 0 | 0 | 0
3102 | H32515 | H | 299.8 | 309 | 9.2 | 1467 | 153.6239 | 37.3 | 5730.1708 | 193 | 7198.9 | 0 | 0 | 0 | 0 | 0 | 0
3103 | L50282 | L | 299.9 | 309.1 | 9.2 | 1412 | 147.8643 | 48.3 | 7141.8454 | 198 | 9563.4 | 0 | 0 | 0 | 0 | 0 | 0
3104 | L50283 | L | 299.8 | 309.1 | 9.3 | 1668 | 174.6726 | 30.3 | 5292.5783 | 200 | 6060 | 0 | 0 | 0 | 0 | 0 | 0
3105 | M17964 | M | 299.8 | 309.2 | 9.4 | 1678 | 175.7197 | 29.8 | 5236.4485 | 202 | 6019.6 | 0 | 0 | 0 | 0 | 0 | 0
3106 | L50285 | L | 299.8 | 309.1 | 9.3 | 1612 | 168.8082 | 35.4 | 5975.8119 | 205 | 7257 | 0 | 0 | 0 | 0 | 0 | 0
3107 | L50286 | L | 299.8 | 309.1 | 9.3 | 1485 | 155.5088 | 39.9 | 6204.8026 | 207 | 8259.3 | 0 | 0 | 0 | 0 | 0 | 0
3108 | M17967 | M | 299.8 | 309.1 | 9.3 | 1456 | 152.472 | 39.4 | 6007.3954 | 209 | 8234.6 | 0 | 0 | 0 | 0 | 0 | 0
3109 | L50288 | L | 299.8 | 309.2 | 9.4 | 1504 | 157.4985 | 38.7 | 6095.1924 | 212 | 8204.4 | 0 | 0 | 0 | 0 | 0 | 0
3110 | L50289 | L | 299.9 | 309.2 | 9.3 | 1491 | 156.1372 | 44.3 | 6916.876 | 214 | 9480.2 | 0 | 0 | 0 | 0 | 0 | 0
3111 | H32524 | H | 299.9 | 309.2 | 9.3 | 1525 | 159.6976 | 33.2 | 5301.9612 | 0 | 0 | 0 | 0 | 0 | 0 | 0 | 0
3112 | L50291 | L | 300 | 309.2 | 9.2 | 1759 | 184.202 | 27.9 | 5139.2372 | 5 | 139.5 | 0 | 0 | 0 | 0 | 0 | 0
3113 | M17972 | M | 299.8 | 309.1 | 9.3 | 1355 | 141.8953 | 56.7 | 8045.4617 | 7 | 396.9 | 0 | 0 | 0 | 0 | 0 | 0
3114 | M17973 | M | 299.9 | 309.1 | 9.2 | 1345 | 140.8481 | 56.8 | 8000.1704 | 10 | 568 | 0 | 0 | 0 | 0 | 0 | 0
3115 | M17974 | M | 299.9 | 309.2 | 9.3 | 1683 | 176.2433 | 30.5 | 5375.4221 | 13 | 396.5 | 0 | 0 | 0 | 0 | 0 | 0
3116 | L50295 | L | 299.9 | 309.2 | 9.3 | 1658 | 173.6254 | 34.8 | 6042.1623 | 16 | 556.8 | 0 | 0 | 0 | 0 | 0 | 0
3117 | L50296 | L | 300 | 309.2 | 9.2 | 1566 | 163.9911 | 34.4 | 5641.2951 | 18 | 619.2 | 0 | 0 | 0 | 0 | 0 | 0
3118 | M17977 | M | 300.1 | 309.3 | 9.2 | 1469 | 153.8333 | 43.9 | 6753.2828 | 20 | 878 | 0 | 0 | 0 | 0 | 0 | 0
3119 | M17978 | M | 300.2 | 309.5 | 9.3 | 1458 | 152.6814 | 46.9 | 7160.7578 | 23 | 1078.7 | 0 | 0 | 0 | 0 | 0 | 0
3120 | L50299 | L | 300.1 | 309.4 | 9.3 | 1858 | 194.5693 | 23.6 | 4591.8356 | 26 | 613.6 | 0 | 0 | 0 | 0 | 0 | 0
3121 | H32534 | H | 300.1 | 309.4 | 9.3 | 1563 | 163.677 | 40.8 | 6678.0207 | 28 | 1142.4 | 0 | 0 | 0 | 0 | 0 | 0
3122 | L50301 | L | 300.1 | 309.4 | 9.3 | 2141 | 224.205 | 17.9 | 4013.2694 | 33 | 590.7 | 0 | 0 | 0 | 0 | 0 | 0
3123 | L50302 | L | 300 | 309.3 | 9.3 | 1473 | 154.2522 | 46 | 7095.6012 | 35 | 1610 | 0 | 0 | 0 | 0 | 0 | 0
3124 | H32537 | H | 300 | 309.4 | 9.4 | 1498 | 156.8702 | 38.5 | 6039.5024 | 37 | 1424.5 | 0 | 0 | 0 | 0 | 0 | 0
3125 | L50304 | L | 300.1 | 309.4 | 9.3 | 1568 | 164.2006 | 39.7 | 6518.7629 | 42 | 1667.4 | 0 | 0 | 0 | 0 | 0 | 0
3126 | L50305 | L | 300.1 | 309.4 | 9.3 | 1694 | 177.3953 | 27.4 | 4860.6303 | 44 | 1205.6 | 0 | 0 | 0 | 0 | 0 | 0
3127 | L50306 | L | 300 | 309.4 | 9.4 | 1499 | 156.9749 | 35.7 | 5604.0044 | 46 | 1642.2 | 0 | 0 | 0 | 0 | 0 | 0
3128 | L50307 | L | 300 | 309.5 | 9.5 | 1717 | 179.8038 | 28.3 | 5088.4481 | 48 | 1358.4 | 0 | 0 | 0 | 0 | 0 | 0
3129 | M17988 | M | 300.1 | 309.5 | 9.4 | 1462 | 153.1003 | 42.8 | 6552.6921 | 50 | 2140 | 0 | 0 | 0 | 0 | 0 | 0
3130 | L50309 | L | 300.1 | 309.6 | 9.5 | 1642 | 171.9498 | 34.5 | 5932.2694 | 53 | 1828.5 | 0 | 0 | 0 | 0 | 0 | 0
3131 | L50310 | L | 300.1 | 309.6 | 9.5 | 1760 | 184.3068 | 25.4 | 4681.3919 | 55 | 1397 | 0 | 0 | 0 | 0 | 0 | 0
3132 | L50311 | L | 300.1 | 309.5 | 9.4 | 1660 | 173.8348 | 32.7 | 5684.3977 | 57 | 1863.9 | 0 | 0 | 0 | 0 | 0 | 0
3133 | L50312 | L | 300.1 | 309.5 | 9.4 | 1557 | 163.0487 | 40.6 | 6619.7755 | 59 | 2395.4 | 0 | 0 | 0 | 0 | 0 | 0
3134 | H32547 | H | 300.2 | 309.6 | 9.4 | 1442 | 151.0059 | 49.2 | 7429.4896 | 61 | 3001.2 | 0 | 0 | 0 | 0 | 0 | 0
3135 | L50314 | L | 300.2 | 309.6 | 9.4 | 1359 | 142.3141 | 51.5 | 7329.1786 | 66 | 3399 | 0 | 0 | 0 | 0 | 0 | 0
3136 | L50315 | L | 300.4 | 309.8 | 9.4 | 1342 | 140.5339 | 52.5 | 7378.0303 | 68 | 3570 | 0 | 0 | 0 | 0 | 0 | 0
3137 | L50316 | L | 300.4 | 309.9 | 9.5 | 1435 | 150.2728 | 54.8 | 8234.9521 | 70 | 3836 | 0 | 0 | 0 | 0 | 0 | 0
3138 | L50317 | L | 300.4 | 309.9 | 9.5 | 1567 | 164.0959 | 36.5 | 5989.4988 | 72 | 2628 | 0 | 0 | 0 | 0 | 0 | 0
3139 | L50318 | L | 300.4 | 309.9 | 9.5 | 1376 | 144.0944 | 43.5 | 6268.1057 | 74 | 3219 | 0 | 0 | 0 | 0 | 0 | 0
3140 | H32553 | H | 300.4 | 309.9 | 9.5 | 1513 | 158.441 | 38.7 | 6131.6663 | 76 | 2941.2 | 0 | 0 | 0 | 0 | 0 | 0
3141 | H32554 | H | 300.4 | 309.9 | 9.5 | 2563 | 268.3967 | 12.8 | 3435.4782 | 81 | 1036.8 | 1 | 0 | 0 | 1 | 0 | 0
3142 | L50321 | L | 300.5 | 310 | 9.5 | 1521 | 159.2787 | 45.1 | 7183.4715 | 86 | 3878.6 | 0 | 0 | 0 | 0 | 0 | 0
3143 | L50322 | L | 300.6 | 310 | 9.4 | 1658 | 173.6254 | 34.7 | 6024.7998 | 88 | 3053.6 | 0 | 0 | 0 | 0 | 0 | 0
3144 | H32557 | H | 300.6 | 310 | 9.4 | 1419 | 148.5973 | 42.4 | 6300.5269 | 90 | 3816 | 0 | 0 | 0 | 0 | 0 | 0
3145 | M18004 | M | 300.6 | 310 | 9.4 | 1478 | 154.7758 | 36.3 | 5618.3615 | 95 | 3448.5 | 0 | 0 | 0 | 0 | 0 | 0
3146 | M18005 | M | 300.5 | 310 | 9.5 | 1415 | 148.1785 | 43.5 | 6445.7627 | 98 | 4263 | 0 | 0 | 0 | 0 | 0 | 0
3147 | M18006 | M | 300.5 | 309.9 | 9.4 | 1780 | 186.4012 | 26.5 | 4939.6308 | 101 | 2676.5 | 0 | 0 | 0 | 0 | 0 | 0
3148 | M18007 | M | 300.4 | 309.7 | 9.3 | 1440 | 150.7964 | 42.8 | 6454.0879 | 104 | 4451.2 | 0 | 0 | 0 | 0 | 0 | 0
3149 | H32562 | H | 300.4 | 309.8 | 9.4 | 1448 | 151.6342 | 39.7 | 6019.878 | 107 | 4247.9 | 0 | 0 | 0 | 0 | 0 | 0
3150 | H32563 | H | 300.4 | 309.7 | 9.3 | 1500 | 157.0796 | 35.2 | 5529.2031 | 112 | 3942.4 | 0 | 0 | 0 | 0 | 0 | 0
3151 | L50330 | L | 300.4 | 309.8 | 9.4 | 1513 | 158.441 | 32.9 | 5212.7086 | 117 | 3849.3 | 0 | 0 | 0 | 0 | 0 | 0
3152 | L50331 | L | 300.5 | 309.8 | 9.3 | 1428 | 149.5398 | 43.8 | 6549.8437 | 119 | 5212.2 | 0 | 0 | 0 | 0 | 0 | 0
3153 | M18012 | M | 300.5 | 309.8 | 9.3 | 1473 | 154.2522 | 42.3 | 6524.868 | 121 | 5118.3 | 0 | 0 | 0 | 0 | 0 | 0
3154 | M18013 | M | 300.5 | 309.9 | 9.4 | 1483 | 155.2994 | 49.3 | 7656.2603 | 124 | 6113.2 | 0 | 0 | 0 | 0 | 0 | 0
3155 | L50334 | L | 300.4 | 309.7 | 9.3 | 1534 | 160.6401 | 42.5 | 6827.2044 | 127 | 5397.5 | 0 | 0 | 0 | 0 | 0 | 0
3156 | L50335 | L | 300.5 | 309.8 | 9.3 | 1367 | 143.1519 | 54 | 7730.2029 | 129 | 6966 | 0 | 0 | 0 | 0 | 0 | 0
3157 | L50336 | L | 300.4 | 309.7 | 9.3 | 1467 | 153.6239 | 36.9 | 5668.7212 | 131 | 4833.9 | 0 | 0 | 0 | 0 | 0 | 0
3158 | M18017 | M | 300.4 | 309.7 | 9.3 | 1488 | 155.823 | 42.2 | 6575.7304 | 133 | 5612.6 | 0 | 0 | 0 | 0 | 0 | 0
3159 | L50338 | L | 300.4 | 309.7 | 9.3 | 1679 | 175.8245 | 30.1 | 5292.3165 | 136 | 4093.6 | 0 | 0 | 0 | 0 | 0 | 0
3160 | H32573 | H | 300.4 | 309.8 | 9.4 | 1409 | 147.5501 | 47.5 | 7008.6314 | 138 | 6555 | 0 | 0 | 0 | 0 | 0 | 0
3161 | M18020 | M | 300.4 | 309.7 | 9.3 | 1367 | 143.1519 | 51.2 | 7329.3775 | 143 | 7321.6 | 0 | 0 | 0 | 0 | 0 | 0
3162 | L50341 | L | 300.4 | 309.8 | 9.4 | 1314 | 137.6018 | 63.1 | 8682.6709 | 146 | 9212.6 | 0 | 0 | 0 | 0 | 0 | 0
3163 | L50342 | L | 300.5 | 309.9 | 9.4 | 1480 | 154.9852 | 40 | 6199.4095 | 148 | 5920 | 0 | 0 | 0 | 0 | 0 | 0
3164 | L50343 | L | 300.4 | 309.8 | 9.4 | 1549 | 162.2109 | 38.9 | 6310.004 | 150 | 5835 | 0 | 0 | 0 | 0 | 0 | 0
3165 | L50344 | L | 300.4 | 309.7 | 9.3 | 1685 | 176.4528 | 31.3 | 5522.9722 | 152 | 4757.6 | 0 | 0 | 0 | 0 | 0 | 0
3166 | L50345 | L | 300.4 | 309.6 | 9.2 | 1536 | 160.8495 | 34.5 | 5549.3093 | 154 | 5313 | 0 | 0 | 0 | 0 | 0 | 0
3167 | M18026 | M | 300.4 | 309.7 | 9.3 | 1539 | 161.1637 | 37.7 | 6075.8716 | 156 | 5881.2 | 0 | 0 | 0 | 0 | 0 | 0
3168 | L50347 | L | 300.4 | 309.7 | 9.3 | 1384 | 144.9321 | 45.1 | 6536.4396 | 159 | 7170.9 | 0 | 0 | 0 | 0 | 0 | 0
3169 | M18028 | M | 300.4 | 309.6 | 9.2 | 1614 | 169.0177 | 30.3 | 5121.2358 | 161 | 4878.3 | 0 | 0 | 0 | 0 | 0 | 0
3170 | M18029 | M | 300.4 | 309.6 | 9.2 | 1675 | 175.4056 | 35.5 | 6226.8984 | 164 | 5822 | 0 | 0 | 0 | 0 | 0 | 0
3171 | M18030 | M | 300.4 | 309.7 | 9.3 | 1685 | 176.4528 | 32.3 | 5699.425 | 167 | 5394.1 | 0 | 0 | 0 | 0 | 0 | 0
3172 | L50351 | L | 300.4 | 309.6 | 9.2 | 1386 | 145.1416 | 56.9 | 8258.5559 | 170 | 9673 | 0 | 0 | 0 | 0 | 0 | 0
3173 | M18032 | M | 300.3 | 309.6 | 9.3 | 1488 | 155.823 | 41.3 | 6435.4897 | 172 | 7103.6 | 0 | 0 | 0 | 0 | 0 | 0
3174 | L50353 | L | 300.3 | 309.6 | 9.3 | 1624 | 170.0649 | 32.6 | 5544.1152 | 175 | 5705 | 0 | 0 | 0 | 0 | 0 | 0
3175 | L50354 | L | 300.3 | 309.6 | 9.3 | 1600 | 167.5516 | 34.6 | 5797.2856 | 177 | 6124.2 | 0 | 0 | 0 | 0 | 0 | 0
3176 | L50355 | L | 300.3 | 309.6 | 9.3 | 1468 | 153.7286 | 44.7 | 6871.6684 | 179 | 8001.3 | 0 | 0 | 0 | 0 | 0 | 0
3177 | L50356 | L | 300.3 | 309.6 | 9.3 | 1435 | 150.2728 | 45.4 | 6822.3873 | 181 | 8217.4 | 0 | 0 | 0 | 0 | 0 | 0
3178 | M18037 | M | 300.2 | 309.5 | 9.3 | 1564 | 163.7817 | 33.4 | 5470.3087 | 183 | 6112.2 | 0 | 0 | 0 | 0 | 0 | 0
3179 | M18038 | M | 300.2 | 309.4 | 9.2 | 1329 | 139.1726 | 53.6 | 7459.6489 | 186 | 9969.6 | 0 | 0 | 0 | 0 | 0 | 0
3180 | L50359 | L | 300.1 | 309.3 | 9.2 | 1570 | 164.41 | 36.8 | 6050.2886 | 189 | 6955.2 | 0 | 0 | 0 | 0 | 0 | 0
3181 | M18040 | M | 300.2 | 309.4 | 9.2 | 1433 | 150.0634 | 48.8 | 7323.0944 | 191 | 9320.8 | 0 | 0 | 0 | 0 | 0 | 0
3182 | L50361 | L | 300.2 | 309.4 | 9.2 | 1527 | 159.9071 | 37 | 5916.5614 | 194 | 7178 | 0 | 0 | 0 | 0 | 0 | 0
3183 | M18042 | M | 300.1 | 309.3 | 9.2 | 1443 | 151.1106 | 50.3 | 7600.8635 | 196 | 9858.8 | 0 | 0 | 0 | 0 | 0 | 0
3184 | L50363 | L | 300.1 | 309.3 | 9.2 | 1616 | 169.2271 | 32 | 5415.268 | 199 | 6368 | 0 | 0 | 0 | 0 | 0 | 0
3185 | L50364 | L | 300.1 | 309.3 | 9.2 | 1654 | 173.2065 | 31 | 5369.4007 | 201 | 6231 | 0 | 0 | 0 | 0 | 0 | 0
3186 | L50365 | L | 300.1 | 309.3 | 9.2 | 1685 | 176.4528 | 27.1 | 4781.8705 | 203 | 5501.3 | 0 | 0 | 0 | 0 | 0 | 0
3187 | M18046 | M | 300.2 | 309.4 | 9.2 | 1456 | 152.472 | 48.8 | 7440.6318 | 205 | 10004 | 0 | 0 | 0 | 0 | 0 | 0
3188 | M18047 | M | 300.2 | 309.4 | 9.2 | 1752 | 183.469 | 27.8 | 5100.4385 | 208 | 5782.4 | 0 | 0 | 0 | 0 | 0 | 0
3189 | M18048 | M | 300.1 | 309.2 | 9.1 | 1438 | 150.587 | 51 | 7679.9374 | 211 | 10761 | 0 | 0 | 0 | 0 | 0 | 0
3190 | L50369 | L | 300.1 | 309.1 | 9 | 1551 | 162.4203 | 33.7 | 5473.5655 | 214 | 7211.8 | 0 | 0 | 0 | 0 | 0 | 0
3191 | L50370 | L | 300.1 | 309.2 | 9.1 | 1599 | 167.4469 | 30.1 | 5040.1513 | 216 | 6501.6 | 0 | 0 | 0 | 0 | 0 | 0
3192 | M18051 | M | 300.1 | 309.2 | 9.1 | 1732 | 181.3746 | 33.7 | 6112.3246 | 218 | 7346.6 | 0 | 0 | 0 | 0 | 0 | 0
3193 | M18052 | M | 300.1 | 309.2 | 9.1 | 1418 | 148.4926 | 39.8 | 5910.006 | 221 | 8795.8 | 0 | 0 | 0 | 0 | 0 | 0
3194 | L50373 | L | 300 | 309.1 | 9.1 | 1401 | 146.7124 | 44.5 | 6528.7008 | 0 | 0 | 0 | 0 | 0 | 0 | 0 | 0
3195 | L50374 | L | 300 | 309 | 9 | 1454 | 152.2625 | 51.7 | 7871.9725 | 2 | 103.4 | 0 | 0 | 0 | 0 | 0 | 0
3196 | M18055 | M | 300 | 309.2 | 9.2 | 1635 | 171.2168 | 32.4 | 5547.4243 | 4 | 129.6 | 0 | 0 | 0 | 0 | 0 | 0
3197 | L50376 | L | 300 | 309.1 | 9.1 | 1489 | 155.9277 | 40.3 | 6283.8869 | 7 | 282.1 | 0 | 0 | 0 | 0 | 0 | 0
3198 | L50377 | L | 300 | 309.1 | 9.1 | 1465 | 153.4144 | 40.6 | 6228.6263 | 9 | 365.4 | 0 | 0 | 0 | 0 | 0 | 0
3199 | M18058 | M | 300 | 309.1 | 9.1 | 1463 | 153.205 | 45.7 | 7001.4686 | 11 | 502.7 | 0 | 0 | 0 | 0 | 0 | 0
3200 | H32613 | H | 300.1 | 309.1 | 9 | 1560 | 163.3628 | 35.4 | 5783.0438 | 14 | 495.6 | 0 | 0 | 0 | 0 | 0 | 0
3201 | M18060 | M | 300.1 | 309.2 | 9.1 | 1454 | 152.2625 | 44.4 | 6760.4561 | 19 | 843.6 | 0 | 0 | 0 | 0 | 0 | 0
3202 | L50381 | L | 300.2 | 309.1 | 8.9 | 1479 | 154.8805 | 47 | 7279.3843 | 22 | 1034 | 0 | 0 | 0 | 0 | 0 | 0
3203 | L50382 | L | 300.2 | 309.2 | 9 | 1430 | 149.7492 | 43.4 | 6499.1174 | 24 | 1041.6 | 0 | 0 | 0 | 0 | 0 | 0
3204 | M18063 | M | 300.1 | 309.1 | 9 | 1533 | 160.5354 | 38 | 6100.3446 | 26 | 988 | 0 | 0 | 0 | 0 | 0 | 0
3205 | L50384 | L | 300.1 | 309 | 8.9 | 1404 | 147.0265 | 54.8 | 8057.0542 | 29 | 1589.2 | 0 | 0 | 0 | 0 | 0 | 0
3206 | M18065 | M | 300.1 | 308.9 | 8.8 | 1548 | 162.1062 | 38.4 | 6224.8773 | 31 | 1190.4 | 0 | 0 | 0 | 0 | 0 | 0
3207 | M18066 | M | 300.1 | 309 | 8.9 | 1612 | 168.8082 | 33 | 5570.6721 | 34 | 1122 | 0 | 0 | 0 | 0 | 0 | 0
3208 | M18067 | M | 300.2 | 309 | 8.8 | 1642 | 171.9498 | 31.2 | 5364.8349 | 37 | 1154.4 | 0 | 0 | 0 | 0 | 0 | 0
3209 | M18068 | M | 300.2 | 309.1 | 8.9 | 1406 | 147.236 | 42.2 | 6213.3582 | 40 | 1688 | 0 | 0 | 0 | 0 | 0 | 0
3210 | L50389 | L | 300.3 | 309.2 | 8.9 | 1587 | 166.1903 | 31.4 | 5218.3739 | 43 | 1350.2 | 0 | 0 | 0 | 0 | 0 | 0
3211 | M18070 | M | 300.3 | 309.2 | 8.9 | 1364 | 142.8377 | 47.6 | 6799.0767 | 45 | 2142 | 0 | 0 | 0 | 0 | 0 | 0
3212 | L50391 | L | 300.3 | 309.2 | 8.9 | 1462 | 153.1003 | 51.4 | 7869.3545 | 48 | 2467.2 | 0 | 0 | 0 | 0 | 0 | 0
3213 | L50392 | L | 300.3 | 309.2 | 8.9 | 1649 | 172.6829 | 32.4 | 5594.9252 | 50 | 1620 | 0 | 0 | 0 | 0 | 0 | 0
3214 | L50393 | L | 300.4 | 309.2 | 8.8 | 1752 | 183.469 | 29 | 5320.6013 | 52 | 1508 | 0 | 0 | 0 | 0 | 0 | 0
3215 | H32628 | H | 300.4 | 309.3 | 8.9 | 1396 | 146.1888 | 51.2 | 7484.8654 | 54 | 2764.8 | 0 | 0 | 0 | 0 | 0 | 0
3216 | M18075 | M | 300.5 | 309.4 | 8.9 | 2179 | 228.1843 | 16.3 | 3719.4048 | 59 | 961.7 | 0 | 0 | 0 | 0 | 0 | 0
3217 | L50396 | L | 300.5 | 309.5 | 9 | 1653 | 173.1018 | 27.6 | 4777.6084 | 62 | 1711.2 | 0 | 0 | 0 | 0 | 0 | 0
3218 | L50397 | L | 300.6 | 309.5 | 8.9 | 2025 | 212.0575 | 21.4 | 4538.0306 | 64 | 1369.6 | 0 | 0 | 0 | 0 | 0 | 0
3219 | L50398 | L | 300.6 | 309.6 | 9 | 1426 | 149.3304 | 53.6 | 8004.1079 | 66 | 3537.6 | 0 | 0 | 0 | 0 | 0 | 0
3220 | M18079 | M | 300.6 | 309.6 | 9 | 1503 | 157.3938 | 38.4 | 6043.9216 | 68 | 2611.2 | 0 | 0 | 0 | 0 | 0 | 0
3221 | M18080 | M | 300.7 | 309.6 | 8.9 | 1525 | 159.6976 | 36.5 | 5828.9634 | 71 | 2591.5 | 0 | 0 | 0 | 0 | 0 | 0
3222 | L50401 | L | 300.6 | 309.6 | 9 | 1423 | 149.0162 | 49.1 | 7316.696 | 74 | 3633.4 | 0 | 0 | 0 | 0 | 0 | 0
3223 | M18082 | M | 300.7 | 309.7 | 9 | 1435 | 150.2728 | 44.7 | 6717.1963 | 76 | 3397.2 | 0 | 0 | 0 | 0 | 0 | 0
3224 | H32637 | H | 300.6 | 309.5 | 8.9 | 1495 | 156.556 | 36.5 | 5714.2952 | 79 | 2883.5 | 0 | 0 | 0 | 0 | 0 | 0
3225 | M18084 | M | 300.6 | 309.5 | 8.9 | 1557 | 163.0487 | 33.8 | 5511.0447 | 84 | 2839.2 | 0 | 0 | 0 | 0 | 0 | 0
3226 | L50405 | L | 300.6 | 309.4 | 8.8 | 1474 | 154.3569 | 40.7 | 6282.3266 | 87 | 3540.9 | 0 | 0 | 0 | 0 | 0 | 0
3227 | L50406 | L | 300.5 | 309.3 | 8.8 | 1465 | 153.4144 | 46 | 7057.0643 | 89 | 4094 | 0 | 0 | 0 | 0 | 0 | 0
3228 | M18087 | M | 300.5 | 309.3 | 8.8 | 1589 | 166.3997 | 34.9 | 5807.3492 | 91 | 3175.9 | 0 | 0 | 0 | 0 | 0 | 0
3229 | L50408 | L | 300.5 | 309.3 | 8.8 | 1475 | 154.4616 | 46.8 | 7228.8047 | 94 | 4399.2 | 0 | 0 | 0 | 0 | 0 | 0
3230 | L50409 | L | 300.6 | 309.4 | 8.8 | 1442 | 151.0059 | 43.2 | 6523.4543 | 96 | 4147.2 | 0 | 0 | 0 | 0 | 0 | 0
3231 | L50410 | L | 300.6 | 309.4 | 8.8 | 1556 | 162.9439 | 36 | 5865.9818 | 98 | 3528 | 0 | 0 | 0 | 0 | 0 | 0
3232 | L50411 | L | 300.7 | 309.3 | 8.6 | 1425 | 149.2257 | 45.3 | 6759.922 | 100 | 4530 | 0 | 0 | 0 | 0 | 0 | 0
3233 | L50412 | L | 300.7 | 309.3 | 8.6 | 1580 | 165.4572 | 38.3 | 6337.0113 | 102 | 3906.6 | 0 | 0 | 0 | 0 | 0 | 0
3234 | H32647 | H | 300.8 | 309.4 | 8.6 | 1474 | 154.3569 | 40.7 | 6282.3266 | 104 | 4232.8 | 0 | 0 | 0 | 0 | 0 | 0
3235 | L50414 | L | 300.8 | 309.4 | 8.6 | 1489 | 155.9277 | 38.4 | 5987.6243 | 109 | 4185.6 | 0 | 0 | 0 | 0 | 0 | 0
3236 | L50415 | L | 300.8 | 309.4 | 8.6 | 1946 | 203.7846 | 20.5 | 4177.5852 | 111 | 2275.5 | 0 | 0 | 0 | 0 | 0 | 0
3237 | M18096 | M | 300.8 | 309.4 | 8.6 | 1342 | 140.5339 | 62.4 | 8769.3161 | 113 | 7051.2 | 1 | 0 | 1 | 0 | 0 | 0
3238 | M18097 | M | 300.9 | 309.5 | 8.6 | 1758 | 184.0973 | 26.8 | 4933.8084 | 116 | 3108.8 | 0 | 0 | 0 | 0 | 0 | 0
3239 | M18098 | M | 300.9 | 309.4 | 8.5 | 1724 | 180.5369 | 25.6 | 4621.7436 | 119 | 3046.4 | 0 | 0 | 0 | 0 | 0 | 0
3240 | L50419 | L | 301 | 309.5 | 8.5 | 1430 | 149.7492 | 48.5 | 7262.8386 | 122 | 5917 | 0 | 0 | 0 | 0 | 0 | 0
3241 | L50420 | L | 300.9 | 309.5 | 8.6 | 1612 | 168.8082 | 35.2 | 5942.0502 | 124 | 4364.8 | 0 | 0 | 0 | 0 | 0 | 0
3242 | H32655 | H | 300.9 | 309.5 | 8.6 | 1469 | 153.8333 | 43.4 | 6676.3661 | 126 | 5468.4 | 0 | 0 | 0 | 0 | 0 | 0
3243 | L50422 | L | 300.9 | 309.6 | 8.7 | 1384 | 144.9321 | 42.4 | 6145.1228 | 131 | 5554.4 | 0 | 0 | 0 | 0 | 0 | 0
3244 | L50423 | L | 301 | 309.6 | 8.6 | 1724 | 180.5369 | 28.1 | 5073.0857 | 133 | 3737.3 | 0 | 0 | 0 | 0 | 0 | 0
3245 | M18104 | M | 301 | 309.6 | 8.6 | 1397 | 146.2935 | 48 | 7022.0879 | 135 | 6480 | 0 | 0 | 0 | 0 | 0 | 0
3246 | M18105 | M | 301 | 309.6 | 8.6 | 1588 | 166.295 | 32.7 | 5437.8456 | 138 | 4512.6 | 0 | 0 | 0 | 0 | 0 | 0
3247 | L50426 | L | 301 | 309.7 | 8.7 | 1468 | 153.7286 | 42 | 6456.6012 | 141 | 5922 | 0 | 0 | 0 | 0 | 0 | 0
3248 | M18107 | M | 301 | 309.8 | 8.8 | 1594 | 166.9233 | 31.1 | 5191.3143 | 143 | 4447.3 | 0 | 0 | 0 | 0 | 0 | 0
3249 | M18108 | M | 301 | 309.7 | 8.7 | 1511 | 158.2315 | 39.3 | 6218.4999 | 146 | 5737.8 | 0 | 0 | 0 | 0 | 0 | 0
3250 | L50429 | L | 301.1 | 309.8 | 8.7 | 1493 | 156.3466 | 38.9 | 6081.8825 | 149 | 5796.1 | 0 | 0 | 0 | 0 | 0 | 0
3251 | H32664 | H | 301.2 | 309.8 | 8.6 | 1709 | 178.9661 | 27 | 4832.0837 | 151 | 4077 | 0 | 0 | 0 | 0 | 0 | 0
3252 | L50431 | L | 301.1 | 309.6 | 8.5 | 1501 | 157.1844 | 36.1 | 5674.3551 | 156 | 5631.6 | 0 | 0 | 0 | 0 | 0 | 0
3253 | L50432 | L | 301.1 | 309.7 | 8.6 | 1668 | 174.6726 | 30.8 | 5379.9146 | 158 | 4866.4 | 0 | 0 | 0 | 0 | 0 | 0
3254 | L50433 | L | 301.1 | 309.6 | 8.5 | 1502 | 157.2891 | 48.9 | 7691.4356 | 160 | 7824 | 0 | 0 | 0 | 0 | 0 | 0
3255 | M18114 | M | 301 | 309.7 | 8.7 | 1288 | 134.879 | 58.4 | 7876.9362 | 162 | 9460.8 | 0 | 0 | 0 | 0 | 0 | 0
3256 | L50435 | L | 301 | 309.7 | 8.7 | 1491 | 156.1372 | 42.9 | 6698.2839 | 165 | 7078.5 | 0 | 0 | 0 | 0 | 0 | 0
3257 | L50436 | L | 301.1 | 309.8 | 8.7 | 1519 | 159.0693 | 39.6 | 6299.1446 | 167 | 6613.2 | 0 | 0 | 0 | 0 | 0 | 0
3258 | L50437 | L | 301.2 | 309.9 | 8.7 | 1984 | 207.764 | 19.7 | 4092.9507 | 169 | 3329.3 | 0 | 0 | 0 | 0 | 0 | 0
3259 | L50438 | L | 301.2 | 309.9 | 8.7 | 1643 | 172.0546 | 32.9 | 5660.5949 | 171 | 5625.9 | 0 | 0 | 0 | 0 | 0 | 0
3260 | M18119 | M | 301.2 | 310 | 8.8 | 1625 | 170.1696 | 31.6 | 5377.3594 | 173 | 5466.8 | 0 | 0 | 0 | 0 | 0 | 0
3261 | M18120 | M | 301.3 | 310 | 8.7 | 2068 | 216.5605 | 17.8 | 3854.7761 | 176 | 3132.8 | 0 | 0 | 0 | 0 | 0 | 0
3262 | H32675 | H | 301.3 | 310.1 | 8.8 | 1469 | 153.8333 | 39.7 | 6107.1828 | 179 | 7106.3 | 0 | 0 | 0 | 0 | 0 | 0
3263 | L50442 | L | 301.3 | 310.1 | 8.8 | 1558 | 163.1534 | 36.3 | 5922.4676 | 184 | 6679.2 | 0 | 0 | 0 | 0 | 0 | 0
3264 | L50443 | L | 301.3 | 310 | 8.7 | 1344 | 140.7434 | 54.8 | 7712.7356 | 186 | 10192.8 | 0 | 0 | 0 | 0 | 0 | 0
3265 | H32678 | H | 301.3 | 310.1 | 8.8 | 1455 | 152.3672 | 44.1 | 6719.3954 | 188 | 8290.8 | 0 | 0 | 0 | 0 | 0 | 0
3266 | L50445 | L | 301.3 | 310.1 | 8.8 | 1355 | 141.8953 | 53.6 | 7605.5864 | 193 | 10344.8 | 0 | 0 | 0 | 0 | 0 | 0
3267 | L50446 | L | 301.3 | 310.1 | 8.8 | 1269 | 132.8894 | 56.8 | 7548.1162 | 195 | 11076 | 1 | 0 | 0 | 0 | 1 | 0
3268 | L50447 | L | 301.3 | 310 | 8.7 | 1550 | 162.3156 | 41.5 | 6736.0982 | 197 | 8175.5 | 0 | 0 | 0 | 0 | 0 | 0
3269 | M18128 | M | 301.3 | 310.1 | 8.8 | 1525 | 159.6976 | 37.8 | 6036.5703 | 199 | 7522.2 | 0 | 0 | 0 | 0 | 0 | 0
3270 | M18129 | M | 301.3 | 310 | 8.7 | 1696 | 177.6047 | 32.4 | 5754.3924 | 202 | 6544.8 | 0 | 0 | 0 | 0 | 0 | 0
3271 | L50450 | L | 301.4 | 310.1 | 8.7 | 1937 | 202.8422 | 21.8 | 4421.9592 | 205 | 4469 | 0 | 0 | 0 | 0 | 0 | 0
3272 | M18131 | M | 301.4 | 310 | 8.6 | 1689 | 176.8717 | 32.1 | 5677.5805 | 207 | 6644.7 | 0 | 0 | 0 | 0 | 0 | 0
3273 | M18132 | M | 301.3 | 310 | 8.7 | 1593 | 166.8186 | 30.8 | 5138.012 | 210 | 6468 | 0 | 0 | 0 | 0 | 0 | 0
3274 | M18133 | M | 301.3 | 309.9 | 8.6 | 1565 | 163.8864 | 36 | 5899.911 | 213 | 7668 | 0 | 0 | 0 | 0 | 0 | 0
3275 | L50454 | L | 301.3 | 310 | 8.7 | 1665 | 174.3584 | 31.4 | 5474.8535 | 0 | 0 | 0 | 0 | 0 | 0 | 0 | 0
3276 | H32689 | H | 301.3 | 310 | 8.7 | 1532 | 160.4307 | 36.3 | 5823.6331 | 2 | 72.6 | 0 | 0 | 0 | 0 | 0 | 0
3277 | L50456 | L | 301.3 | 310 | 8.7 | 1438 | 150.587 | 40.9 | 6159.0086 | 7 | 286.3 | 0 | 0 | 0 | 0 | 0 | 0
3278 | L50457 | L | 301.3 | 310.1 | 8.8 | 1531 | 160.3259 | 41.6 | 6669.5593 | 9 | 374.4 | 0 | 0 | 0 | 0 | 0 | 0
3279 | L50458 | L | 301.3 | 310 | 8.7 | 1506 | 157.708 | 40.8 | 6434.4844 | 11 | 448.8 | 0 | 0 | 0 | 0 | 0 | 0
3280 | L50459 | L | 301.2 | 309.9 | 8.7 | 1382 | 144.7227 | 52.4 | 7583.4696 | 13 | 681.2 | 0 | 0 | 0 | 0 | 0 | 0
3281 | M18140 | M | 301.2 | 309.9 | 8.7 | 1456 | 152.472 | 50.8 | 7745.5757 | 15 | 762 | 0 | 0 | 0 | 0 | 0 | 0
3282 | M18141 | M | 301.2 | 310 | 8.8 | 1445 | 151.32 | 45.6 | 6900.1941 | 18 | 820.8 | 0 | 0 | 0 | 0 | 0 | 0
3283 | L50462 | L | 301.2 | 309.9 | 8.7 | 1515 | 158.6504 | 40.9 | 6488.8025 | 21 | 858.9 | 0 | 0 | 0 | 0 | 0 | 0
3284 | L50463 | L | 301.2 | 309.9 | 8.7 | 1449 | 151.7389 | 45.5 | 6904.1211 | 23 | 1046.5 | 0 | 0 | 0 | 0 | 0 | 0
3285 | H32698 | H | 301.2 | 309.9 | 8.7 | 1362 | 142.6283 | 50.7 | 7231.2551 | 25 | 1267.5 | 0 | 0 | 0 | 0 | 0 | 0
3286 | L50465 | L | 301.2 | 309.9 | 8.7 | 1687 | 176.6622 | 29.7 | 5246.8681 | 30 | 891 | 0 | 0 | 0 | 0 | 0 | 0
3287 | L50466 | L | 301.2 | 310 | 8.8 | 1618 | 169.4366 | 37.6 | 6370.8148 | 32 | 1203.2 | 0 | 0 | 0 | 0 | 0 | 0
3288 | M18147 | M | 301.2 | 310.1 | 8.9 | 1558 | 163.1534 | 32.6 | 5318.8001 | 34 | 1108.4 | 0 | 0 | 0 | 0 | 0 | 0
3289 | L50468 | L | 301.3 | 310.1 | 8.8 | 1662 | 174.0442 | 31 | 5395.3712 | 37 | 1147 | 0 | 0 | 0 | 0 | 0 | 0
3290 | M18149 | M | 301.2 | 310.1 | 8.9 | 1295 | 135.6121 | 56.6 | 7675.6439 | 39 | 2207.4 | 0 | 0 | 0 | 0 | 0 | 0
3291 | L50470 | L | 301.2 | 310.2 | 9 | 1385 | 145.0369 | 42.3 | 6135.0592 | 42 | 1776.6 | 0 | 0 | 0 | 0 | 0 | 0
3292 | M18151 | M | 301.2 | 310.1 | 8.9 | 1479 | 154.8805 | 45.5 | 7047.0636 | 44 | 2002 | 0 | 0 | 0 | 0 | 0 | 0
3293 | L50472 | L | 301.3 | 310.3 | 9 | 1400 | 146.6077 | 44.3 | 6494.7192 | 47 | 2082.1 | 0 | 0 | 0 | 0 | 0 | 0
3294 | M18153 | M | 301.2 | 310.3 | 9.1 | 1357 | 142.1047 | 54.5 | 7744.7066 | 49 | 2670.5 | 0 | 0 | 0 | 0 | 0 | 0
3295 | L50474 | L | 301.1 | 310.2 | 9.1 | 1657 | 173.5206 | 34.1 | 5917.0536 | 52 | 1773.2 | 0 | 0 | 0 | 0 | 0 | 0
3296 | L50475 | L | 301.1 | 310.2 | 9.1 | 1496 | 156.6608 | 43.4 | 6799.0767 | 54 | 2343.6 | 0 | 0 | 0 | 0 | 0 | 0
3297 | M18156 | M | 301.2 | 310.3 | 9.1 | 1379 | 144.4085 | 43.2 | 6238.449 | 56 | 2419.2 | 0 | 0 | 0 | 0 | 0 | 0
3298 | L50477 | L | 301.2 | 310.3 | 9.1 | 1548 | 162.1062 | 38.6 | 6257.2986 | 59 | 2277.4 | 0 | 0 | 0 | 0 | 0 | 0
3299 | L50478 | L | 301.2 | 310.3 | 9.1 | 1499 | 156.9749 | 38.1 | 5980.7442 | 61 | 2324.1 | 0 | 0 | 0 | 0 | 0 | 0
3300 | L50479 | L | 301.3 | 310.5 | 9.2 | 1390 | 145.5605 | 45.8 | 6666.6691 | 63 | 2885.4 | 0 | 0 | 0 | 0 | 0 | 0
3301 | H32714 | H | 301.3 | 310.4 | 9.1 | 1538 | 161.059 | 38.4 | 6184.665 | 65 | 2496 | 0 | 0 | 0 | 0 | 0 | 0
3302 | L50481 | L | 301.3 | 310.5 | 9.2 | 1365 | 142.9425 | 47.7 | 6818.3556 | 70 | 3339 | 0 | 0 | 0 | 0 | 0 | 0
3303 | L50482 | L | 301.3 | 310.5 | 9.2 | 1503 | 157.3938 | 48.6 | 7649.3383 | 72 | 3499.2 | 0 | 0 | 0 | 0 | 0 | 0
3304 | L50483 | L | 301.2 | 310.4 | 9.2 | 1390 | 145.5605 | 49.9 | 7263.4669 | 74 | 3692.6 | 0 | 0 | 0 | 0 | 0 | 0
3305 | L50484 | L | 301.2 | 310.3 | 9.1 | 1497 | 156.7655 | 45.7 | 7164.1821 | 76 | 3473.2 | 0 | 0 | 0 | 0 | 0 | 0
3306 | M18165 | M | 301.3 | 310.4 | 9.1 | 1577 | 165.1431 | 48.3 | 7976.4095 | 78 | 3767.4 | 0 | 0 | 0 | 0 | 0 | 0
3307 | L50486 | L | 301.4 | 310.5 | 9.1 | 1432 | 149.9587 | 54.3 | 8142.7568 | 81 | 4398.3 | 0 | 0 | 0 | 0 | 0 | 0
3308 | M18167 | M | 301.4 | 310.5 | 9.1 | 1563 | 163.677 | 39.9 | 6530.7114 | 83 | 3311.7 | 0 | 0 | 0 | 0 | 0 | 0
3309 | L50488 | L | 301.4 | 310.4 | 9 | 1433 | 150.0634 | 43.4 | 6512.752 | 86 | 3732.4 | 0 | 0 | 0 | 0 | 0 | 0
3310 | L50489 | L | 301.3 | 310.4 | 9.1 | 1384 | 144.9321 | 50.1 | 7261.1003 | 88 | 4408.8 | 0 | 0 | 0 | 0 | 0 | 0
3311 | L50490 | L | 301.3 | 310.4 | 9.1 | 1346 | 140.9528 | 46.7 | 6582.4953 | 90 | 4203 | 0 | 0 | 0 | 0 | 0 | 0
3312 | L50491 | L | 301.3 | 310.4 | 9.1 | 1459 | 152.7861 | 44.7 | 6829.5397 | 92 | 4112.4 | 0 | 0 | 0 | 0 | 0 | 0
3313 | L50492 | L | 301.4 | 310.4 | 9 | 1639 | 171.6357 | 28.9 | 4960.2711 | 94 | 2716.6 | 0 | 0 | 0 | 0 | 0 | 0
3314 | L50493 | L | 301.4 | 310.4 | 9 | 1737 | 181.8982 | 31.9 | 5802.553 | 96 | 3062.4 | 0 | 0 | 0 | 0 | 0 | 0
3315 | L50494 | L | 301.4 | 310.5 | 9.1 | 1489 | 155.9277 | 43.5 | 6782.8556 | 98 | 4263 | 0 | 0 | 0 | 0 | 0 | 0
3316 | M18175 | M | 301.5 | 310.6 | 9.1 | 1492 | 156.2419 | 43 | 6718.4006 | 100 | 4300 | 0 | 0 | 0 | 0 | 0 | 0
3317 | M18176 | M | 301.4 | 310.5 | 9.1 | 1217 | 127.4439 | 60.6 | 7723.1029 | 103 | 6241.8 | 0 | 0 | 0 | 0 | 0 | 0
3318 | L50497 | L | 301.5 | 310.5 | 9 | 1636 | 171.3215 | 28.7 | 4916.9276 | 106 | 3042.2 | 0 | 0 | 0 | 0 | 0 | 0
3319 | L50498 | L | 301.4 | 310.4 | 9 | 1436 | 150.3776 | 49.7 | 7473.7651 | 108 | 5367.6 | 0 | 0 | 0 | 0 | 0 | 0
3320 | L50499 | L | 301.4 | 310.4 | 9 | 1689 | 176.8717 | 30.6 | 5412.273 | 110 | 3366 | 0 | 0 | 0 | 0 | 0 | 0
3321 | L50500 | L | 301.5 | 310.5 | 9 | 2289 | 239.7035 | 16.4 | 3931.1377 | 112 | 1836.8 | 0 | 0 | 0 | 0 | 0 | 0
3322 | L50501 | L | 301.5 | 310.6 | 9.1 | 1522 | 159.3835 | 41 | 6534.7222 | 114 | 4674 | 0 | 0 | 0 | 0 | 0 | 0
3323 | L50502 | L | 301.5 | 310.5 | 9 | 1351 | 141.4764 | 52.9 | 7484.101 | 116 | 6136.4 | 0 | 0 | 0 | 0 | 0 | 0
3324 | L50503 | L | 301.5 | 310.5 | 9 | 1589 | 166.3997 | 36.7 | 6106.8687 | 118 | 4330.6 | 0 | 0 | 0 | 0 | 0 | 0
3325 | L50504 | L | 301.5 | 310.6 | 9.1 | 1578 | 165.2478 | 34.1 | 5634.9491 | 120 | 4092 | 0 | 0 | 0 | 0 | 0 | 0
3326 | L50505 | L | 301.5 | 310.6 | 9.1 | 1587 | 166.1903 | 33.7 | 5600.6115 | 122 | 4111.4 | 0 | 0 | 0 | 0 | 0 | 0
3327 | L50506 | L | 301.5 | 310.6 | 9.1 | 1962 | 205.4602 | 20.2 | 4150.2952 | 124 | 2504.8 | 0 | 0 | 0 | 0 | 0 | 0
3328 | M18187 | M | 301.5 | 310.6 | 9.1 | 2432 | 254.6784 | 14.2 | 3616.4339 | 126 | 1789.2 | 0 | 0 | 0 | 0 | 0 | 0
3329 | L50508 | L | 301.6 | 310.6 | 9 | 1418 | 148.4926 | 43.9 | 6518.8257 | 129 | 5663.1 | 0 | 0 | 0 | 0 | 0 | 0
3330 | L50509 | L | 301.6 | 310.7 | 9.1 | 1683 | 176.2433 | 29.7 | 5234.4274 | 131 | 3890.7 | 0 | 0 | 0 | 0 | 0 | 0
3331 | L50510 | L | 301.7 | 310.8 | 9.1 | 1385 | 145.0369 | 50.7 | 7353.3688 | 133 | 6743.1 | 0 | 0 | 0 | 0 | 0 | 0
3332 | L50511 | L | 301.7 | 310.8 | 9.1 | 1559 | 163.2581 | 44.5 | 7264.9854 | 135 | 6007.5 | 0 | 0 | 0 | 0 | 0 | 0
3333 | M18192 | M | 301.7 | 310.8 | 9.1 | 1671 | 174.9867 | 31.6 | 5529.5801 | 137 | 4329.2 | 0 | 0 | 0 | 0 | 0 | 0
3334 | M18193 | M | 301.6 | 310.8 | 9.2 | 1343 | 140.6386 | 49.5 | 6961.6122 | 140 | 6930 | 0 | 0 | 0 | 0 | 0 | 0
3335 | M18194 | M | 301.6 | 310.8 | 9.2 | 1548 | 162.1062 | 34.2 | 5544.0314 | 143 | 4890.6 | 0 | 0 | 0 | 0 | 0 | 0
3336 | L50515 | L | 301.7 | 310.9 | 9.2 | 1705 | 178.5472 | 31.2 | 5570.6721 | 146 | 4555.2 | 0 | 0 | 0 | 0 | 0 | 0
3337 | L50516 | L | 301.6 | 310.8 | 9.2 | 1535 | 160.7448 | 35.4 | 5690.3668 | 148 | 5239.2 | 0 | 0 | 0 | 0 | 0 | 0
3338 | L50517 | L | 301.6 | 310.8 | 9.2 | 1564 | 163.7817 | 34.1 | 5584.9559 | 150 | 5115 | 0 | 0 | 0 | 0 | 0 | 0
3339 | M18198 | M | 301.6 | 310.9 | 9.3 | 1510 | 158.1268 | 40.9 | 6467.3874 | 152 | 6216.8 | 0 | 0 | 0 | 0 | 0 | 0
3340 | L50519 | L | 301.6 | 310.9 | 9.3 | 1492 | 156.2419 | 45.2 | 7062.1327 | 155 | 7006 | 0 | 0 | 0 | 0 | 0 | 0
3341 | M18200 | M | 301.5 | 310.8 | 9.3 | 1452 | 152.0531 | 44.1 | 6705.541 | 157 | 6923.7 | 0 | 0 | 0 | 0 | 0 | 0
3342 | H32755 | H | 301.4 | 310.7 | 9.3 | 1329 | 139.1726 | 52 | 7236.9728 | 160 | 8320 | 0 | 0 | 0 | 0 | 0 | 0
3343 | L50522 | L | 301.5 | 310.8 | 9.3 | 1382 | 144.7227 | 52.4 | 7583.4696 | 165 | 8646 | 0 | 0 | 0 | 0 | 0 | 0
3344 | M18203 | M | 301.5 | 310.8 | 9.3 | 1628 | 170.4838 | 36.4 | 6205.6089 | 167 | 6078.8 | 0 | 0 | 0 | 0 | 0 | 0
3345 | L50524 | L | 301.4 | 310.7 | 9.3 | 1706 | 178.6519 | 27.9 | 4984.3881 | 170 | 4743 | 0 | 0 | 0 | 0 | 0 | 0
3346 | L50525 | L | 301.3 | 310.7 | 9.4 | 1594 | 166.9233 | 34.1 | 5692.0842 | 172 | 5865.2 | 0 | 0 | 0 | 0 | 0 | 0
3347 | L50526 | L | 301.3 | 310.7 | 9.4 | 1761 | 184.4115 | 24.3 | 4481.1992 | 174 | 4228.2 | 0 | 0 | 0 | 0 | 0 | 0
3348 | L50527 | L | 301.3 | 310.6 | 9.3 | 1529 | 160.1165 | 41.8 | 6692.8699 | 176 | 7356.8 | 0 | 0 | 0 | 0 | 0 | 0
3349 | M18208 | M | 301.3 | 310.7 | 9.4 | 1532 | 160.4307 | 40.7 | 6529.5281 | 178 | 7244.6 | 0 | 0 | 0 | 0 | 0 | 0
3350 | L50529 | L | 301.4 | 310.7 | 9.3 | 1673 | 175.1962 | 27.8 | 4870.453 | 181 | 5031.8 | 0 | 0 | 0 | 0 | 0 | 0
3351 | L50530 | L | 301.4 | 310.8 | 9.4 | 1285 | 134.5649 | 62.6 | 8423.7618 | 183 | 11455.8 | 1 | 0 | 0 | 0 | 1 | 0
3352 | L50531 | L | 301.4 | 310.8 | 9.4 | 1680 | 175.9292 | 31.4 | 5524.1765 | 185 | 5809 | 0 | 0 | 0 | 0 | 0 | 0
3353 | L50532 | L | 301.4 | 310.8 | 9.4 | 1610 | 168.5988 | 34.6 | 5833.5187 | 187 | 6470.2 | 0 | 0 | 0 | 0 | 0 | 0
3354 | L50533 | L | 301.6 | 310.9 | 9.3 | 1632 | 170.9026 | 31.6 | 5400.5234 | 189 | 5972.4 | 0 | 0 | 0 | 0 | 0 | 0
3355 | L50534 | L | 301.6 | 310.9 | 9.3 | 1559 | 163.2581 | 40.2 | 6562.9755 | 191 | 7678.2 | 0 | 0 | 0 | 0 | 0 | 0
3356 | L50535 | L | 301.5 | 310.8 | 9.3 | 1367 | 143.1519 | 49 | 7014.4434 | 193 | 9457 | 0 | 0 | 0 | 0 | 0 | 0
3357 | L50536 | L | 301.6 | 310.8 | 9.2 | 1355 | 141.8953 | 57.8 | 8201.5465 | 195 | 11271 | 1 | 0 | 0 | 0 | 1 | 0
3358 | H32771 | H | 301.6 | 310.7 | 9.1 | 1414 | 148.0737 | 51.7 | 7655.412 | 197 | 10184.9 | 0 | 0 | 0 | 0 | 0 | 0
3359 | L50538 | L | 301.5 | 310.6 | 9.1 | 1522 | 159.3835 | 36.6 | 5833.4349 | 202 | 7393.2 | 0 | 0 | 0 | 0 | 0 | 0
3360 | L50539 | L | 301.5 | 310.6 | 9.1 | 1525 | 159.6976 | 41.9 | 6691.3306 | 204 | 8547.6 | 0 | 0 | 0 | 0 | 0 | 0
3361 | L50540 | L | 301.5 | 310.6 | 9.1 | 1394 | 145.9793 | 46.5 | 6788.0392 | 206 | 9579 | 0 | 0 | 0 | 0 | 0 | 0
3362 | L50541 | L | 301.5 | 310.6 | 9.1 | 1519 | 159.0693 | 40.7 | 6474.1208 | 208 | 8465.6 | 0 | 0 | 0 | 0 | 0 | 0
3363 | L50542 | L | 301.4 | 310.6 | 9.2 | 1445 | 151.32 | 43.9 | 6642.95 | 210 | 9219 | 0 | 0 | 0 | 0 | 0 | 0
3364 | L50543 | L | 301.4 | 310.6 | 9.2 | 1555 | 162.8392 | 43.3 | 7050.9382 | 212 | 9179.6 | 0 | 0 | 0 | 0 | 0 | 0
3365 | L50544 | L | 301.4 | 310.5 | 9.1 | 1633 | 171.0074 | 39.5 | 6754.7907 | 0 | 0 | 0 | 0 | 0 | 0 | 0 | 0
3366 | M18225 | M | 301.4 | 310.6 | 9.2 | 1630 | 170.6932 | 30.3 | 5172.004 | 2 | 60.6 | 0 | 0 | 0 | 0 | 0 | 0
3367 | M18226 | M | 301.4 | 310.7 | 9.3 | 1692 | 177.1858 | 32.3 | 5723.1022 | 5 | 161.5 | 0 | 0 | 0 | 0 | 0 | 0
3368 | H32781 | H | 301.5 | 310.7 | 9.2 | 1790 | 187.4484 | 26.2 | 4911.1471 | 8 | 209.6 | 0 | 0 | 0 | 0 | 0 | 0
3369 | L50548 | L | 301.5 | 310.8 | 9.3 | 1350 | 141.3717 | 58.5 | 8270.2427 | 13 | 760.5 | 0 | 0 | 0 | 0 | 0 | 0
3370 | L50549 | L | 301.5 | 310.9 | 9.4 | 2760 | 289.0265 | 8 | 2312.2122 | 15 | 120 | 1 | 0 | 0 | 1 | 0 | 0
3371 | L50550 | L | 301.4 | 310.7 | 9.3 | 1584 | 165.8761 | 32.2 | 5341.2102 | 17 | 547.4 | 0 | 0 | 0 | 0 | 0 | 0
3372 | L50551 | L | 301.4 | 310.7 | 9.3 | 1989 | 208.2876 | 21.8 | 4540.6695 | 19 | 414.2 | 0 | 0 | 0 | 0 | 0 | 0
3373 | L50552 | L | 301.4 | 310.8 | 9.4 | 1431 | 149.854 | 44.3 | 6638.5309 | 21 | 930.3 | 0 | 0 | 0 | 0 | 0 | 0
3374 | L50553 | L | 301.4 | 310.7 | 9.3 | 1568 | 164.2006 | 35.2 | 5779.8603 | 23 | 809.6 | 0 | 0 | 0 | 0 | 0 | 0
3375 | L50554 | L | 301.4 | 310.7 | 9.3 | 1376 | 144.0944 | 50.6 | 7291.1758 | 25 | 1265 | 0 | 0 | 0 | 0 | 0 | 0
3376 | M18235 | M | 301.4 | 310.6 | 9.2 | 1459 | 152.7861 | 46.9 | 7165.6692 | 27 | 1266.3 | 0 | 0 | 0 | 0 | 0 | 0
3377 | M18236 | M | 301.5 | 310.8 | 9.3 | 1385 | 145.0369 | 47.5 | 6889.2509 | 30 | 1425 | 0 | 0 | 0 | 0 | 0 | 0
3378 | H32791 | H | 301.5 | 310.8 | 9.3 | 1591 | 166.6091 | 29.6 | 4931.6303 | 33 | 976.8 | 0 | 0 | 0 | 0 | 0 | 0
3379 | L50558 | L | 301.5 | 310.7 | 9.2 | 1568 | 164.2006 | 33.1 | 5435.0391 | 38 | 1257.8 | 0 | 0 | 0 | 0 | 0 | 0
3380 | M18239 | M | 301.4 | 310.7 | 9.3 | 1459 | 152.7861 | 37.7 | 5760.0368 | 40 | 1508 | 0 | 0 | 0 | 0 | 0 | 0
3381 | L50560 | L | 301.4 | 310.7 | 9.3 | 1590 | 166.5044 | 36.3 | 6044.1101 | 43 | 1560.9 | 0 | 0 | 0 | 0 | 0 | 0
3382 | L50561 | L | 301.3 | 310.6 | 9.3 | 1376 | 144.0944 | 47.6 | 6858.8926 | 45 | 2142 | 0 | 0 | 0 | 0 | 0 | 0
3383 | L50562 | L | 301.3 | 310.6 | 9.3 | 1510 | 158.1268 | 38.5 | 6087.883 | 47 | 1809.5 | 0 | 0 | 0 | 0 | 0 | 0
3384 | H32797 | H | 301.4 | 310.6 | 9.2 | 1674 | 175.3009 | 33.6 | 5890.1092 | 49 | 1646.4 | 0 | 0 | 0 | 0 | 0 | 0
3385 | L50564 | L | 301.3 | 310.6 | 9.3 | 1426 | 149.3304 | 40.7 | 6077.7461 | 54 | 2197.8 | 0 | 0 | 0 | 0 | 0 | 0
3386 | L50565 | L | 301.5 | 310.7 | 9.2 | 1466 | 153.5192 | 43.6 | 6693.4354 | 56 | 2441.6 | 0 | 0 | 0 | 0 | 0 | 0
3387 | H32800 | H | 301.5 | 310.8 | 9.3 | 1474 | 154.3569 | 38.7 | 5973.6128 | 58 | 2244.6 | 0 | 0 | 0 | 0 | 0 | 0
3388 | M18247 | M | 301.6 | 310.8 | 9.2 | 1290 | 135.0885 | 65.3 | 8821.278 | 63 | 4113.9 | 0 | 0 | 0 | 0 | 0 | 0
3389 | M18248 | M | 301.7 | 310.9 | 9.2 | 1435 | 150.2728 | 48 | 7213.0967 | 66 | 3168 | 0 | 0 | 0 | 0 | 0 | 0
3390 | M18249 | M | 301.5 | 310.7 | 9.2 | 1416 | 148.2832 | 53.2 | 7888.6648 | 69 | 3670.8 | 0 | 0 | 0 | 0 | 0 | 0
3391 | H32804 | H | 301.5 | 310.7 | 9.2 | 1599 | 167.4469 | 40.4 | 6764.8543 | 72 | 2908.8 | 0 | 0 | 0 | 0 | 0 | 0
3392 | L50571 | L | 301.5 | 310.7 | 9.2 | 1466 | 153.5192 | 47.3 | 7261.4563 | 77 | 3642.1 | 0 | 0 | 0 | 0 | 0 | 0
3393 | L50572 | L | 301.5 | 310.7 | 9.2 | 1408 | 147.4454 | 47.3 | 6974.1681 | 79 | 3736.7 | 0 | 0 | 0 | 0 | 0 | 0
3394 | L50573 | L | 301.5 | 310.6 | 9.1 | 1490 | 156.0324 | 48.1 | 7505.1601 | 81 | 3896.1 | 0 | 0 | 0 | 0 | 0 | 0
3395 | L50574 | L | 301.5 | 310.6 | 9.1 | 1405 | 147.1313 | 42.3 | 6223.6521 | 83 | 3510.9 | 0 | 0 | 0 | 0 | 0 | 0
3396 | L50575 | L | 301.4 | 310.5 | 9.1 | 1647 | 172.4734 | 33.3 | 5743.3654 | 85 | 2830.5 | 0 | 0 | 0 | 0 | 0 | 0
3397 | M18256 | M | 301.4 | 310.6 | 9.2 | 1459 | 152.7861 | 35 | 5347.5143 | 87 | 3045 | 0 | 0 | 0 | 0 | 0 | 0
3398 | L50577 | L | 301.4 | 310.6 | 9.2 | 1648 | 172.5782 | 30.7 | 5298.1494 | 90 | 2763 | 0 | 0 | 0 | 0 | 0 | 0
3399 | L50578 | L | 301.4 | 310.7 | 9.3 | 1675 | 175.4056 | 30.7 | 5384.9516 | 92 | 2824.4 | 0 | 0 | 0 | 0 | 0 | 0
3400 | L50579 | L | 301.4 | 310.7 | 9.3 | 1605 | 168.0752 | 34.2 | 5748.1721 | 94 | 3214.8 | 0 | 0 | 0 | 0 | 0 | 0
3401 | H32814 | H | 301.4 | 310.7 | 9.3 | 1536 | 160.8495 | 44.4 | 7141.7197 | 96 | 4262.4 | 0 | 0 | 0 | 0 | 0 | 0
3402 | M18261 | M | 301.4 | 310.7 | 9.3 | 1617 | 169.3318 | 34.3 | 5808.0823 | 101 | 3464.3 | 0 | 0 | 0 | 0 | 0 | 0
3403 | L50582 | L | 301.4 | 310.6 | 9.2 | 1347 | 141.0575 | 53.3 | 7518.3653 | 104 | 5543.2 | 0 | 0 | 0 | 0 | 0 | 0
3404 | L50583 | L | 301.3 | 310.5 | 9.2 | 1337 | 140.0103 | 52.7 | 7378.5435 | 106 | 5586.2 | 0 | 0 | 0 | 0 | 0 | 0
3405 | L50584 | L | 301.3 | 310.4 | 9.1 | 1695 | 177.5 | 30.9 | 5484.7495 | 108 | 3337.2 | 0 | 0 | 0 | 0 | 0 | 0
3406 | M18265 | M | 301.3 | 310.4 | 9.1 | 1635 | 171.2168 | 32.5 | 5564.546 | 110 | 3575 | 0 | 0 | 0 | 0 | 0 | 0
3407 | L50586 | L | 301.2 | 310.4 | 9.2 | 1470 | 153.938 | 44 | 6773.2738 | 113 | 4972 | 0 | 0 | 0 | 0 | 0 | 0
3408 | L50587 | L | 301.2 | 310.4 | 9.2 | 1381 | 144.618 | 49.8 | 7201.9755 | 115 | 5727 | 0 | 0 | 0 | 0 | 0 | 0
3409 | M18268 | M | 301.2 | 310.4 | 9.2 | 1382 | 144.7227 | 41.6 | 6020.4644 | 117 | 4867.2 | 0 | 0 | 0 | 0 | 0 | 0
3410 | M18269 | M | 301.2 | 310.4 | 9.2 | 1697 | 177.7094 | 30 | 5331.2827 | 120 | 3600 | 0 | 0 | 0 | 0 | 0 | 0
3411 | L50590 | L | 301.2 | 310.3 | 9.1 | 1451 | 151.9484 | 39.7 | 6032.3501 | 123 | 4883.1 | 0 | 0 | 0 | 0 | 0 | 0
3412 | L50591 | L | 301.3 | 310.3 | 9 | 1419 | 148.5973 | 55.7 | 8276.8714 | 125 | 6962.5 | 0 | 0 | 0 | 0 | 0 | 0
3413 | L50592 | L | 301.3 | 310.3 | 9 | 1313 | 137.497 | 55.6 | 7644.8353 | 127 | 7061.2 | 0 | 0 | 0 | 0 | 0 | 0
3414 | L50593 | L | 301.3 | 310.3 | 9 | 1560 | 163.3628 | 36.3 | 5930.0703 | 129 | 4682.7 | 0 | 0 | 0 | 0 | 0 | 0
3415 | L50594 | L | 301.3 | 310.3 | 9 | 1555 | 162.8392 | 41.2 | 6708.9758 | 131 | 5397.2 | 0 | 0 | 0 | 0 | 0 | 0
3416 | L50595 | L | 301.4 | 310.4 | 9 | 1579 | 165.3525 | 36.9 | 6101.507 | 133 | 4907.7 | 0 | 0 | 0 | 0 | 0 | 0
3417 | L50596 | L | 301.5 | 310.5 | 9 | 1435 | 150.2728 | 44.6 | 6702.169 | 135 | 6021 | 0 | 0 | 0 | 0 | 0 | 0
3418 | L50597 | L | 301.6 | 310.6 | 9 | 1621 | 169.7507 | 33.7 | 5720.5994 | 137 | 4616.9 | 0 | 0 | 0 | 0 | 0 | 0
3419 | H32832 | H | 301.6 | 310.6 | 9 | 1555 | 162.8392 | 40.4 | 6578.7045 | 139 | 5615.6 | 0 | 0 | 0 | 0 | 0 | 0
3420 | L50599 | L | 301.5 | 310.5 | 9 | 1611 | 168.7035 | 33.8 | 5702.1792 | 144 | 4867.2 | 0 | 0 | 0 | 0 | 0 | 0
3421 | L50600 | L | 301.6 | 310.6 | 9 | 1834 | 192.056 | 23.5 | 4513.3167 | 146 | 3431 | 0 | 0 | 0 | 0 | 0 | 0
3422 | M18281 | M | 301.5 | 310.5 | 9 | 1612 | 168.8082 | 29.8 | 5030.4857 | 148 | 4410.4 | 0 | 0 | 0 | 0 | 0 | 0
3423 | L50602 | L | 301.5 | 310.4 | 8.9 | 1629 | 170.5885 | 34.1 | 5817.0672 | 151 | 5149.1 | 0 | 0 | 0 | 0 | 0 | 0
3424 | L50603 | L | 301.4 | 310.4 | 9 | 1496 | 156.6608 | 35.2 | 5514.4585 | 153 | 5385.6 | 0 | 0 | 0 | 0 | 0 | 0
3425 | L50604 | L | 301.5 | 310.5 | 9 | 1593 | 166.8186 | 32.9 | 5488.3309 | 155 | 5099.5 | 0 | 0 | 0 | 0 | 0 | 0
3426 | M18285 | M | 301.5 | 310.5 | 9 | 1623 | 169.9602 | 33.5 | 5693.6654 | 157 | 5259.5 | 0 | 0 | 0 | 0 | 0 | 0
3427 | L50606 | L | 301.5 | 310.5 | 9 | 1380 | 144.5133 | 48.7 | 7037.7959 | 160 | 7792 | 0 | 0 | 0 | 0 | 0 | 0
3428 | L50607 | L | 301.6 | 310.6 | 9 | 1562 | 163.5723 | 34.4 | 5626.8857 | 162 | 5572.8 | 0 | 0 | 0 | 0 | 0 | 0
3429 | L50608 | L | 301.6 | 310.6 | 9 | 1391 | 145.6652 | 49.4 | 7195.8599 | 164 | 8101.6 | 0 | 0 | 0 | 0 | 0 | 0
3430 | H32843 | H | 301.5 | 310.5 | 9 | 1551 | 162.4203 | 34.3 | 5571.0177 | 166 | 5693.8 | 0 | 0 | 0 | 0 | 0 | 0
3431 | H32844 | H | 301.6 | 310.6 | 9 | 1821 | 190.6947 | 26.2 | 4996.2005 | 171 | 4480.2 | 0 | 0 | 0 | 0 | 0 | 0
3432 | L50611 | L | 301.6 | 310.7 | 9.1 | 1429 | 149.6445 | 43.6 | 6524.5015 | 176 | 7673.6 | 0 | 0 | 0 | 0 | 0 | 0
3433 | M18292 | M | 301.6 | 310.7 | 9.1 | 2012 | 210.6961 | 20.7 | 4361.4102 | 178 | 3684.6 | 0 | 0 | 0 | 0 | 0 | 0
3434 | M18293 | M | 301.6 | 310.6 | 9 | 1924 | 201.4808 | 23.6 | 4754.9471 | 181 | 4271.6 | 0 | 0 | 0 | 0 | 0 | 0
3435 | M18294 | M | 301.5 | 310.5 | 9 | 1412 | 147.8643 | 44.1 | 6520.8154 | 184 | 8114.4 | 0 | 0 | 0 | 0 | 0 | 0
3436 | L50615 | L | 301.5 | 310.5 | 9 | 1389 | 145.4557 | 54.9 | 7985.5201 | 187 | 10266.3 | 0 | 0 | 0 | 0 | 0 | 0
3437 | L50616 | L | 301.5 | 310.5 | 9 | 1466 | 153.5192 | 48.1 | 7384.2716 | 189 | 9090.9 | 0 | 0 | 0 | 0 | 0 | 0
3438 | L50617 | L | 301.5 | 310.5 | 9 | 2297 | 240.5413 | 15.8 | 3800.5522 | 191 | 3017.8 | 0 | 0 | 0 | 0 | 0 | 0
3439 | L50618 | L | 301.4 | 310.4 | 9 | 1471 | 154.0428 | 37.5 | 5776.6035 | 193 | 7237.5 | 0 | 0 | 0 | 0 | 0 | 0
3440 | L50619 | L | 301.4 | 310.3 | 8.9 | 1492 | 156.2419 | 41.4 | 6468.4136 | 195 | 8073 | 0 | 0 | 0 | 0 | 0 | 0
3441 | L50620 | L | 301.3 | 310.3 | 9 | 1460 | 152.8908 | 41.5 | 6344.97 | 197 | 8175.5 | 0 | 0 | 0 | 0 | 0 | 0
3442 | L50621 | L | 301.4 | 310.4 | 9 | 1559 | 163.2581 | 39.4 | 6432.3691 | 199 | 7840.6 | 0 | 0 | 0 | 0 | 0 | 0
3443 | M18302 | M | 301.4 | 310.5 | 9.1 | 1495 | 156.556 | 52.5 | 8219.1918 | 201 | 10552.5 | 0 | 0 | 0 | 0 | 0 | 0
3444 | L50623 | L | 301.5 | 310.5 | 9 | 1535 | 160.7448 | 39 | 6269.0481 | 204 | 7956 | 0 | 0 | 0 | 0 | 0 | 0
3445 | L50624 | L | 301.5 | 310.6 | 9.1 | 1381 | 144.618 | 50.7 | 7332.1317 | 206 | 10444.2 | 0 | 0 | 0 | 0 | 0 | 0
3446 | M18305 | M | 301.6 | 310.6 | 9 | 1599 | 167.4469 | 36.1 | 6044.8327 | 208 | 7508.8 | 0 | 0 | 0 | 0 | 0 | 0
3447 | H32860 | H | 301.6 | 310.6 | 9 | 1400 | 146.6077 | 49.5 | 7257.079 | 211 | 10444.5 | 0 | 0 | 0 | 0 | 0 | 0
3448 | L50627 | L | 301.7 | 310.6 | 8.9 | 1624 | 170.0649 | 34.5 | 5867.2384 | 216 | 7452 | 0 | 0 | 0 | 0 | 0 | 0
3449 | L50628 | L | 301.6 | 310.6 | 9 | 1478 | 154.7758 | 36.6 | 5664.7942 | 218 | 7978.8 | 0 | 0 | 0 | 0 | 0 | 0
3450 | L50629 | L | 301.7 | 310.7 | 9 | 1605 | 168.0752 | 33.3 | 5596.9044 | 220 | 7326 | 0 | 0 | 0 | 0 | 0 | 0
3451 | L50630 | L | 301.6 | 310.6 | 9 | 1506 | 157.708 | 43.4 | 6844.5251 | 222 | 9634.8 | 0 | 0 | 0 | 0 | 0 | 0
3452 | L50631 | L | 301.6 | 310.6 | 9 | 1455 | 152.3672 | 43.9 | 6688.922 | 0 | 0 | 0 | 0 | 0 | 0 | 0 | 0
3453 | H32866 | H | 301.6 | 310.5 | 8.9 | 1602 | 167.761 | 32.3 | 5418.6818 | 2 | 64.6 | 0 | 0 | 0 | 0 | 0 | 1
3454 | L50633 | L | 301.5 | 310.4 | 8.9 | 1425 | 149.2257 | 54.4 | 8117.8754 | 7 | 380.8 | 0 | 0 | 0 | 0 | 0 | 0
3455 | L50634 | L | 301.5 | 310.4 | 8.9 | 1918 | 200.8525 | 21.8 | 4378.5843 | 9 | 196.2 | 0 | 0 | 0 | 0 | 0 | 0
3456 | H32869 | H | 301.4 | 310.3 | 8.9 | 1611 | 168.7035 | 41.5 | 7001.1963 | 11 | 456.5 | 0 | 0 | 0 | 0 | 0 | 0
3457 | H32870 | H | 301.4 | 310.4 | 9 | 1610 | 168.5988 | 38.6 | 6507.9139 | 16 | 617.6 | 0 | 0 | 0 | 0 | 0 | 0
3458 | M18317 | M | 301.5 | 310.4 | 8.9 | 2639 | 276.3554 | 12 | 3316.2652 | 21 | 252 | 1 | 0 | 0 | 1 | 0 | 0
3459 | L50638 | L | 301.5 | 310.4 | 8.9 | 1329 | 139.1726 | 46.6 | 6485.441 | 24 | 1118.4 | 0 | 0 | 0 | 0 | 0 | 0
3460 | L50639 | L | 301.5 | 310.4 | 8.9 | 1270 | 132.9941 | 54.2 | 7208.2796 | 26 | 1409.2 | 0 | 0 | 0 | 0 | 0 | 0
3461 | L50640 | L | 301.5 | 310.3 | 8.8 | 1415 | 148.1785 | 41.6 | 6164.2237 | 28 | 1164.8 | 0 | 0 | 0 | 0 | 0 | 0
3462 | H32875 | H | 301.6 | 310.4 | 8.8 | 1330 | 139.2773 | 49.5 | 6894.2251 | 30 | 1485 | 0 | 0 | 0 | 0 | 0 | 0
3463 | H32876 | H | 301.6 | 310.5 | 8.9 | 1786 | 187.0295 | 27.1 | 5068.499 | 35 | 948.5 | 0 | 0 | 0 | 0 | 0 | 0
3464 | L50643 | L | 301.6 | 310.5 | 8.9 | 1809 | 189.438 | 25.5 | 4830.6699 | 40 | 1020 | 0 | 0 | 0 | 0 | 0 | 0
3465 | L50644 | L | 301.7 | 310.6 | 8.9 | 1303 | 136.4498 | 59.7 | 8146.0555 | 42 | 2507.4 | 0 | 0 | 0 | 0 | 0 | 0
3466 | M18325 | M | 301.8 | 310.7 | 8.9 | 1383 | 144.8274 | 45.7 | 6618.6132 | 44 | 2010.8 | 0 | 0 | 0 | 0 | 0 | 0
3467 | L50646 | L | 301.7 | 310.6 | 8.9 | 1447 | 151.5295 | 56.9 | 8622.0277 | 47 | 2674.3 | 0 | 0 | 0 | 0 | 0 | 0
3468 | L50647 | L | 301.8 | 310.7 | 8.9 | 1461 | 152.9956 | 44.2 | 6762.4039 | 49 | 2165.8 | 0 | 0 | 0 | 0 | 0 | 0
3469 | L50648 | L | 301.8 | 310.7 | 8.9 | 2092 | 219.0737 | 18.6 | 4074.7713 | 51 | 948.6 | 0 | 0 | 0 | 0 | 0 | 0
3470 | M18329 | M | 301.8 | 310.7 | 8.9 | 1429 | 149.6445 | 47.9 | 7167.973 | 53 | 2538.7 | 0 | 0 | 0 | 0 | 0 | 0
3471 | L50650 | L | 301.8 | 310.8 | 9 | 1736 | 181.7935 | 26.5 | 4817.5276 | 56 | 1484 | 0 | 0 | 0 | 0 | 0 | 0
3472 | L50651 | L | 301.8 | 310.7 | 8.9 | 1441 | 150.9012 | 49.3 | 7439.4275 | 58 | 2859.4 | 0 | 0 | 0 | 0 | 0 | 0
3473 | L50652 | L | 301.8 | 310.7 | 8.9 | 1523 | 159.4882 | 43.3 | 6905.8385 | 60 | 2598 | 0 | 0 | 0 | 0 | 0 | 0
3474 | M18333 | M | 301.8 | 310.8 | 9 | 1691 | 177.0811 | 33.4 | 5914.5089 | 62 | 2070.8 | 0 | 0 | 0 | 0 | 0 | 0
3475 | M18334 | M | 301.9 | 310.8 | 8.9 | 1557 | 163.0487 | 35.3 | 5755.6177 | 65 | 2294.5 | 0 | 0 | 0 | 0 | 0 | 0
3476 | L50655 | L | 301.8 | 310.7 | 8.9 | 1644 | 172.1593 | 33.4 | 5750.1199 | 68 | 2271.2 | 0 | 0 | 0 | 0 | 0 | 0
3477 | L50656 | L | 301.8 | 310.6 | 8.8 | 1522 | 159.3835 | 43.8 | 6980.9959 | 70 | 3066 | 0 | 0 | 0 | 0 | 0 | 0
3478 | L50657 | L | 301.8 | 310.7 | 8.9 | 1547 | 162.0015 | 41.7 | 6755.4609 | 72 | 3002.4 | 0 | 0 | 0 | 0 | 0 | 0
3479 | L50658 | L | 301.8 | 310.7 | 8.9 | 1597 | 167.2374 | 30.8 | 5150.9134 | 74 | 2279.2 | 0 | 0 | 0 | 0 | 0 | 0
3480 | M18339 | M | 301.8 | 310.8 | 9 | 1619 | 169.5413 | 31 | 5255.7798 | 76 | 2356 | 0 | 0 | 0 | 0 | 0 | 0
3481 | L50660 | L | 301.9 | 310.8 | 8.9 | 1400 | 146.6077 | 58.2 | 8532.5656 | 79 | 4597.8 | 0 | 0 | 0 | 0 | 0 | 0
3482 | L50661 | L | 302 | 310.9 | 8.9 | 1663 | 174.149 | 31.5 | 5485.692 | 81 | 2551.5 | 0 | 0 | 0 | 0 | 0 | 0
3483 | L50662 | L | 301.9 | 310.8 | 8.9 | 1540 | 161.2684 | 37.6 | 6063.6927 | 83 | 3120.8 | 0 | 0 | 0 | 0 | 0 | 0
3484 | H32897 | H | 301.9 | 310.8 | 8.9 | 1455 | 152.3672 | 42.7 | 6506.0813 | 85 | 3629.5 | 0 | 0 | 0 | 0 | 0 | 0
3485 | L50664 | L | 301.9 | 310.8 | 8.9 | 1519 | 159.0693 | 39 | 6203.703 | 90 | 3510 | 0 | 0 | 0 | 0 | 0 | 0
3486 | L50665 | L | 301.9 | 310.8 | 8.9 | 1427 | 149.4351 | 47.7 | 7128.0538 | 92 | 4388.4 | 0 | 0 | 0 | 0 | 0 | 0
3487 | L50666 | L | 301.9 | 310.8 | 8.9 | 1650 | 172.7876 | 29.8 | 5149.0704 | 94 | 2801.2 | 0 | 0 | 0 | 0 | 0 | 0
3488 | M18347 | M | 301.8 | 310.8 | 9 | 1508 | 157.9174 | 38.8 | 6127.1948 | 96 | 3724.8 | 0 | 0 | 0 | 0 | 0 | 0
3489 | L50668 | L | 301.9 | 310.9 | 9 | 1379 | 144.4085 | 54.8 | 7913.5881 | 99 | 5425.2 | 0 | 0 | 0 | 0 | 0 | 0
3490 | L50669 | L | 301.9 | 310.9 | 9 | 1542 | 161.4779 | 36.7 | 5926.2375 | 101 | 3706.7 | 0 | 0 | 0 | 0 | 0 | 0
3491 | M18350 | M | 301.9 | 310.9 | 9 | 1763 | 184.6209 | 28.4 | 5243.2344 | 103 | 2925.2 | 0 | 0 | 0 | 0 | 0 | 0
3492 | H32905 | H | 301.9 | 310.9 | 9 | 1590 | 166.5044 | 34.3 | 5711.1013 | 106 | 3635.8 | 0 | 0 | 0 | 0 | 0 | 0
3493 | H32906 | H | 301.9 | 311 | 9.1 | 1336 | 139.9056 | 63.6 | 8897.9957 | 111 | 7059.6 | 0 | 0 | 0 | 0 | 0 | 0
3494 | M18353 | M | 301.9 | 311 | 9.1 | 1638 | 171.531 | 35.4 | 6072.1959 | 116 | 4106.4 | 0 | 0 | 0 | 0 | 0 | 0
3495 | L50674 | L | 301.9 | 311 | 9.1 | 1356 | 142 | 45.7 | 6489.3994 | 119 | 5438.3 | 0 | 0 | 0 | 0 | 0 | 0
3496 | M18355 | M | 301.9 | 311 | 9.1 | 1384 | 144.9321 | 47.4 | 6869.7835 | 121 | 5735.4 | 0 | 0 | 0 | 0 | 0 | 0
3497 | L50676 | L | 301.9 | 310.9 | 9 | 1309 | 137.0782 | 48 | 6579.7517 | 124 | 5952 | 0 | 0 | 0 | 0 | 0 | 0
3498 | L50677 | L | 301.9 | 311 | 9.1 | 1642 | 171.9498 | 33.1 | 5691.5396 | 126 | 4170.6 | 0 | 0 | 0 | 0 | 0 | 0
3499 | L50678 | L | 301.9 | 311 | 9.1 | 1289 | 134.9838 | 54.9 | 7410.6087 | 128 | 7027.2 | 0 | 0 | 0 | 0 | 0 | 0
3500 | L50679 | L | 301.9 | 311 | 9.1 | 1353 | 141.6858 | 43.8 | 6205.8393 | 130 | 5694 | 0 | 0 | 0 | 0 | 0 | 0
3501 | H32914 | H | 301.9 | 311 | 9.1 | 1871 | 195.9307 | 26 | 5094.1972 | 132 | 3432 | 0 | 0 | 0 | 0 | 0 | 0
3502 | H32915 | H | 301.9 | 311 | 9.1 | 1291 | 135.1932 | 63.6 | 8598.2878 | 137 | 8713.2 | 0 | 0 | 0 | 0 | 0 | 0
3503 | M18362 | M | 301.8 | 310.9 | 9.1 | 1346 | 140.9528 | 44.6 | 6286.4945 | 142 | 6333.2 | 0 | 0 | 0 | 0 | 0 | 0
3504 | L50683 | L | 301.7 | 310.8 | 9.1 | 1493 | 156.3466 | 47.6 | 7442.0979 | 145 | 6902 | 0 | 0 | 0 | 0 | 0 | 0
3505 | M18364 | M | 301.7 | 310.8 | 9.1 | 1524 | 159.5929 | 41.3 | 6591.1871 | 147 | 6071.1 | 0 | 0 | 0 | 0 | 0 | 0
3506 | L50685 | L | 301.6 | 310.8 | 9.2 | 1726 | 180.7463 | 26.7 | 4825.9261 | 150 | 4005 | 0 | 0 | 0 | 0 | 0 | 0
3507 | H32920 | H | 301.6 | 310.8 | 9.2 | 1435 | 150.2728 | 47.2 | 7092.8785 | 152 | 7174.4 | 0 | 0 | 0 | 0 | 0 | 0
3508 | M18367 | M | 301.7 | 310.8 | 9.1 | 1502 | 157.2891 | 34.4 | 5410.7441 | 157 | 5400.8 | 0 | 0 | 0 | 0 | 0 | 0
3509 | L50688 | L | 301.7 | 310.9 | 9.2 | 1608 | 168.3894 | 33 | 5556.8491 | 160 | 5280 | 0 | 0 | 0 | 0 | 0 | 0
3510 | L50689 | L | 301.8 | 311 | 9.2 | 1771 | 185.4587 | 27.2 | 5044.4763 | 162 | 4406.4 | 0 | 0 | 0 | 0 | 0 | 0
3511 | L50690 | L | 301.7 | 311 | 9.3 | 1474 | 154.3569 | 42.6 | 6575.6048 | 164 | 6986.4 | 0 | 0 | 0 | 0 | 0 | 0
3512 | L50691 | L | 301.8 | 311 | 9.2 | 1322 | 138.4395 | 53 | 7337.2944 | 166 | 8798 | 0 | 0 | 0 | 0 | 0 | 0
3513 | M18372 | M | 301.8 | 311 | 9.2 | 1393 | 145.8746 | 49.5 | 7220.7936 | 168 | 8316 | 0 | 0 | 0 | 0 | 0 | 0
3514 | M18373 | M | 301.9 | 311.1 | 9.2 | 1417 | 148.3879 | 52.5 | 7790.3644 | 171 | 8977.5 | 0 | 0 | 0 | 0 | 0 | 0
3515 | H32928 | H | 301.9 | 311 | 9.1 | 1430 | 149.7492 | 49.8 | 7457.5126 | 174 | 8665.2 | 0 | 0 | 0 | 0 | 0 | 0
3516 | M18375 | M | 301.9 | 311.1 | 9.2 | 1605 | 168.0752 | 40 | 6723.0083 | 179 | 7160 | 0 | 0 | 0 | 0 | 0 | 0
3517 | L50696 | L | 302 | 311.1 | 9.1 | 1402 | 146.8171 | 47.8 | 7017.8572 | 182 | 8699.6 | 0 | 0 | 0 | 0 | 0 | 0
3518 | L50697 | L | 302 | 311 | 9 | 1550 | 162.3156 | 35.2 | 5713.5098 | 184 | 6476.8 | 0 | 0 | 0 | 0 | 0 | 0
3519 | L50698 | L | 301.9 | 311 | 9.1 | 1376 | 144.0944 | 44.9 | 6469.8378 | 186 | 8351.4 | 0 | 0 | 0 | 0 | 0 | 0
3520 | M18379 | M | 301.9 | 310.9 | 9 | 1569 | 164.3053 | 32.5 | 5339.9221 | 188 | 6110 | 0 | 0 | 0 | 0 | 0 | 0
3521 | L50700 | L | 301.9 | 311 | 9.1 | 1669 | 174.7773 | 32.2 | 5627.8281 | 191 | 6150.2 | 0 | 0 | 0 | 0 | 0 | 0
3522 | L50701 | L | 301.9 | 311 | 9.1 | 1541 | 161.3731 | 38.9 | 6277.4152 | 193 | 7507.7 | 0 | 0 | 0 | 0 | 0 | 0
3523 | L50702 | L | 301.8 | 311 | 9.2 | 1651 | 172.8923 | 32.5 | 5619.0003 | 195 | 6337.5 | 0 | 0 | 0 | 0 | 0 | 0
3524 | L50703 | L | 301.8 | 310.9 | 9.1 | 1521 | 159.2787 | 39.3 | 6259.6548 | 197 | 7742.1 | 0 | 0 | 0 | 0 | 0 | 0
3525 | M18384 | M | 301.8 | 310.8 | 9 | 1365 | 142.9425 | 48.2 | 6889.8268 | 199 | 9591.8 | 0 | 0 | 0 | 0 | 0 | 0
3526 | L50705 | L | 301.8 | 310.9 | 9.1 | 1609 | 168.4941 | 31.7 | 5341.2625 | 202 | 6403.4 | 0 | 0 | 0 | 0 | 0 | 0
3527 | H32940 | H | 301.8 | 310.8 | 9 | 1470 | 153.938 | 37.6 | 5788.0703 | 204 | 7670.4 | 0 | 0 | 0 | 0 | 0 | 0
3528 | M18387 | M | 301.9 | 310.9 | 9 | 1573 | 164.7242 | 38.9 | 6407.7704 | 209 | 8130.1 | 0 | 0 | 0 | 0 | 0 | 0
3529 | L50708 | L | 302 | 310.9 | 8.9 | 1378 | 144.3038 | 53.1 | 7662.533 | 212 | 11257.2 | 1 | 0 | 0 | 0 | 1 | 0
3530 | L50709 | L | 301.9 | 310.9 | 9 | 1567 | 164.0959 | 39 | 6399.7384 | 214 | 8346 | 1 | 1 | 0 | 0 | 0 | 0
3531 | M18390 | M | 301.9 | 310.9 | 9 | 1441 | 150.9012 | 43.7 | 6594.381 | 0 | 0 | 0 | 0 | 0 | 0 | 0 | 0
3532 | M18391 | M | 301.9 | 310.9 | 9 | 1641 | 171.8451 | 33.2 | 5705.2579 | 3 | 99.6 | 0 | 0 | 0 | 0 | 0 | 0
3533 | L50712 | L | 301.9 | 310.9 | 9 | 1486 | 155.6136 | 40.3 | 6271.2263 | 6 | 241.8 | 0 | 0 | 0 | 0 | 0 | 0
3534 | L50713 | L | 302 | 311 | 9 | 1563 | 163.677 | 36.2 | 5925.1066 | 8 | 289.6 | 0 | 0 | 0 | 0 | 0 | 0
3535 | M18394 | M | 302 | 311.1 | 9.1 | 1769 | 185.2492 | 26 | 4816.4804 | 10 | 260 | 0 | 0 | 0 | 0 | 0 | 0
3536 | H32949 | H | 301.9 | 311 | 9.1 | 1672 | 175.0914 | 29.9 | 5235.2338 | 13 | 388.7 | 0 | 0 | 0 | 0 | 0 | 0
3537 | L50716 | L | 302 | 311 | 9 | 1632 | 170.9026 | 34.2 | 5844.8703 | 18 | 615.6 | 0 | 0 | 0 | 0 | 0 | 0
3538 | M18397 | M | 302 | 311 | 9 | 1980 | 207.3451 | 21.5 | 4457.92 | 20 | 430 | 0 | 0 | 0 | 0 | 0 | 0
3539 | L50718 | L | 302 | 311.1 | 9.1 | 1635 | 171.2168 | 36 | 6163.8048 | 23 | 828 | 0 | 0 | 0 | 0 | 0 | 0
3540 | L50719 | L | 302 | 311 | 9 | 1686 | 176.5575 | 32.5 | 5738.119 | 25 | 812.5 | 0 | 0 | 0 | 0 | 0 | 0
3541 | L50720 | L | 301.9 | 310.9 | 9 | 1574 | 164.8289 | 31.4 | 5175.6273 | 27 | 847.8 | 0 | 0 | 0 | 0 | 0 | 0
3542 | L50721 | L | 301.8 | 310.8 | 9 | 1546 | 161.8967 | 43.4 | 7026.3186 | 29 | 1258.6 | 0 | 0 | 0 | 0 | 0 | 0
3543 | L50722 | L | 301.8 | 310.9 | 9.1 | 1899 | 198.8628 | 24.7 | 4911.9115 | 31 | 765.7 | 0 | 0 | 0 | 0 | 0 | 0
3544 | L50723 | L | 301.8 | 310.9 | 9.1 | 1449 | 151.7389 | 36.5 | 5538.4708 | 33 | 1204.5 | 0 | 0 | 0 | 0 | 0 | 0
3545 | M18404 | M | 301.9 | 310.9 | 9 | 1483 | 155.2994 | 37 | 5746.0777 | 35 | 1295 | 0 | 0 | 0 | 0 | 0 | 0
3546 | L50725 | L | 301.8 | 310.8 | 9 | 1576 | 165.0383 | 38.6 | 6370.4797 | 38 | 1466.8 | 0 | 0 | 0 | 0 | 0 | 0
3547 | M18406 | M | 301.9 | 310.9 | 9 | 1317 | 137.9159 | 51.9 | 7157.8361 | 40 | 2076 | 0 | 0 | 0 | 0 | 0 | 0
3548 | M18407 | M | 301.9 | 311 | 9.1 | 1467 | 153.6239 | 48.1 | 7389.3087 | 43 | 2068.3 | 0 | 0 | 0 | 0 | 0 | 0
3549 | L50728 | L | 301.9 | 310.9 | 9 | 1616 | 169.2271 | 34.5 | 5838.3358 | 46 | 1587 | 0 | 0 | 0 | 0 | 0 | 0
3550 | M18409 | M | 301.8 | 310.9 | 9.1 | 1299 | 136.031 | 60.4 | 8216.2701 | 48 | 2899.2 | 0 | 0 | 0 | 0 | 0 | 0
3551 | M18410 | M | 301.9 | 311 | 9.1 | 1432 | 149.9587 | 41.5 | 6223.2856 | 51 | 2116.5 | 0 | 0 | 0 | 0 | 0 | 0
3552 | L50731 | L | 301.9 | 310.9 | 9 | 1799 | 188.3908 | 24.2 | 4559.0583 | 54 | 1306.8 | 0 | 0 | 0 | 0 | 0 | 0
3553 | M18412 | M | 301.8 | 310.9 | 9.1 | 1358 | 142.2094 | 52.3 | 7437.5531 | 56 | 2928.8 | 0 | 0 | 0 | 0 | 0 | 0
3554 | M18413 | M | 301.8 | 310.8 | 9 | 1618 | 169.4366 | 37.8 | 6404.7021 | 59 | 2230.2 | 0 | 0 | 0 | 0 | 0 | 0
3555 | L50734 | L | 301.9 | 310.8 | 8.9 | 1525 | 159.6976 | 43.2 | 6898.9375 | 62 | 2678.4 | 0 | 0 | 0 | 0 | 0 | 0
3556 | L50735 | L | 301.8 | 310.7 | 8.9 | 1551 | 162.4203 | 37.7 | 6123.2468 | 64 | 2412.8 | 0 | 0 | 0 | 0 | 0 | 0
3557 | L50736 | L | 301.9 | 310.8 | 8.9 | 1735 | 181.6888 | 31.5 | 5723.1964 | 66 | 2079 | 0 | 0 | 0 | 0 | 0 | 0
3558 | M18417 | M | 301.8 | 310.7 | 8.9 | 1309 | 137.0782 | 43.3 | 5935.4843 | 68 | 2944.4 | 0 | 0 | 0 | 0 | 0 | 0
3559 | L50738 | L | 301.7 | 310.6 | 8.9 | 1743 | 182.5265 | 26.2 | 4782.1952 | 71 | 1860.2 | 0 | 0 | 0 | 0 | 0 | 0
3560 | M18419 | M | 301.7 | 310.7 | 9 | 1659 | 173.7301 | 29.9 | 5194.5292 | 73 | 2182.7 | 0 | 0 | 0 | 0 | 0 | 0
3561 | L50740 | L | 301.8 | 310.7 | 8.9 | 1680 | 175.9292 | 32.4 | 5700.1057 | 76 | 2462.4 | 0 | 0 | 0 | 0 | 0 | 0
3562 | L50741 | L | 301.7 | 310.6 | 8.9 | 1486 | 155.6136 | 38.5 | 5991.1219 | 78 | 3003 | 0 | 0 | 0 | 0 | 0 | 0
3563 | L50742 | L | 301.7 | 310.6 | 8.9 | 1471 | 154.0428 | 43.8 | 6747.0729 | 80 | 3504 | 0 | 0 | 0 | 0 | 0 | 0
3564 | M18423 | M | 301.8 | 310.7 | 8.9 | 1465 | 153.4144 | 35.8 | 5492.237 | 82 | 2935.6 | 0 | 0 | 0 | 0 | 0 | 0
3565 | M18424 | M | 301.7 | 310.6 | 8.9 | 1492 | 156.2419 | 42.2 | 6593.4071 | 85 | 3587 | 0 | 0 | 0 | 0 | 0 | 0
3566 | M18425 | M | 301.8 | 310.7 | 8.9 | 1420 | 148.7021 | 52 | 7732.5067 | 88 | 4576 | 0 | 0 | 0 | 0 | 0 | 0
3567 | L50746 | L | 301.8 | 310.6 | 8.8 | 1295 | 135.6121 | 62.3 | 8448.6328 | 91 | 5669.3 | 0 | 0 | 0 | 0 | 0 | 0
3568 | L50747 | L | 301.8 | 310.5 | 8.7 | 1548 | 162.1062 | 34.1 | 5527.8208 | 93 | 3171.3 | 0 | 0 | 0 | 0 | 0 | 0
3569 | L50748 | L | 301.8 | 310.6 | 8.8 | 1372 | 143.6755 | 54.7 | 7859.0501 | 95 | 5196.5 | 0 | 0 | 0 | 0 | 0 | 0
3570 | M18429 | M | 301.8 | 310.6 | 8.8 | 1552 | 162.5251 | 35.9 | 5834.6497 | 97 | 3482.3 | 0 | 0 | 0 | 0 | 0 | 0
3571 | H32984 | H | 301.8 | 310.6 | 8.8 | 1441 | 150.9012 | 46.3 | 6986.724 | 100 | 4630 | 0 | 0 | 0 | 0 | 0 | 0
3572 | M18431 | M | 301.7 | 310.6 | 8.9 | 1691 | 177.0811 | 27.7 | 4905.1466 | 105 | 2908.5 | 0 | 0 | 0 | 0 | 0 | 0
3573 | L50752 | L | 301.8 | 310.6 | 8.8 | 1451 | 151.9484 | 50.7 | 7703.7821 | 108 | 5475.6 | 0 | 0 | 0 | 0 | 0 | 0
3574 | L50753 | L | 301.8 | 310.6 | 8.8 | 1452 | 152.0531 | 48.4 | 7359.3693 | 110 | 5324 | 0 | 0 | 0 | 0 | 0 | 0
3575 | L50754 | L | 301.7 | 310.6 | 8.9 | 1406 | 147.236 | 46 | 6772.8549 | 112 | 5152 | 0 | 0 | 0 | 0 | 0 | 0
3576 | L50755 | L | 301.7 | 310.5 | 8.8 | 1567 | 164.0959 | 39.1 | 6416.148 | 114 | 4457.4 | 0 | 0 | 0 | 0 | 0 | 0
3577 | L50756 | L | 301.6 | 310.4 | 8.8 | 1599 | 167.4469 | 41.7 | 6982.5352 | 116 | 4837.2 | 0 | 0 | 0 | 0 | 0 | 0
3578 | M18437 | M | 301.6 | 310.4 | 8.8 | 1455 | 152.3672 | 39 | 5942.3225 | 118 | 4602 | 0 | 0 | 0 | 0 | 0 | 0
3579 | M18438 | M | 301.7 | 310.5 | 8.8 | 1625 | 170.1696 | 35.9 | 6109.0887 | 121 | 4343.9 | 0 | 0 | 0 | 0 | 0 | 0
3580 | L50759 | L | 301.8 | 310.6 | 8.8 | 2672 | 279.8112 | 11.8 | 3301.772 | 124 | 1463.2 | 1 | 0 | 0 | 1 | 0 | 0
3581 | L50760 | L | 301.8 | 310.6 | 8.8 | 1650 | 172.7876 | 31.9 | 5511.9243 | 126 | 4019.4 | 0 | 0 | 0 | 0 | 0 | 0
3582 | M18441 | M | 301.8 | 310.6 | 8.8 | 1459 | 152.7861 | 40.2 | 6142.0021 | 128 | 5145.6 | 0 | 0 | 0 | 0 | 0 | 0
3583 | L50762 | L | 301.8 | 310.6 | 8.8 | 1395 | 146.0841 | 50.5 | 7377.2449 | 131 | 6615.5 | 0 | 0 | 0 | 0 | 0 | 0
3584 | L50763 | L | 301.8 | 310.7 | 8.9 | 1751 | 183.3643 | 29.3 | 5372.5737 | 133 | 3896.9 | 0 | 0 | 0 | 0 | 0 | 0
3585 | L50764 | L | 301.8 | 310.6 | 8.8 | 1192 | 124.8259 | 68.9 | 8600.5078 | 135 | 9301.5 | 0 | 0 | 0 | 0 | 0 | 0
3586 | L50765 | L | 301.9 | 310.7 | 8.8 | 1947 | 203.8894 | 25 | 5097.2341 | 137 | 3425 | 0 | 0 | 0 | 0 | 0 | 0
3587 | L50766 | L | 301.8 | 310.5 | 8.7 | 1593 | 166.8186 | 34.9 | 5821.9681 | 139 | 4851.1 | 0 | 0 | 0 | 0 | 0 | 0
3588 | H33001 | H | 301.8 | 310.5 | 8.7 | 1478 | 154.7758 | 38.6 | 5974.3458 | 141 | 5442.6 | 0 | 0 | 0 | 0 | 0 | 0
3589 | M18448 | M | 301.7 | 310.6 | 8.9 | 1505 | 157.6032 | 44.5 | 7013.3438 | 146 | 6497 | 0 | 0 | 0 | 0 | 0 | 0
3590 | L50769 | L | 301.7 | 310.5 | 8.8 | 2465 | 258.1342 | 13.7 | 3536.4385 | 149 | 2041.3 | 0 | 0 | 0 | 0 | 0 | 0
3591 | L50770 | L | 301.8 | 310.6 | 8.8 | 1403 | 146.9218 | 46.8 | 6875.941 | 151 | 7066.8 | 0 | 0 | 0 | 0 | 0 | 0
3592 | M18451 | M | 301.7 | 310.5 | 8.8 | 1458 | 152.6814 | 41.4 | 6321.0101 | 153 | 6334.2 | 0 | 0 | 0 | 0 | 0 | 0
3593 | H33006 | H | 301.6 | 310.4 | 8.8 | 1369 | 143.3613 | 45.4 | 6508.6051 | 156 | 7082.4 | 0 | 0 | 0 | 0 | 0 | 0
3594 | M18453 | M | 301.6 | 310.4 | 8.8 | 1377 | 144.1991 | 44.9 | 6474.5397 | 161 | 7228.9 | 0 | 0 | 0 | 0 | 0 | 0
3595 | M18454 | M | 301.6 | 310.4 | 8.8 | 1452 | 152.0531 | 45.7 | 6948.826 | 164 | 7494.8 | 0 | 0 | 0 | 0 | 0 | 0
3596 | L50775 | L | 301.6 | 310.4 | 8.8 | 1517 | 158.8599 | 41.1 | 6529.1406 | 167 | 6863.7 | 0 | 0 | 0 | 0 | 0 | 0
3597 | L50776 | L | 301.7 | 310.5 | 8.8 | 1354 | 141.7905 | 50 | 7089.5274 | 169 | 8450 | 0 | 0 | 0 | 0 | 0 | 0
3598 | M18457 | M | 301.7 | 310.5 | 8.8 | 1724 | 180.5369 | 33 | 5957.7163 | 171 | 5643 | 0 | 0 | 0 | 0 | 0 | 0
3599 | L50778 | L | 301.7 | 310.5 | 8.8 | 1399 | 146.5029 | 53.2 | 7793.9563 | 174 | 9256.8 | 0 | 0 | 0 | 0 | 0 | 0
3600 | H33013 | H | 301.7 | 310.5 | 8.8 | 1388 | 145.351 | 50.5 | 7340.2265 | 176 | 8888 | 0 | 0 | 0 | 0 | 0 | 0
3601 | L50780 | L | 301.7 | 310.5 | 8.8 | 1523 | 159.4882 | 34.7 | 5534.2401 | 181 | 6280.7 | 0 | 0 | 0 | 0 | 0 | 0
3602 | L50781 | L | 301.7 | 310.5 | 8.8 | 1377 | 144.1991 | 43.1 | 6214.9813 | 183 | 7887.3 | 0 | 0 | 0 | 0 | 0 | 0
3603 | M18462 | M | 301.7 | 310.6 | 8.9 | 1417 | 148.3879 | 45.2 | 6707.1328 | 185 | 8362 | 0 | 0 | 0 | 0 | 0 | 0
3604 | L50783 | L | 301.7 | 310.7 | 9 | 1542 | 161.4779 | 40 | 6459.1145 | 188 | 7520 | 0 | 0 | 0 | 0 | 0 | 0
3605 | L50784 | L | 301.8 | 310.8 | 9 | 1557 | 163.0487 | 33.3 | 5429.5203 | 190 | 6327 | 0 | 0 | 0 | 0 | 0 | 0
3606 | L50785 | L | 301.7 | 310.7 | 9 | 1641 | 171.8451 | 31.9 | 5481.8593 | 192 | 6124.8 | 0 | 0 | 0 | 0 | 0 | 0
3607 | L50786 | L | 301.7 | 310.7 | 9 | 1318 | 138.0206 | 55 | 7591.135 | 194 | 10670 | 0 | 0 | 0 | 0 | 0 | 0
3608 | L50787 | L | 301.6 | 310.7 | 9.1 | 1638 | 171.531 | 33.8 | 5797.7464 | 196 | 6624.8 | 0 | 0 | 0 | 0 | 0 | 0
3609 | M18468 | M | 301.7 | 310.8 | 9.1 | 1954 | 204.6224 | 21.6 | 4419.8439 | 198 | 4276.8 | 0 | 0 | 0 | 0 | 0 | 0
3610 | M18469 | M | 301.7 | 310.9 | 9.2 | 1644 | 172.1593 | 32.5 | 5595.1765 | 201 | 6532.5 | 0 | 0 | 0 | 0 | 0 | 0
3611 | M18470 | M | 301.7 | 310.8 | 9.1 | 1594 | 166.9233 | 32.4 | 5408.3146 | 204 | 6609.6 | 0 | 0 | 0 | 0 | 0 | 0
3612 | L50791 | L | 301.7 | 310.9 | 9.2 | 1405 | 147.1313 | 46.4 | 6826.8903 | 207 | 9604.8 | 1 | 1 | 0 | 0 | 0 | 1
3613 | L50792 | L | 301.7 | 310.8 | 9.1 | 1622 | 169.8554 | 37.8 | 6420.5357 | 0 | 0 | 0 | 0 | 0 | 0 | 0 | 0
3614 | L50793 | L | 301.7 | 310.9 | 9.2 | 1557 | 163.0487 | 39.4 | 6424.1172 | 2 | 78.8 | 0 | 0 | 0 | 0 | 0 | 0
3615 | L50794 | L | 301.8 | 311 | 9.2 | 1606 | 168.1799 | 33.3 | 5600.3916 | 4 | 133.2 | 0 | 0 | 0 | 0 | 0 | 0
3616 | M18475 | M | 301.8 | 311.1 | 9.3 | 1647 | 172.4734 | 31.6 | 5450.1606 | 6 | 189.6 | 0 | 0 | 0 | 0 | 0 | 0
3617 | M18476 | M | 301.8 | 311.1 | 9.3 | 1413 | 147.969 | 42.2 | 6244.2924 | 9 | 379.8 | 0 | 0 | 0 | 0 | 0 | 0
3618 | L50797 | L | 301.8 | 311 | 9.2 | 1529 | 160.1165 | 41.6 | 6660.8466 | 12 | 499.2 | 0 | 0 | 0 | 0 | 0 | 0
3619 | L50798 | L | 301.9 | 311.1 | 9.2 | 1448 | 151.6342 | 46.3 | 7020.6637 | 14 | 648.2 | 0 | 0 | 0 | 0 | 0 | 0
3620 | L50799 | L | 301.9 | 311.2 | 9.3 | 1435 | 150.2728 | 44.2 | 6642.0599 | 16 | 707.2 | 0 | 0 | 0 | 0 | 0 | 0
3621 | H33034 | H | 301.9 | 311.2 | 9.3 | 1474 | 154.3569 | 41.8 | 6452.1192 | 18 | 752.4 | 0 | 0 | 0 | 0 | 0 | 0
3622 | L50801 | L | 301.9 | 311.2 | 9.3 | 1657 | 173.5206 | 29.1 | 5049.4505 | 23 | 669.3 | 0 | 0 | 0 | 0 | 0 | 0
3623 | L50802 | L | 302 | 311.3 | 9.3 | 1509 | 158.0221 | 39.9 | 6305.0822 | 25 | 997.5 | 0 | 0 | 0 | 0 | 0 | 0
3624 | M18483 | M | 302 | 311.3 | 9.3 | 1530 | 160.2212 | 36.4 | 5832.0526 | 27 | 982.8 | 0 | 0 | 0 | 0 | 0 | 0
3625 | M18484 | M | 302 | 311.4 | 9.4 | 1587 | 166.1903 | 35.9 | 5966.23 | 30 | 1077 | 0 | 0 | 0 | 0 | 0 | 0
3626 | M18485 | M | 302.1 | 311.4 | 9.3 | 1467 | 153.6239 | 43.4 | 6667.2764 | 33 | 1432.2 | 0 | 0 | 0 | 0 | 0 | 0
3627 | M18486 | M | 302.2 | 311.5 | 9.3 | 1360 | 142.4189 | 53 | 7548.1999 | 36 | 1908 | 0 | 0 | 0 | 0 | 0 | 0
3628 | L50807 | L | 302.2 | 311.5 | 9.3 | 1588 | 166.295 | 30.6 | 5088.6261 | 39 | 1193.4 | 0 | 0 | 0 | 0 | 0 | 0
3629 | L50808 | L | 302.2 | 311.4 | 9.2 | 1609 | 168.4941 | 32.1 | 5408.6602 | 41 | 1316.1 | 0 | 0 | 0 | 0 | 0 | 0
3630 | L50809 | L | 302.1 | 311.3 | 9.2 | 1415 | 148.1785 | 44.1 | 6534.6698 | 43 | 1896.3 | 0 | 0 | 0 | 0 | 0 | 0
3631 | L50810 | L | 302 | 311.2 | 9.2 | 1845 | 193.2079 | 27.3 | 5274.577 | 45 | 1228.5 | 0 | 0 | 0 | 0 | 0 | 0
3632 | M18491 | M | 302.1 | 311.4 | 9.3 | 1419 | 148.5973 | 36.2 | 5379.2234 | 47 | 1701.4 | 0 | 0 | 0 | 0 | 0 | 0
3633 | L50812 | L | 302.1 | 311.3 | 9.2 | 1634 | 171.1121 | 30.6 | 5236.0296 | 50 | 1530 | 0 | 0 | 0 | 0 | 0 | 0
3634 | M18493 | M | 302.2 | 311.3 | 9.1 | 1521 | 159.2787 | 40.6 | 6466.7172 | 52 | 2111.2 | 0 | 0 | 0 | 0 | 0 | 0
3635 | L50814 | L | 302.2 | 311.4 | 9.2 | 1499 | 156.9749 | 37.7 | 5917.9542 | 55 | 2073.5 | 0 | 0 | 0 | 0 | 0 | 0
3636 | M18495 | M | 302.1 | 311.2 | 9.1 | 1616 | 169.2271 | 35.1 | 5939.8721 | 57 | 2000.7 | 0 | 0 | 0 | 0 | 0 | 0
3637 | L50816 | L | 302.2 | 311.4 | 9.2 | 1449 | 151.7389 | 46.5 | 7055.86 | 60 | 2790 | 0 | 0 | 0 | 0 | 0 | 0
3638 | M18497 | M | 302.2 | 311.4 | 9.2 | 1626 | 170.2743 | 31.6 | 5380.6686 | 62 | 1959.2 | 0 | 0 | 0 | 0 | 0 | 0
3639 | M18498 | M | 302.3 | 311.5 | 9.2 | 1445 | 151.32 | 44.8 | 6779.1381 | 65 | 2912 | 0 | 0 | 0 | 0 | 0 | 0
3640 | L50819 | L | 302.4 | 311.6 | 9.2 | 1622 | 169.8554 | 35 | 5944.9405 | 68 | 2380 | 0 | 0 | 0 | 0 | 0 | 0
3641 | H33054 | H | 302.4 | 311.6 | 9.2 | 1544 | 161.6873 | 39.1 | 6321.9735 | 70 | 2737 | 0 | 0 | 0 | 0 | 0 | 0
3642 | L50821 | L | 302.3 | 311.6 | 9.3 | 1488 | 155.823 | 41.8 | 6513.4012 | 75 | 3135 | 0 | 0 | 0 | 0 | 0 | 0
3643 | L50822 | L | 302.3 | 311.6 | 9.3 | 1309 | 137.0782 | 57.6 | 7895.702 | 77 | 4435.2 | 0 | 0 | 0 | 0 | 0 | 0
3644 | L50823 | L | 302.3 | 311.6 | 9.3 | 1784 | 186.82 | 26.4 | 4932.0491 | 79 | 2085.6 | 0 | 0 | 0 | 0 | 0 | 0
3645 | L50824 | L | 302.2 | 311.5 | 9.3 | 1548 | 162.1062 | 32.4 | 5252.2403 | 81 | 2624.4 | 0 | 0 | 0 | 0 | 0 | 0
3646 | L50825 | L | 302.2 | 311.5 | 9.3 | 1413 | 147.969 | 43.5 | 6436.6521 | 83 | 3610.5 | 0 | 0 | 0 | 0 | 0 | 0
3647 | M18506 | M | 302.2 | 311.5 | 9.3 | 1863 | 195.0929 | 25.7 | 5013.8876 | 85 | 2184.5 | 0 | 0 | 0 | 0 | 0 | 0
3648 | L50827 | L | 302.2 | 311.5 | 9.3 | 1427 | 149.4351 | 43.8 | 6545.257 | 88 | 3854.4 | 0 | 0 | 0 | 0 | 0 | 0
3649 | M18508 | M | 302.2 | 311.5 | 9.3 | 1443 | 151.1106 | 47 | 7102.1985 | 90 | 4230 | 0 | 0 | 0 | 0 | 0 | 0
3650 | L50829 | L | 302.2 | 311.5 | 9.3 | 1481 | 155.09 | 40.4 | 6265.6343 | 93 | 3757.2 | 0 | 0 | 0 | 0 | 0 | 0
3651 | L50830 | L | 302.1 | 311.4 | 9.3 | 1446 | 151.4248 | 39.7 | 6011.5632 | 95 | 3771.5 | 0 | 0 | 0 | 0 | 0 | 0
3652 | L50831 | L | 302.1 | 311.5 | 9.4 | 1444 | 151.2153 | 44.9 | 6789.5682 | 97 | 4355.3 | 0 | 0 | 0 | 0 | 0 | 0
3653 | M18512 | M | 302.1 | 311.5 | 9.4 | 1341 | 140.4292 | 50.8 | 7133.8029 | 99 | 5029.2 | 0 | 0 | 0 | 0 | 0 | 0
3654 | L50833 | L | 302.1 | 311.4 | 9.3 | 1518 | 158.9646 | 37.4 | 5945.2756 | 102 | 3814.8 | 0 | 0 | 0 | 0 | 0 | 0
3655 | L50834 | L | 302.1 | 311.4 | 9.3 | 1603 | 167.8658 | 35.9 | 6026.3811 | 104 | 3733.6 | 0 | 0 | 0 | 0 | 0 | 0
3656 | L50835 | L | 302.1 | 311.4 | 9.3 | 1686 | 176.5575 | 30.9 | 5455.627 | 106 | 3275.4 | 0 | 0 | 0 | 0 | 0 | 0
3657 | M18516 | M | 302.1 | 311.5 | 9.4 | 1383 | 144.8274 | 53.6 | 7762.7498 | 108 | 5788.8 | 0 | 0 | 0 | 0 | 0 | 0
3658 | L50837 | L | 302.1 | 311.5 | 9.4 | 1477 | 154.6711 | 45.4 | 7022.067 | 111 | 5039.4 | 0 | 0 | 0 | 0 | 0 | 0
3659 | M18518 | M | 302.2 | 311.5 | 9.3 | 1449 | 151.7389 | 44.5 | 6752.3822 | 113 | 5028.5 | 0 | 0 | 0 | 0 | 0 | 0
3660 | M18519 | M | 302.2 | 311.5 | 9.3 | 1734 | 181.5841 | 25 | 4539.6014 | 116 | 2900 | 0 | 0 | 0 | 0 | 0 | 0
3661 | L50840 | L | 302.3 | 311.6 | 9.3 | 1398 | 146.3982 | 49.1 | 7188.1525 | 119 | 5842.9 | 0 | 0 | 0 | 0 | 0 | 0
3662 | M18521 | M | 302.3 | 311.7 | 9.4 | 1639 | 171.6357 | 36.6 | 6281.8658 | 121 | 4428.6 | 0 | 0 | 0 | 0 | 0 | 0
3663 | M18522 | M | 302.3 | 311.7 | 9.4 | 1517 | 158.8599 | 37.6 | 5973.1311 | 124 | 4662.4 | 0 | 0 | 0 | 0 | 0 | 0
3664 | M18523 | M | 302.3 | 311.7 | 9.4 | 1442 | 151.0059 | 41.7 | 6296.9455 | 127 | 5295.9 | 0 | 0 | 0 | 0 | 0 | 0
3665 | M18524 | M | 302.3 | 311.7 | 9.4 | 1685 | 176.4528 | 30.8 | 5434.7459 | 130 | 4004 | 0 | 0 | 0 | 0 | 0 | 0
3666 | M18525 | M | 302.4 | 311.8 | 9.4 | 1358 | 142.2094 | 50.6 | 7195.797 | 133 | 6729.8 | 0 | 0 | 0 | 0 | 0 | 0
3667 | M18526 | M | 302.3 | 311.6 | 9.3 | 1608 | 168.3894 | 39.9 | 6718.7357 | 136 | 5426.4 | 0 | 0 | 0 | 0 | 0 | 0
3668 | L50847 | L | 302.3 | 311.6 | 9.3 | 1665 | 174.3584 | 34.3 | 5980.4929 | 139 | 4767.7 | 0 | 0 | 0 | 0 | 0 | 0
3669 | L50848 | L | 302.3 | 311.7 | 9.4 | 1510 | 158.1268 | 38.7 | 6119.5083 | 141 | 5456.7 | 0 | 0 | 0 | 0 | 0 | 0
3670 | L50849 | L | 302.4 | 311.8 | 9.4 | 1465 | 153.4144 | 40.2 | 6167.2605 | 143 | 5748.6 | 0 | 0 | 0 | 0 | 0 | 0
3671 | L50850 | L | 302.3 | 311.7 | 9.4 | 1701 | 178.1283 | 27.5 | 4898.5283 | 145 | 3987.5 | 0 | 0 | 0 | 0 | 0 | 0
3672 | M18531 | M | 302.3 | 311.7 | 9.4 | 1486 | 155.6136 | 39.6 | 6162.2968 | 147 | 5821.2 | 0 | 0 | 0 | 0 | 0 | 0
3673 | L50852 | L | 302.3 | 311.6 | 9.3 | 1658 | 173.6254 | 32.3 | 5608.0989 | 150 | 4845 | 0 | 0 | 0 | 0 | 0 | 0
3674 | H33087 | H | 302.3 | 311.7 | 9.4 | 1449 | 151.7389 | 44.5 | 6752.3822 | 152 | 6764 | 0 | 0 | 0 | 0 | 0 | 0
3675 | L50854 | L | 302.2 | 311.5 | 9.3 | 1346 | 140.9528 | 52.4 | 7385.9262 | 157 | 8226.8 | 0 | 0 | 0 | 0 | 0 | 0
3676 | M18535 | M | 302.1 | 311.5 | 9.4 | 1866 | 195.4071 | 23.1 | 4513.9032 | 159 | 3672.9 | 0 | 0 | 0 | 0 | 0 | 0
3677 | M18536 | M | 302.2 | 311.5 | 9.3 | 1562 | 163.5723 | 38 | 6215.7458 | 162 | 6156 | 0 | 0 | 0 | 0 | 0 | 0
3678 | M18537 | M | 302.3 | 311.7 | 9.4 | 1368 | 143.2566 | 53.6 | 7678.5551 | 165 | 8844 | 0 | 0 | 0 | 0 | 0 | 0
3679 | L50858 | L | 302.2 | 311.5 | 9.3 | 1567 | 164.0959 | 33.1 | 5431.5728 | 168 | 5560.8 | 0 | 0 | 0 | 0 | 0 | 0
3680 | L50859 | L | 302.2 | 311.5 | 9.3 | 1725 | 180.6416 | 34 | 6141.8136 | 170 | 5780 | 0 | 0 | 0 | 0 | 0 | 0
3681 | L50860 | L | 302.2 | 311.5 | 9.3 | 1744 | 182.6313 | 31.2 | 5698.0951 | 172 | 5366.4 | 0 | 0 | 0 | 0 | 0 | 0
3682 | M18541 | M | 302.1 | 311.3 | 9.2 | 1453 | 152.1578 | 45.1 | 6862.317 | 174 | 7847.4 | 0 | 0 | 0 | 0 | 0 | 0
3683 | L50862 | L | 302.1 | 311.2 | 9.1 | 1550 | 162.3156 | 34.8 | 5648.5836 | 177 | 6159.6 | 0 | 0 | 0 | 0 | 0 | 0
3684 | M18543 | M | 302 | 311.2 | 9.2 | 1558 | 163.1534 | 39.1 | 6379.2971 | 179 | 6998.9 | 0 | 0 | 0 | 0 | 0 | 0
3685 | L50864 | L | 302 | 311.2 | 9.2 | 1270 | 132.9941 | 65.3 | 8684.514 | 182 | 11884.6 | 1 | 0 | 0 | 0 | 1 | 0
3686 | M18545 | M | 301.9 | 311.1 | 9.2 | 1380 | 144.5133 | 51.6 | 7456.8843 | 184 | 9494.4 | 0 | 0 | 0 | 0 | 0 | 0
3687 | L50866 | L | 302 | 311.1 | 9.1 | 1406 | 147.236 | 50.5 | 7435.4168 | 187 | 9443.5 | 0 | 0 | 0 | 0 | 0 | 0
3688 | M18547 | M | 302 | 311.2 | 9.2 | 1625 | 170.1696 | 30.7 | 5224.2068 | 189 | 5802.3 | 0 | 0 | 0 | 0 | 0 | 0
3689 | L50868 | L | 302 | 311.2 | 9.2 | 1420 | 148.7021 | 45.8 | 6810.554 | 192 | 8793.6 | 0 | 0 | 0 | 0 | 0 | 0
3690 | L50869 | L | 302.1 | 311.4 | 9.3 | 1889 | 197.8156 | 22.7 | 4490.4145 | 194 | 4403.8 | 0 | 0 | 0 | 0 | 0 | 0
3691 | L50870 | L | 302.1 | 311.3 | 9.2 | 1477 | 154.6711 | 43.6 | 6743.659 | 196 | 8545.6 | 0 | 0 | 0 | 0 | 0 | 0
3692 | L50871 | L | 302.1 | 311.2 | 9.1 | 1460 | 152.8908 | 46.9 | 7170.5805 | 198 | 9286.2 | 0 | 0 | 0 | 0 | 0 | 0
3693 | L50872 | L | 302.1 | 311.3 | 9.2 | 1758 | 184.0973 | 24.4 | 4491.9748 | 200 | 4880 | 0 | 0 | 0 | 0 | 0 | 0
3694 | L50873 | L | 302.1 | 311.3 | 9.2 | 1521 | 159.2787 | 31.5 | 5017.2805 | 202 | 6363 | 0 | 0 | 0 | 0 | 0 | 0
3695 | M18554 | M | 302.1 | 311.3 | 9.2 | 1511 | 158.2315 | 45 | 7120.4197 | 204 | 9180 | 0 | 0 | 0 | 0 | 0 | 0
3696 | L50875 | L | 302.2 | 311.3 | 9.1 | 1530 | 160.2212 | 37.3 | 5976.2517 | 207 | 7721.1 | 1 | 1 | 0 | 0 | 0 | 0
3697 | L50876 | L | 302.1 | 311.2 | 9.1 | 1454 | 152.2625 | 46.8 | 7125.8861 | 0 | 0 | 0 | 0 | 0 | 0 | 0 | 0
3698 | L50877 | L | 302.2 | 311.2 | 9 | 1928 | 201.8997 | 23.1 | 4663.8828 | 2 | 46.2 | 0 | 0 | 0 | 0 | 0 | 0
3699 | H33112 | H | 302.2 | 311.3 | 9.1 | 1758 | 184.0973 | 26.4 | 4860.1695 | 4 | 105.6 | 0 | 0 | 0 | 0 | 0 | 0
3700 | L50879 | L | 302.2 | 311.2 | 9 | 1649 | 172.6829 | 33.2 | 5733.0715 | 9 | 298.8 | 0 | 0 | 0 | 0 | 0 | 0
3701 | L50880 | L | 302.1 | 311.2 | 9.1 | 1447 | 151.5295 | 50.3 | 7621.9331 | 11 | 553.3 | 0 | 0 | 0 | 0 | 0 | 0
3702 | L50881 | L | 302.1 | 311.2 | 9.1 | 1417 | 148.3879 | 48 | 7122.6189 | 13 | 624 | 0 | 0 | 0 | 0 | 0 | 0
3703 | L50882 | L | 302 | 311.2 | 9.2 | 1434 | 150.1681 | 44.9 | 6742.549 | 15 | 673.5 | 0 | 0 | 0 | 0 | 0 | 0
3704 | M18563 | M | 302 | 311.2 | 9.2 | 1418 | 148.4926 | 49.5 | 7350.3843 | 17 | 841.5 | 0 | 0 | 0 | 0 | 0 | 0
3705 | M18564 | M | 302 | 311.2 | 9.2 | 1400 | 146.6077 | 49.5 | 7257.079 | 20 | 990 | 0 | 0 | 0 | 0 | 0 | 0
3706 | M18565 | M | 302 | 311.3 | 9.3 | 1725 | 180.6416 | 27.7 | 5003.7717 | 23 | 637.1 | 0 | 0 | 0 | 0 | 0 | 0
3707 | L50886 | L | 302 | 311.3 | 9.3 | 1567 | 164.0959 | 41.1 | 6744.3397 | 26 | 1068.6 | 0 | 0 | 0 | 0 | 0 | 0
3708 | M18567 | M | 302.1 | 311.3 | 9.2 | 1497 | 156.7655 | 38.4 | 6019.7942 | 28 | 1075.2 | 0 | 0 | 0 | 0 | 0 | 0
3709 | L50888 | L | 302.1 | 311.4 | 9.3 | 1549 | 162.2109 | 44.6 | 7234.6062 | 31 | 1382.6 | 0 | 0 | 0 | 0 | 0 | 0
3710 | L50889 | L | 302.2 | 311.4 | 9.2 | 1754 | 183.6785 | 26.9 | 4940.9503 | 33 | 887.7 | 0 | 0 | 0 | 0 | 0 | 0
3711 | L50890 | L | 302.2 | 311.5 | 9.3 | 1489 | 155.9277 | 38.3 | 5972.0315 | 35 | 1340.5 | 0 | 0 | 0 | 0 | 0 | 0
3712 | L50891 | L | 302.2 | 311.5 | 9.3 | 1543 | 161.5826 | 38.5 | 6220.9294 | 37 | 1424.5 | 0 | 0 | 0 | 0 | 0 | 0
3713 | L50892 | L | 302.3 | 311.5 | 9.2 | 1543 | 161.5826 | 33.1 | 5348.3835 | 39 | 1290.9 | 0 | 0 | 0 | 0 | 0 | 0
3714 | L50893 | L | 302.3 | 311.5 | 9.2 | 1565 | 163.8864 | 35.6 | 5834.3564 | 41 | 1459.6 | 0 | 0 | 0 | 0 | 0 | 0
3715 | M18574 | M | 302.3 | 311.4 | 9.1 | 1855 | 194.2551 | 23.9 | 4642.698 | 43 | 1027.7 | 0 | 0 | 0 | 0 | 0 | 0
3716 | M18575 | M | 302.4 | 311.4 | 9 | 1475 | 154.4616 | 45.2 | 6981.6661 | 46 | 2079.2 | 0 | 0 | 0 | 0 | 0 | 0
3717 | L50896 | L | 302.3 | 311.4 | 9.1 | 1609 | 168.4941 | 32.3 | 5442.359 | 49 | 1582.7 | 0 | 0 | 0 | 0 | 0 | 0
3718 | H33131 | H | 302.3 | 311.4 | 9.1 | 1443 | 151.1106 | 44.1 | 6663.9778 | 51 | 2249.1 | 0 | 0 | 0 | 0 | 0 | 0
3719 | L50898 | L | 302.4 | 311.4 | 9 | 1450 | 151.8436 | 44.1 | 6696.3047 | 56 | 2469.6 | 0 | 0 | 0 | 0 | 0 | 0
3720 | L50899 | L | 302.4 | 311.5 | 9.1 | 1590 | 166.5044 | 39.9 | 6643.526 | 58 | 2314.2 | 0 | 0 | 0 | 0 | 0 | 0
3721 | M18580 | M | 302.4 | 311.4 | 9 | 1508 | 157.9174 | 41.2 | 6506.1965 | 60 | 2472 | 0 | 0 | 0 | 0 | 0 | 0
3722 | M18581 | M | 302.2 | 311.2 | 9 | 1544 | 161.6873 | 43.6 | 7049.5664 | 63 | 2746.8 | 0 | 0 | 0 | 0 | 0 | 0
3723 | L50902 | L | 302.2 | 311.2 | 9 | 1451 | 151.9484 | 41.8 | 6351.4416 | 66 | 2758.8 | 0 | 0 | 0 | 0 | 0 | 0
3724 | L50903 | L | 302.3 | 311.2 | 8.9 | 1758 | 184.0973 | 24.4 | 4491.9748 | 68 | 1659.2 | 0 | 0 | 0 | 0 | 0 | 0
3725 | M18584 | M | 302.3 | 311.2 | 8.9 | 1507 | 157.8127 | 47.7 | 7527.6644 | 70 | 3339 | 0 | 0 | 0 | 0 | 0 | 0
3726 | H33139 | H | 302.3 | 311.1 | 8.8 | 1543 | 161.5826 | 37.5 | 6059.3468 | 73 | 2737.5 | 0 | 0 | 0 | 0 | 0 | 0
3727 | M18586 | M | 302.3 | 311.2 | 8.9 | 1505 | 157.6032 | 36.7 | 5784.0386 | 78 | 2862.6 | 0 | 0 | 0 | 0 | 0 | 0
3728 | L50907 | L | 302.3 | 311.2 | 8.9 | 1786 | 187.0295 | 24.3 | 4544.8164 | 81 | 1968.3 | 0 | 0 | 0 | 0 | 0 | 0
3729 | L50908 | L | 302.3 | 311.3 | 9 | 1457 | 152.5767 | 44.5 | 6789.6624 | 83 | 3693.5 | 0 | 0 | 0 | 0 | 0 | 0
3730 | M18589 | M | 302.4 | 311.3 | 8.9 | 1312 | 137.3923 | 61.5 | 8449.6276 | 85 | 5227.5 | 0 | 0 | 0 | 0 | 0 | 0
3731 | M18590 | M | 302.3 | 311.2 | 8.9 | 1405 | 147.1313 | 47.7 | 7018.1609 | 88 | 4197.6 | 0 | 0 | 0 | 0 | 0 | 0
3732 | M18591 | M | 302.2 | 311.2 | 9 | 1377 | 144.1991 | 43 | 6200.5614 | 91 | 3913 | 0 | 0 | 0 | 0 | 0 | 0
3733 | M18592 | M | 302.2 | 311.2 | 9 | 1347 | 141.0575 | 49.8 | 7024.664 | 94 | 4681.2 | 0 | 0 | 0 | 0 | 0 | 0
3734 | L50913 | L | 302.2 | 311.1 | 8.9 | 1470 | 153.938 | 39.6 | 6095.9464 | 97 | 3841.2 | 0 | 0 | 0 | 0 | 0 | 0
3735 | M18594 | M | 302.2 | 311.2 | 9 | 1873 | 196.1401 | 24 | 4707.3624 | 99 | 2376 | 0 | 0 | 0 | 0 | 0 | 0
3736 | M18595 | M | 302.2 | 311.1 | 8.9 | 1434 | 150.1681 | 58.6 | 8799.8524 | 102 | 5977.2 | 0 | 0 | 0 | 0 | 0 | 0
3737 | H33150 | H | 302.2 | 311.1 | 8.9 | 1628 | 170.4838 | 30.6 | 5216.8031 | 105 | 3213 | 0 | 0 | 0 | 0 | 0 | 0
3738 | L50917 | L | 302.2 | 311.1 | 8.9 | 1351 | 141.4764 | 48.6 | 6875.7525 | 110 | 5346 | 0 | 0 | 0 | 0 | 0 | 0
3739 | M18598 | M | 302.3 | 311.2 | 8.9 | 1454 | 152.2625 | 43.8 | 6669.0985 | 112 | 4905.6 | 0 | 0 | 0 | 0 | 0 | 0
3740 | M18599 | M | 302.2 | 311.2 | 9 | 1663 | 174.149 | 29.6 | 5154.809 | 115 | 3404 | 0 | 0 | 0 | 0 | 0 | 0
3741 | L50920 | L | 302.3 | 311.2 | 8.9 | 1401 | 146.7124 | 49.7 | 7291.6051 | 118 | 5864.6 | 0 | 0 | 0 | 0 | 0 | 0
3742 | L50921 | L | 302.4 | 311.3 | 8.9 | 1503 | 157.3938 | 38.2 | 6012.4429 | 120 | 4584 | 0 | 0 | 0 | 0 | 0 | 0
3743 | L50922 | L | 302.4 | 311.4 | 9 | 1564 | 163.7817 | 35 | 5732.3594 | 122 | 4270 | 0 | 0 | 0 | 0 | 0 | 0
3744 | L50923 | L | 302.5 | 311.4 | 8.9 | 1759 | 184.202 | 24.6 | 4531.3704 | 124 | 3050.4 | 0 | 0 | 0 | 0 | 0 | 0
3745 | L50924 | L | 302.5 | 311.4 | 8.9 | 1409 | 147.5501 | 53.1 | 7834.9122 | 126 | 6690.6 | 0 | 0 | 0 | 0 | 0 | 0
3746 | L50925 | L | 302.6 | 311.4 | 8.8 | 1738 | 182.0029 | 25.8 | 4695.6757 | 128 | 3302.4 | 0 | 0 | 0 | 0 | 0 | 0
3747 | H33160 | H | 302.5 | 311.3 | 8.8 | 1393 | 145.8746 | 47.5 | 6929.0444 | 130 | 6175 | 0 | 0 | 0 | 0 | 0 | 0
3748 | L50927 | L | 302.5 | 311.1 | 8.6 | 1499 | 156.9749 | 38.8 | 6090.6266 | 135 | 5238 | 0 | 0 | 0 | 0 | 0 | 0
3749 | L50928 | L | 302.5 | 311.1 | 8.6 | 1493 | 156.3466 | 39 | 6097.5172 | 137 | 5343 | 0 | 0 | 0 | 0 | 0 | 0
3750 | L50929 | L | 302.4 | 311.1 | 8.7 | 1652 | 172.997 | 33.9 | 5864.5995 | 139 | 4712.1 | 0 | 0 | 0 | 0 | 0 | 0
3751 | L50930 | L | 302.3 | 311.1 | 8.8 | 1589 | 166.3997 | 29.9 | 4975.3508 | 141 | 4215.9 | 0 | 0 | 0 | 0 | 0 | 0
3752 | L50931 | L | 302.4 | 311.1 | 8.7 | 1520 | 159.174 | 42.2 | 6717.144 | 143 | 6034.6 | 0 | 0 | 0 | 0 | 0 | 0
3753 | H33166 | H | 302.3 | 311.1 | 8.8 | 1455 | 152.3672 | 40.3 | 6140.3999 | 145 | 5843.5 | 0 | 0 | 0 | 0 | 0 | 0
3754 | L50933 | L | 302.2 | 311 | 8.8 | 1463 | 153.205 | 46.8 | 7169.9941 | 150 | 7020 | 0 | 0 | 0 | 0 | 0 | 0
3755 | L50934 | L | 302.3 | 311 | 8.7 | 1442 | 151.0059 | 43.7 | 6598.9573 | 152 | 6642.4 | 0 | 0 | 0 | 0 | 0 | 0
3756 | L50935 | L | 302.3 | 311 | 8.7 | 1329 | 139.1726 | 51.5 | 7167.3866 | 154 | 7931 | 0 | 0 | 0 | 0 | 0 | 0
3757 | L50936 | L | 302.3 | 311.1 | 8.8 | 1546 | 161.8967 | 33.1 | 5358.7821 | 156 | 5163.6 | 0 | 0 | 0 | 0 | 0 | 0
3758 | M18617 | M | 302.2 | 311.1 | 8.9 | 1516 | 158.7551 | 33.7 | 5350.0485 | 158 | 5324.6 | 0 | 0 | 0 | 0 | 0 | 0
3759 | M18618 | M | 302.2 | 311 | 8.8 | 1476 | 154.5664 | 47.4 | 7326.4454 | 161 | 7631.4 | 0 | 0 | 0 | 0 | 0 | 0
3760 | L50939 | L | 302.3 | 311 | 8.7 | 1412 | 147.8643 | 47 | 6949.6218 | 164 | 7708 | 0 | 0 | 0 | 0 | 0 | 0
3761 | L50940 | L | 302.3 | 310.9 | 8.6 | 1377 | 144.1991 | 46.8 | 6748.518 | 166 | 7768.8 | 1 | 0 | 1 | 0 | 0 | 0
3762 | M18621 | M | 302.4 | 311 | 8.6 | 1490 | 156.0324 | 37.1 | 5788.8033 | 168 | 6232.8 | 0 | 0 | 0 | 0 | 0 | 0
3763 | M18622 | M | 302.3 | 311 | 8.7 | 1526 | 159.8023 | 37.7 | 6024.5485 | 171 | 6446.7 | 0 | 0 | 0 | 0 | 0 | 0
3764 | L50943 | L | 302.3 | 311 | 8.7 | 1428 | 149.5398 | 47.9 | 7162.9569 | 174 | 8334.6 | 0 | 0 | 0 | 0 | 0 | 0
3765 | L50944 | L | 302.4 | 311 | 8.6 | 1329 | 139.1726 | 54.6 | 7598.8215 | 176 | 9609.6 | 0 | 0 | 0 | 0 | 0 | 0
3766 | M18625 | M | 302.4 | 311.1 | 8.7 | 1443 | 151.1106 | 51.8 | 7827.5294 | 178 | 9220.4 | 0 | 0 | 0 | 0 | 0 | 0
3767 | L50946 | L | 302.3 | 311.1 | 8.8 | 1373 | 143.7802 | 53 | 7620.3519 | 181 | 9593 | 0 | 0 | 0 | 0 | 0 | 0
3768 | L50947 | L | 302.3 | 311.1 | 8.8 | 1630 | 170.6932 | 35.6 | 6076.678 | 183 | 6514.8 | 0 | 0 | 0 | 0 | 0 | 0
3769 | L50948 | L | 302.2 | 311 | 8.8 | 1555 | 162.8392 | 34.2 | 5569.1013 | 185 | 6327 | 0 | 0 | 0 | 0 | 0 | 0
3770 | M18629 | M | 302.2 | 311 | 8.8 | 1436 | 150.3776 | 47 | 7067.7457 | 187 | 8789 | 0 | 0 | 0 | 0 | 0 | 0
3771 | L50950 | L | 302.3 | 311 | 8.7 | 1609 | 168.4941 | 31 | 5223.3167 | 190 | 5890 | 0 | 0 | 0 | 0 | 0 | 0
3772 | M18631 | M | 302.3 | 311 | 8.7 | 1384 | 144.9321 | 49.7 | 7203.1274 | 192 | 9542.4 | 0 | 0 | 0 | 0 | 0 | 0
3773 | L50952 | L | 302.4 | 311.1 | 8.7 | 1448 | 151.6342 | 44.8 | 6793.2124 | 195 | 8736 | 0 | 0 | 0 | 0 | 0 | 0
3774 | M18633 | M | 302.4 | 311.1 | 8.7 | 1887 | 197.6062 | 22.4 | 4426.3784 | 197 | 4412.8 | 0 | 0 | 0 | 0 | 0 | 0
3775 | M18634 | M | 302.4 | 311.1 | 8.7 | 1480 | 154.9852 | 45.7 | 7082.8254 | 200 | 9140 | 0 | 0 | 0 | 0 | 0 | 0
3776 | H33189 | H | 302.5 | 311.1 | 8.6 | 1850 | 193.7315 | 23.3 | 4513.945 | 203 | 4729.9 | 0 | 0 | 0 | 0 | 0 | 0
3777 | L50956 | L | 302.5 | 311.1 | 8.6 | 1538 | 161.059 | 36.8 | 5926.9706 | 208 | 7654.4 | 0 | 0 | 0 | 0 | 0 | 0
3778 | M18637 | M | 302.4 | 311.1 | 8.7 | 1721 | 180.2227 | 30.1 | 5424.7032 | 210 | 6321 | 0 | 0 | 0 | 0 | 0 | 0
3779 | M18638 | M | 302.4 | 311.1 | 8.7 | 1366 | 143.0472 | 54.4 | 7781.7669 | 0 | 0 | 0 | 0 | 0 | 0 | 0 | 0
3780 | L50959 | L | 302.3 | 311 | 8.7 | 1657 | 173.5206 | 31.1 | 5396.4917 | 3 | 93.3 | 0 | 0 | 0 | 0 | 0 | 0
3781 | L50960 | L | 302.4 | 311.1 | 8.7 | 1446 | 151.4248 | 42.9 | 6496.1225 | 5 | 214.5 | 0 | 0 | 0 | 0 | 0 | 0
3782 | L50961 | L | 302.3 | 310.8 | 8.5 | 1465 | 153.4144 | 43.8 | 6719.5525 | 7 | 306.6 | 0 | 0 | 0 | 0 | 0 | 0
3783 | L50962 | L | 302.2 | 310.8 | 8.6 | 1827 | 191.323 | 23.8 | 4553.4872 | 9 | 214.2 | 0 | 0 | 0 | 0 | 0 | 0
3784 | H33197 | H | 302.2 | 310.8 | 8.6 | 1397 | 146.2935 | 47.6 | 6963.5705 | 11 | 523.6 | 0 | 0 | 0 | 0 | 0 | 0
3785 | L50964 | L | 302.2 | 310.8 | 8.6 | 1744 | 182.6313 | 29.7 | 5424.1482 | 16 | 475.2 | 0 | 0 | 0 | 0 | 0 | 0
3786 | L50965 | L | 302.3 | 310.9 | 8.6 | 1545 | 161.792 | 36.7 | 5937.7672 | 18 | 660.6 | 0 | 0 | 0 | 0 | 0 | 0
3787 | L50966 | L | 302.3 | 310.9 | 8.6 | 1587 | 166.1903 | 36.6 | 6082.5632 | 20 | 732 | 0 | 0 | 0 | 0 | 0 | 0
3788 | L50967 | L | 302.3 | 310.8 | 8.5 | 1377 | 144.1991 | 47.3 | 6820.6176 | 22 | 1040.6 | 1 | 0 | 1 | 0 | 0 | 0
3789 | L50968 | L | 302.3 | 310.8 | 8.5 | 1511 | 158.2315 | 48.1 | 7610.9376 | 24 | 1154.4 | 0 | 0 | 0 | 0 | 0 | 0
3790 | L50969 | L | 302.3 | 310.8 | 8.5 | 1650 | 172.7876 | 32.4 | 5598.3181 | 26 | 842.4 | 0 | 0 | 0 | 0 | 0 | 0
3791 | L50970 | L | 302.3 | 310.9 | 8.6 | 1412 | 147.8643 | 48.9 | 7230.564 | 28 | 1369.2 | 0 | 0 | 0 | 0 | 0 | 0
3792 | L50971 | L | 302.3 | 311 | 8.7 | 1528 | 160.0118 | 43.1 | 6896.508 | 30 | 1293 | 0 | 0 | 0 | 0 | 0 | 0
3793 | L50972 | L | 302.3 | 310.9 | 8.6 | 1459 | 152.7861 | 35 | 5347.5143 | 32 | 1120 | 0 | 0 | 0 | 0 | 0 | 0
3794 | L50973 | L | 302.3 | 310.9 | 8.6 | 1379 | 144.4085 | 49.3 | 7119.3411 | 34 | 1676.2 | 1 | 0 | 1 | 0 | 0 | 0
3795 | M18654 | M | 302.2 | 310.8 | 8.6 | 1356 | 142 | 48.3 | 6858.5994 | 36 | 1738.8 | 0 | 0 | 0 | 0 | 0 | 0
3796 | M18655 | M | 302.1 | 310.8 | 8.7 | 1409 | 147.5501 | 41.3 | 6093.8206 | 39 | 1610.7 | 0 | 0 | 0 | 0 | 0 | 0
3797 | M18656 | M | 302.1 | 310.8 | 8.7 | 1504 | 157.4985 | 37.5 | 5906.1942 | 42 | 1575 | 0 | 0 | 0 | 0 | 0 | 0
3798 | L50977 | L | 302.1 | 310.8 | 8.7 | 1622 | 169.8554 | 36.8 | 6250.6803 | 45 | 1656 | 0 | 0 | 0 | 0 | 0 | 0
3799 | L50978 | L | 302.1 | 310.8 | 8.7 | 1786 | 187.0295 | 25.7 | 4806.6577 | 47 | 1207.9 | 0 | 0 | 0 | 0 | 0 | 0
3800 | L50979 | L | 302.2 | 310.9 | 8.7 | 1506 | 157.708 | 34 | 5362.0703 | 49 | 1666 | 0 | 0 | 0 | 0 | 0 | 0
3801 | M18660 | M | 302.1 | 310.9 | 8.8 | 1916 | 200.6431 | 23.1 | 4634.8545 | 51 | 1178.1 | 0 | 0 | 0 | 0 | 0 | 0
3802 | M18661 | M | 302.2 | 310.9 | 8.7 | 1771 | 185.4587 | 27.6 | 5118.6597 | 54 | 1490.4 | 0 | 0 | 0 | 0 | 0 | 0
3803 | M18662 | M | 302.2 | 310.9 | 8.7 | 1488 | 155.823 | 44.2 | 6887.3764 | 57 | 2519.4 | 0 | 0 | 0 | 0 | 0 | 0
3804 | L50983 | L | 302.2 | 310.9 | 8.7 | 1531 | 160.3259 | 37.5 | 6012.2229 | 60 | 2250 | 0 | 0 | 0 | 0 | 0 | 0
3805 | L50984 | L | 302.3 | 310.9 | 8.6 | 1529 | 160.1165 | 33.4 | 5347.8913 | 62 | 2070.8 | 0 | 0 | 0 | 0 | 0 | 0
3806 | M18665 | M | 302.4 | 311 | 8.6 | 1580 | 165.4572 | 36.5 | 6039.1883 | 64 | 2336 | 0 | 0 | 0 | 0 | 0 | 0
3807 | M18666 | M | 302.3 | 310.9 | 8.6 | 1360 | 142.4189 | 44 | 6266.4301 | 67 | 2948 | 1 | 0 | 1 | 0 | 0 | 0
3808 | M18667 | M | 302.3 | 311 | 8.7 | 1546 | 161.8967 | 35.5 | 5747.3343 | 70 | 2485 | 0 | 0 | 0 | 0 | 0 | 0
3809 | M18668 | M | 302.3 | 310.9 | 8.6 | 1762 | 184.5162 | 24.5 | 4520.6471 | 73 | 1788.5 | 0 | 0 | 0 | 0 | 0 | 0
3810 | L50989 | L | 302.2 | 310.8 | 8.6 | 1350 | 141.3717 | 56.6 | 8001.6365 | 76 | 4301.6 | 0 | 0 | 0 | 0 | 0 | 0
3811 | M18670 | M | 302.2 | 310.8 | 8.6 | 1562 | 163.5723 | 38.1 | 6232.103 | 78 | 2971.8 | 0 | 0 | 0 | 0 | 0 | 0
3812 | M18671 | M | 302.1 | 310.7 | 8.6 | 1608 | 168.3894 | 30.3 | 5102.1978 | 81 | 2454.3 | 0 | 0 | 0 | 0 | 0 | 0
3813 | L50992 | L | 302 | 310.6 | 8.6 | 1392 | 145.7699 | 50 | 7288.495 | 84 | 4200 | 0 | 0 | 0 | 0 | 0 | 0
3814 | L50993 | L | 302 | 310.6 | 8.6 | 1467 | 153.6239 | 44.9 | 6897.7122 | 86 | 3861.4 | 0 | 0 | 0 | 0 | 0 | 0
3815 | M18674 | M | 302.1 | 310.6 | 8.5 | 1326 | 138.8584 | 59.1 | 8206.5312 | 88 | 5200.8 | 1 | 0 | 1 | 0 | 0 | 0
3816 | L50995 | L | 302.2 | 310.7 | 8.5 | 1769 | 185.2492 | 24.9 | 4612.7062 | 91 | 2265.9 | 0 | 0 | 0 | 0 | 0 | 0
3817 | L50996 | L | 302.1 | 310.6 | 8.5 | 1459 | 152.7861 | 47.6 | 7272.6194 | 93 | 4426.8 | 0 | 0 | 0 | 0 | 0 | 0
3818 | M18677 | M | 302.1 | 310.6 | 8.5 | 1421 | 148.8068 | 52 | 7737.9521 | 95 | 4940 | 0 | 0 | 0 | 0 | 0 | 0
3819 | L50998 | L | 302.1 | 310.7 | 8.6 | 1491 | 156.1372 | 42.8 | 6682.6702 | 98 | 4194.4 | 0 | 0 | 0 | 0 | 0 | 0
3820 | L50999 | L | 302.2 | 310.7 | 8.5 | 1567 | 164.0959 | 36.4 | 5973.0892 | 100 | 3640 | 0 | 0 | 0 | 0 | 0 | 0
3821 | L51000 | L | 302.3 | 310.8 | 8.5 | 1421 | 148.8068 | 41.4 | 6160.6004 | 102 | 4222.8 | 0 | 0 | 0 | 0 | 0 | 0
3822 | L51001 | L | 302.3 | 310.9 | 8.6 | 1596 | 167.1327 | 33.5 | 5598.9464 | 104 | 3484 | 0 | 0 | 0 | 0 | 0 | 0
3823 | M18682 | M | 302.4 | 311 | 8.6 | 1464 | 153.3097 | 44.2 | 6776.2897 | 106 | 4685.2 | 0 | 0 | 0 | 0 | 0 | 0
3824 | M18683 | M | 302.3 | 310.9 | 8.6 | 1581 | 165.5619 | 36.1 | 5976.7858 | 109 | 3934.9 | 0 | 0 | 0 | 0 | 0 | 0
3825 | L51004 | L | 302.3 | 310.9 | 8.6 | 1620 | 169.646 | 30.3 | 5140.2739 | 112 | 3393.6 | 0 | 0 | 0 | 0 | 0 | 0
3826 | H33239 | H | 302.2 | 310.7 | 8.5 | 1413 | 147.969 | 48.9 | 7235.6848 | 114 | 5574.6 | 0 | 0 | 0 | 0 | 0 | 0
3827 | H33240 | H | 302.3 | 310.8 | 8.5 | 1438 | 150.587 | 43.8 | 6595.7109 | 119 | 5212.2 | 0 | 0 | 0 | 0 | 0 | 0
3828 | M18687 | M | 302.4 | 310.9 | 8.5 | 1469 | 153.8333 | 41.6 | 6399.4661 | 124 | 5158.4 | 0 | 0 | 0 | 0 | 0 | 0
3829 | M18688 | M | 302.3 | 310.8 | 8.5 | 1762 | 184.5162 | 27.8 | 5129.5506 | 127 | 3530.6 | 0 | 0 | 0 | 0 | 0 | 0
3830 | H33243 | H | 302.3 | 310.9 | 8.6 | 1366 | 143.0472 | 48.4 | 6923.4838 | 130 | 6292 | 1 | 0 | 1 | 0 | 0 | 0
3831 | L51010 | L | 302.3 | 310.9 | 8.6 | 1891 | 198.0251 | 22.7 | 4495.1688 | 135 | 3064.5 | 0 | 0 | 0 | 0 | 0 | 0
3832 | M18691 | M | 302.3 | 310.9 | 8.6 | 1742 | 182.4218 | 29.7 | 5417.9279 | 137 | 4068.9 | 0 | 0 | 0 | 0 | 0 | 0
3833 | M18692 | M | 302.2 | 310.9 | 8.7 | 1465 | 153.4144 | 43.5 | 6673.5282 | 140 | 6090 | 0 | 0 | 0 | 0 | 0 | 0
3834 | M18693 | M | 302.3 | 311 | 8.7 | 1541 | 161.3731 | 36.6 | 5906.257 | 143 | 5233.8 | 0 | 0 | 0 | 0 | 0 | 0
3835 | M18694 | M | 302.3 | 311.1 | 8.8 | 1295 | 135.6121 | 57.1 | 7743.4499 | 146 | 8336.6 | 0 | 0 | 0 | 0 | 0 | 0
3836 | M18695 | M | 302.3 | 311.1 | 8.8 | 1435 | 150.2728 | 43.1 | 6476.7598 | 149 | 6421.9 | 0 | 0 | 0 | 0 | 0 | 0
3837 | L51016 | L | 302.4 | 311.2 | 8.8 | 1466 | 153.5192 | 43.9 | 6739.4912 | 152 | 6672.8 | 0 | 0 | 0 | 0 | 0 | 0
3838 | L51017 | L | 302.4 | 311.2 | 8.8 | 1450 | 151.8436 | 47.9 | 7273.3106 | 154 | 7376.6 | 0 | 0 | 0 | 0 | 0 | 0
3839 | L51018 | L | 302.4 | 311.1 | 8.7 | 1880 | 196.8731 | 24.5 | 4823.3919 | 156 | 3822 | 0 | 0 | 0 | 0 | 0 | 0
3840 | M18699 | M | 302.3 | 311 | 8.7 | 1578 | 165.2478 | 33.5 | 5535.8004 | 158 | 5293 | 0 | 0 | 0 | 0 | 0 | 0
3841 | L51020 | L | 302.4 | 311 | 8.6 | 1610 | 168.5988 | 33.1 | 5580.6205 | 161 | 5329.1 | 0 | 0 | 0 | 0 | 0 | 0
3842 | L51021 | L | 302.4 | 311.1 | 8.7 | 1565 | 163.8864 | 42.8 | 7014.3386 | 163 | 6976.4 | 0 | 0 | 0 | 0 | 0 | 0
3843 | L51022 | L | 302.5 | 311.2 | 8.7 | 1545 | 161.792 | 40.1 | 6487.8601 | 165 | 6616.5 | 0 | 0 | 0 | 0 | 0 | 0
3844 | L51023 | L | 302.5 | 311.2 | 8.7 | 1227 | 128.4911 | 60.1 | 7722.3175 | 167 | 10036.7 | 0 | 0 | 0 | 0 | 0 | 0
3845 | L51024 | L | 302.4 | 311.1 | 8.7 | 1484 | 155.4041 | 45.9 | 7133.049 | 169 | 7757.1 | 0 | 0 | 0 | 0 | 0 | 0
3846 | L51025 | L | 302.3 | 311 | 8.7 | 1591 | 166.6091 | 32.7 | 5448.1186 | 171 | 5591.7 | 0 | 0 | 0 | 0 | 0 | 0
3847 | L51026 | L | 302.3 | 310.9 | 8.6 | 1403 | 146.9218 | 47.2 | 6934.7097 | 173 | 8165.6 | 0 | 0 | 0 | 0 | 0 | 0
3848 | M18707 | M | 302.3 | 311 | 8.7 | 1450 | 151.8436 | 45.7 | 6939.2546 | 175 | 7997.5 | 0 | 0 | 0 | 0 | 0 | 0
3849 | L51028 | L | 302.3 | 310.9 | 8.6 | 1720 | 180.118 | 28.1 | 5061.3152 | 178 | 5001.8 | 0 | 0 | 0 | 0 | 0 | 0
3850 | L51029 | L | 302.3 | 311 | 8.7 | 1561 | 163.4675 | 37.2 | 6080.9924 | 180 | 6696 | 0 | 0 | 0 | 0 | 0 | 0
3851 | M18710 | M | 302.3 | 311 | 8.7 | 1421 | 148.8068 | 41.3 | 6145.7197 | 182 | 7516.6 | 0 | 0 | 0 | 0 | 0 | 0
3852 | H33265 | H | 302.2 | 310.9 | 8.7 | 1415 | 148.1785 | 48.4 | 7171.8371 | 185 | 8954 | 0 | 0 | 0 | 0 | 0 | 0
3853 | L51032 | L | 302.3 | 310.9 | 8.6 | 2034 | 213 | 19.7 | 4196.0996 | 190 | 3743 | 0 | 0 | 0 | 0 | 0 | 0
3854 | L51033 | L | 302.4 | 311 | 8.6 | 1486 | 155.6136 | 40.4 | 6286.7877 | 192 | 7756.8 | 0 | 0 | 0 | 0 | 0 | 0
3855 | L51034 | L | 302.4 | 311 | 8.6 | 1338 | 140.115 | 67.6 | 9471.7762 | 194 | 13114.4 | 1 | 0 | 0 | 1 | 1 | 0
3856 | H33269 | H | 302.4 | 311.1 | 8.7 | 1578 | 165.2478 | 32.3 | 5337.5031 | 196 | 6330.8 | 0 | 0 | 0 | 0 | 0 | 0
3857 | M18716 | M | 302.4 | 311.2 | 8.8 | 1330 | 139.2773 | 58.6 | 8161.6483 | 201 | 11778.6 | 0 | 0 | 0 | 0 | 0 | 0
3858 | H33271 | H | 302.4 | 311.2 | 8.8 | 1506 | 157.708 | 40.8 | 6434.4844 | 204 | 8323.2 | 0 | 0 | 0 | 0 | 0 | 0
3859 | L51038 | L | 302.5 | 311.4 | 8.9 | 1559 | 163.2581 | 37.6 | 6138.5045 | 209 | 7858.4 | 0 | 0 | 0 | 0 | 0 | 0
3860 | L51039 | L | 302.6 | 311.5 | 8.9 | 1599 | 167.4469 | 37 | 6195.5349 | 211 | 7807 | 0 | 0 | 0 | 0 | 0 | 0
3861 | L51040 | L | 302.6 | 311.5 | 8.9 | 1427 | 149.4351 | 38.9 | 5813.025 | 213 | 8285.7 | 0 | 0 | 0 | 0 | 0 | 0
3862 | M18721 | M | 302.5 | 311.5 | 9 | 1481 | 155.09 | 41.1 | 6374.1972 | 215 | 8836.5 | 0 | 0 | 0 | 0 | 0 | 0
3863 | H33276 | H | 302.5 | 311.5 | 9 | 1496 | 156.6608 | 43.8 | 6861.741 | 218 | 9548.4 | 0 | 0 | 0 | 0 | 0 | 0
3864 | L51043 | L | 302.5 | 311.4 | 8.9 | 1674 | 175.3009 | 27 | 4733.1235 | 223 | 6021 | 0 | 0 | 0 | 0 | 0 | 0
3865 | M18724 | M | 302.5 | 311.4 | 8.9 | 1629 | 170.5885 | 31.7 | 5407.6549 | 225 | 7132.5 | 0 | 0 | 0 | 0 | 0 | 0
3866 | H33279 | H | 302.6 | 311.5 | 8.9 | 1629 | 170.5885 | 34.4 | 5868.2437 | 228 | 7843.2 | 1 | 1 | 0 | 0 | 0 | 0
3867 | L51046 | L | 302.6 | 311.6 | 9 | 1311 | 137.2876 | 53.2 | 7303.7003 | 0 | 0 | 0 | 0 | 0 | 0 | 0 | 0
3868 | M18727 | M | 302.7 | 311.6 | 8.9 | 2709 | 283.6858 | 9.7 | 2751.7524 | 2 | 19.4 | 1 | 0 | 0 | 1 | 0 | 0
3869 | M18728 | M | 302.7 | 311.7 | 9 | 1759 | 184.202 | 29.9 | 5507.6413 | 5 | 149.5 | 0 | 0 | 0 | 0 | 0 | 0
3870 | L51049 | L | 302.7 | 311.7 | 9 | 1480 | 154.9852 | 45.2 | 7005.3327 | 8 | 361.6 | 0 | 0 | 0 | 0 | 0 | 0
3871 | L51050 | L | 302.7 | 311.8 | 9.1 | 1461 | 152.9956 | 46.1 | 7053.0954 | 10 | 461 | 0 | 0 | 0 | 0 | 0 | 0
3872 | M18731 | M | 302.7 | 311.8 | 9.1 | 1728 | 180.9557 | 30 | 5428.6721 | 12 | 360 | 0 | 0 | 0 | 0 | 0 | 0
3873 | L51052 | L | 302.7 | 311.9 | 9.2 | 1389 | 145.4557 | 46.5 | 6763.6919 | 15 | 697.5 | 0 | 0 | 0 | 0 | 0 | 0
3874 | L51053 | L | 302.6 | 311.8 | 9.2 | 1638 | 171.531 | 35.1 | 6020.7367 | 17 | 596.7 | 0 | 0 | 0 | 0 | 0 | 0
3875 | L51054 | L | 302.6 | 311.7 | 9.1 | 1254 | 131.3186 | 54.1 | 7104.3348 | 19 | 1027.9 | 0 | 0 | 0 | 0 | 0 | 0
3876 | L51055 | L | 302.6 | 311.8 | 9.2 | 1427 | 149.4351 | 50.1 | 7486.698 | 21 | 1052.1 | 0 | 0 | 0 | 0 | 0 | 0
3877 | L51056 | L | 302.6 | 311.8 | 9.2 | 1627 | 170.379 | 31.8 | 5418.0535 | 23 | 731.4 | 0 | 0 | 0 | 0 | 0 | 0
3878 | H33291 | H | 302.6 | 311.7 | 9.1 | 1471 | 154.0428 | 48.3 | 7440.2653 | 25 | 1207.5 | 0 | 0 | 0 | 0 | 0 | 0
3879 | L51058 | L | 302.6 | 311.7 | 9.1 | 1773 | 185.6681 | 27.1 | 5031.6062 | 30 | 813 | 0 | 0 | 0 | 0 | 0 | 0
3880 | M18739 | M | 302.6 | 311.7 | 9.1 | 1430 | 149.7492 | 51.7 | 7742.0362 | 32 | 1654.4 | 0 | 0 | 0 | 0 | 0 | 0
3881 | L51060 | L | 302.5 | 311.6 | 9.1 | 1595 | 167.028 | 29.5 | 4927.3263 | 35 | 1032.5 | 0 | 0 | 0 | 0 | 0 | 0
3882 | L51061 | L | 302.5 | 311.5 | 9 | 1521 | 159.2787 | 44.1 | 7024.1928 | 37 | 1631.7 | 0 | 0 | 0 | 0 | 0 | 0
3883 | L51062 | L | 302.5 | 311.6 | 9.1 | 1419 | 148.5973 | 43.7 | 6493.7034 | 39 | 1704.3 | 0 | 0 | 0 | 0 | 0 | 0
3884 | M18743 | M | 302.4 | 311.4 | 9 | 1534 | 160.6401 | 40.1 | 6441.6682 | 41 | 1644.1 | 0 | 0 | 0 | 0 | 0 | 0
3885 | H33298 | H | 302.5 | 311.5 | 9 | 1626 | 170.2743 | 36 | 6129.8756 | 44 | 1584 | 0 | 0 | 0 | 0 | 0 | 0
3886 | L51065 | L | 302.5 | 311.5 | 9 | 1677 | 175.615 | 29.2 | 5127.9589 | 49 | 1430.8 | 0 | 0 | 0 | 0 | 0 | 0
3887 | L51066 | L | 302.4 | 311.3 | 8.9 | 1392 | 145.7699 | 50.5 | 7361.3799 | 51 | 2575.5 | 0 | 0 | 0 | 0 | 0 | 0
3888 | L51067 | L | 302.4 | 311.2 | 8.8 | 1448 | 151.6342 | 50.5 | 7657.5274 | 53 | 2676.5 | 0 | 0 | 0 | 0 | 0 | 0
3889 | L51068 | L | 302.3 | 311.2 | 8.9 | 1903 | 199.2817 | 22.9 | 4563.5508 | 55 | 1259.5 | 0 | 0 | 0 | 0 | 0 | 0
3890 | L51069 | L | 302.4 | 311.2 | 8.8 | 1404 | 147.0265 | 52 | 7645.3799 | 57 | 2964 | 0 | 0 | 0 | 0 | 0 | 0
3891 | L51070 | L | 302.3 | 311.2 | 8.9 | 1386 | 145.1416 | 53.5 | 7765.0746 | 59 | 3156.5 | 0 | 0 | 0 | 0 | 0 | 0
3892 | L51071 | L | 302.2 | 311.1 | 8.9 | 1418 | 148.4926 | 47 | 6979.1528 | 61 | 2867 | 0 | 0 | 0 | 0 | 0 | 0
3893 | M18752 | M | 302.3 | 311.1 | 8.8 | 1338 | 140.115 | 53.3 | 7468.1312 | 63 | 3357.9 | 0 | 0 | 0 | 0 | 0 | 0
3894 | L51073 | L | 302.3 | 311.2 | 8.9 | 1549 | 162.2109 | 40.6 | 6585.7626 | 66 | 2679.6 | 0 | 0 | 0 | 0 | 0 | 0
3895 | M18754 | M | 302.3 | 311.2 | 8.9 | 1432 | 149.9587 | 42.7 | 6403.236 | 68 | 2903.6 | 0 | 0 | 0 | 0 | 0 | 0
3896 | M18755 | M | 302.3 | 311.2 | 8.9 | 1546 | 161.8967 | 40 | 6475.8697 | 71 | 2840 | 0 | 0 | 0 | 0 | 0 | 0
3897 | M18756 | M | 302.2 | 311.2 | 9 | 1627 | 170.379 | 33.2 | 5656.5842 | 74 | 2456.8 | 0 | 0 | 0 | 0 | 0 | 0
3898 | M18757 | M | 302.2 | 311.1 | 8.9 | 1640 | 171.7404 | 32.8 | 5633.0851 | 77 | 2525.6 | 0 | 0 | 0 | 0 | 0 | 0
3899 | M18758 | M | 302.1 | 311.1 | 9 | 1423 | 149.0162 | 36.8 | 5483.7966 | 80 | 2944 | 0 | 0 | 0 | 0 | 0 | 0
3900 | M18759 | M | 302.1 | 311 | 8.9 | 1711 | 179.1755 | 28.7 | 5142.3369 | 83 | 2382.1 | 0 | 0 | 0 | 0 | 0 | 0
3901 | M18760 | M | 302.1 | 311.1 | 9 | 1450 | 151.8436 | 51.6 | 7835.1321 | 86 | 4437.6 | 0 | 0 | 0 | 0 | 0 | 0
3902 | H33315 | H | 302.2 | 311.1 | 8.9 | 1553 | 162.6298 | 34.1 | 5545.6755 | 89 | 3034.9 | 0 | 0 | 0 | 0 | 0 | 0
3903 | L51082 | L | 302.2 | 311.1 | 8.9 | 1630 | 170.6932 | 34.6 | 5905.9847 | 94 | 3252.4 | 0 | 0 | 0 | 0 | 0 | 0
3904 | H33317 | H | 302.2 | 311.1 | 8.9 | 1476 | 154.5664 | 39.6 | 6120.8278 | 96 | 3801.6 | 0 | 0 | 0 | 0 | 0 | 0
3905 | H33318 | H | 302.2 | 311.1 | 8.9 | 1426 | 149.3304 | 50.6 | 7556.1168 | 101 | 5110.6 | 0 | 0 | 0 | 0 | 0 | 0
3906 | M18765 | M | 302.2 | 311.2 | 9 | 1561 | 163.4675 | 34.9 | 5705.0171 | 106 | 3699.4 | 0 | 0 | 0 | 0 | 0 | 0
3907 | L51086 | L | 302.3 | 311.2 | 8.9 | 1297 | 135.8215 | 62.5 | 8488.8451 | 109 | 6812.5 | 0 | 0 | 0 | 0 | 0 | 0
3908 | M18767 | M | 302.3 | 311.2 | 8.9 | 1842 | 192.8938 | 23.9 | 4610.1616 | 111 | 2652.9 | 0 | 0 | 0 | 0 | 0 | 0
3909 | L51088 | L | 302.3 | 311.2 | 8.9 | 1633 | 171.0074 | 36.4 | 6224.6679 | 114 | 4149.6 | 0 | 0 | 0 | 0 | 0 | 0
3910 | H33323 | H | 302.3 | 311.3 | 9 | 1744 | 182.6313 | 30.3 | 5533.727 | 116 | 3514.8 | 0 | 0 | 0 | 0 | 0 | 0
3911 | L51090 | L | 302.4 | 311.4 | 9 | 1831 | 191.7419 | 26.9 | 5157.8563 | 121 | 3254.9 | 0 | 0 | 0 | 0 | 0 | 0
3912 | M18771 | M | 302.3 | 311.3 | 9 | 1339 | 140.2198 | 50.8 | 7123.1634 | 123 | 6248.4 | 0 | 0 | 0 | 0 | 0 | 0
3913 | L51092 | L | 302.4 | 311.4 | 9 | 1475 | 154.4616 | 40.4 | 6240.2502 | 126 | 5090.4 | 0 | 0 | 0 | 0 | 0 | 0
3914 | M18773 | M | 302.4 | 311.4 | 9 | 1675 | 175.4056 | 29.6 | 5192.0055 | 128 | 3788.8 | 0 | 0 | 0 | 0 | 0 | 0
3915 | L51094 | L | 302.5 | 311.5 | 9 | 1493 | 156.3466 | 35.1 | 5487.7655 | 131 | 4598.1 | 0 | 0 | 0 | 0 | 0 | 0
3916 | L51095 | L | 302.5 | 311.5 | 9 | 1700 | 178.0236 | 29.5 | 5251.6957 | 133 | 3923.5 | 0 | 0 | 0 | 0 | 0 | 0
3917 | L51096 | L | 302.6 | 311.6 | 9 | 1453 | 152.1578 | 37 | 5629.8388 | 135 | 4995 | 0 | 0 | 0 | 0 | 0 | 0
3918 | L51097 | L | 302.6 | 311.7 | 9.1 | 1542 | 161.4779 | 34.1 | 5506.3951 | 137 | 4671.7 | 0 | 0 | 0 | 0 | 0 | 0
3919 | M18778 | M | 302.5 | 311.5 | 9 | 1358 | 142.2094 | 52.7 | 7494.4368 | 139 | 7325.3 | 0 | 0 | 0 | 0 | 0 | 0
3920 | H33333 | H | 302.5 | 311.5 | 9 | 1655 | 173.3112 | 32.3 | 5597.9516 | 142 | 4586.6 | 0 | 0 | 0 | 0 | 0 | 0
3921 | L51100 | L | 302.6 | 311.5 | 8.9 | 1885 | 197.3967 | 27.5 | 5428.4103 | 147 | 4042.5 | 0 | 0 | 0 | 0 | 0 | 0
3922 | L51101 | L | 302.7 | 311.5 | 8.8 | 1494 | 156.4513 | 41.4 | 6477.0844 | 149 | 6168.6 | 0 | 0 | 0 | 0 | 0 | 0
3923 | M18782 | M | 302.6 | 311.4 | 8.8 | 1757 | 183.9926 | 29.5 | 5427.782 | 151 | 4454.5 | 0 | 0 | 0 | 0 | 0 | 0
3924 | M18783 | M | 302.6 | 311.4 | 8.8 | 1718 | 179.9085 | 31.2 | 5613.1464 | 154 | 4804.8 | 0 | 0 | 0 | 0 | 0 | 0
3925 | M18784 | M | 302.5 | 311.4 | 8.9 | 1636 | 171.3215 | 35 | 5996.2532 | 157 | 5495 | 0 | 0 | 0 | 0 | 0 | 0
3926 | L51105 | L | 302.6 | 311.6 | 9 | 1638 | 171.531 | 29.6 | 5077.3164 | 160 | 4736 | 0 | 0 | 0 | 0 | 0 | 0
3927 | L51106 | L | 302.6 | 311.5 | 8.9 | 1609 | 168.4941 | 36 | 6065.7871 | 162 | 5832 | 0 | 0 | 0 | 0 | 0 | 0
3928 | H33341 | H | 302.7 | 311.5 | 8.8 | 1556 | 162.9439 | 35 | 5703.0379 | 164 | 5740 | 0 | 0 | 0 | 0 | 0 | 0
3929 | L51108 | L | 302.6 | 311.5 | 8.9 | 1442 | 151.0059 | 59.8 | 9030.152 | 169 | 10106.2 | 1 | 0 | 0 | 1 | 0 | 0
3930 | M18789 | M | 302.7 | 311.6 | 8.9 | 1501 | 157.1844 | 38.8 | 6098.7529 | 171 | 6634.8 | 0 | 0 | 0 | 0 | 0 | 0
3931 | M18790 | M | 302.6 | 311.6 | 9 | 2041 | 213.733 | 19.2 | 4103.674 | 174 | 3340.8 | 0 | 0 | 0 | 0 | 0 | 0
3932 | M18791 | M | 302.7 | 311.7 | 9 | 1784 | 186.82 | 25.1 | 4689.1831 | 177 | 4442.7 | 0 | 0 | 0 | 0 | 0 | 0
3933 | L51112 | L | 302.6 | 311.6 | 9 | 1953 | 204.5177 | 22.4 | 4581.1961 | 180 | 4032 | 0 | 0 | 0 | 0 | 0 | 0
3934 | L51113 | L | 302.6 | 311.6 | 9 | 1576 | 165.0383 | 34.7 | 5726.8302 | 182 | 6315.4 | 0 | 0 | 0 | 0 | 0 | 0
3935 | M18794 | M | 302.6 | 311.6 | 9 | 1518 | 158.9646 | 39 | 6199.6189 | 184 | 7176 | 0 | 0 | 0 | 0 | 0 | 0
3936 | M18795 | M | 302.6 | 311.6 | 9 | 1227 | 128.4911 | 68.2 | 8763.0957 | 187 | 12753.4 | 1 | 0 | 0 | 0 | 1 | 0
3937 | L51116 | L | 302.5 | 311.5 | 9 | 1985 | 207.8687 | 18.8 | 3907.9318 | 190 | 3572 | 0 | 0 | 0 | 0 | 0 | 0
3938 | L51117 | L | 302.5 | 311.5 | 9 | 1802 | 188.705 | 26.4 | 4981.812 | 192 | 5068.8 | 0 | 0 | 0 | 0 | 0 | 0
3939 | L51118 | L | 302.5 | 311.5 | 9 | 1603 | 167.8658 | 32.4 | 5438.8509 | 194 | 6285.6 | 0 | 0 | 0 | 0 | 0 | 0
3940 | L51119 | L | 302.5 | 311.6 | 9.1 | 1400 | 146.6077 | 54 | 7916.8135 | 196 | 10584 | 0 | 0 | 0 | 0 | 0 | 0
3941 | L51120 | L | 302.3 | 311.5 | 9.2 | 1395 | 146.0841 | 54.2 | 7917.756 | 198 | 10731.6 | 0 | 0 | 0 | 0 | 0 | 0
3942 | L51121 | L | 302.2 | 311.4 | 9.2 | 1987 | 208.0782 | 19.9 | 4140.7553 | 200 | 3980 | 0 | 0 | 0 | 0 | 0 | 0
3943 | M18802 | M | 302.2 | 311.4 | 9.2 | 1398 | 146.3982 | 47.2 | 6909.9959 | 202 | 9534.4 | 0 | 0 | 0 | 0 | 0 | 0
3944 | L51123 | L | 302.3 | 311.4 | 9.1 | 1333 | 139.5914 | 66.7 | 9310.7486 | 205 | 13673.5 | 1 | 0 | 0 | 1 | 1 | 0
3945 | L51124 | L | 302.2 | 311.2 | 9 | 1381 | 144.618 | 49.4 | 7144.1283 | 207 | 10225.8 | 0 | 0 | 0 | 0 | 0 | 0
3946 | L51125 | L | 302.2 | 311.3 | 9.1 | 1570 | 164.41 | 36.1 | 5935.2016 | 0 | 0 | 0 | 0 | 0 | 0 | 0 | 0
3947 | M18806 | M | 302.2 | 311.3 | 9.1 | 1658 | 173.6254 | 31 | 5382.386 | 2 | 62 | 0 | 0 | 0 | 0 | 0 | 0
3948 | H33361 | H | 302.2 | 311.3 | 9.1 | 1749 | 183.1549 | 29.2 | 5348.1217 | 5 | 146 | 0 | 0 | 0 | 0 | 0 | 0
3949 | M18808 | M | 302.2 | 311.3 | 9.1 | 1510 | 158.1268 | 37.1 | 5866.5054 | 10 | 371 | 0 | 0 | 0 | 0 | 0 | 0
3950 | L51129 | L | 302.3 | 311.5 | 9.2 | 1384 | 144.9321 | 50.8 | 7362.5528 | 13 | 660.4 | 0 | 0 | 0 | 0 | 0 | 0
3951 | L51130 | L | 302.3 | 311.4 | 9.1 | 1570 | 164.41 | 37.2 | 6116.0526 | 15 | 558 | 0 | 0 | 0 | 0 | 0 | 0
3952 | M18811 | M | 302.3 | 311.4 | 9.1 | 1571 | 164.5147 | 32.7 | 5379.6318 | 17 | 555.9 | 0 | 0 | 0 | 0 | 0 | 0
3953 | L51132 | L | 302.3 | 311.4 | 9.1 | 1476 | 154.5664 | 37.3 | 5765.3252 | 20 | 746 | 0 | 0 | 0 | 0 | 0 | 0
3954 | M18813 | M | 302.3 | 311.4 | 9.1 | 1484 | 155.4041 | 39.5 | 6138.4626 | 22 | 869 | 0 | 0 | 0 | 0 | 0 | 0
3955 | M18814 | M | 302.3 | 311.4 | 9.1 | 1909 | 199.91 | 23.2 | 4637.9123 | 25 | 580 | 0 | 0 | 0 | 0 | 0 | 0
3956 | L51135 | L | 302.3 | 311.5 | 9.2 | 1448 | 151.6342 | 49.6 | 7521.0566 | 28 | 1388.8 | 0 | 0 | 0 | 0 | 0 | 0
3957 | M18816 | M | 302.3 | 311.4 | 9.1 | 1500 | 157.0796 | 40.2 | 6314.6012 | 30 | 1206 | 0 | 0 | 0 | 0 | 0 | 0
3958 | L51137 | L | 302.2 | 311.4 | 9.2 | 1510 | 158.1268 | 44.9 | 7099.8947 | 33 | 1481.7 | 0 | 0 | 0 | 0 | 0 | 0
3959 | L51138 | L | 302.2 | 311.3 | 9.1 | 1378 | 144.3038 | 55.5 | 8008.8622 | 35 | 1942.5 | 0 | 0 | 0 | 0 | 0 | 0
3960 | M18819 | M | 302.2 | 311.4 | 9.2 | 1538 | 161.059 | 37.4 | 6023.606 | 37 | 1383.8 | 0 | 0 | 0 | 0 | 0 | 0
3961 | L51140 | L | 302.2 | 311.4 | 9.2 | 1390 | 145.5605 | 48.1 | 7001.4581 | 40 | 1924 | 0 | 0 | 0 | 0 | 0 | 0
3962 | M18821 | M | 302.2 | 311.4 | 9.2 | 1642 | 171.9498 | 32.1 | 5519.5898 | 42 | 1348.2 | 0 | 0 | 0 | 0 | 0 | 0
3963 | L51142 | L | 302.4 | 311.5 | 9.1 | 1785 | 186.9248 | 24.8 | 4635.7341 | 45 | 1116 | 0 | 0 | 0 | 0 | 0 | 0
3964 | H33377 | H | 302.3 | 311.5 | 9.2 | 1526 | 159.8023 | 38.2 | 6104.4496 | 47 | 1795.4 | 0 | 0 | 0 | 0 | 0 | 0
3965 | M18824 | M | 302.3 | 311.6 | 9.3 | 1668 | 174.6726 | 33.2 | 5799.1287 | 52 | 1726.4 | 0 | 0 | 0 | 0 | 0 | 0
3966 | L51145 | L | 302.3 | 311.5 | 9.2 | 1507 | 157.8127 | 37.5 | 5917.9752 | 55 | 2062.5 | 0 | 0 | 0 | 0 | 0 | 0
3967 | L51146 | L | 302.3 | 311.5 | 9.2 | 1530 | 160.2212 | 37.8 | 6056.3623 | 57 | 2154.6 | 0 | 0 | 0 | 0 | 0 | 0
3968 | M18827 | M | 302.3 | 311.4 | 9.1 | 1479 | 154.8805 | 45.6 | 7062.5516 | 59 | 2690.4 | 0 | 0 | 0 | 0 | 0 | 0
3969 | M18828 | M | 302.3 | 311.4 | 9.1 | 1418 | 148.4926 | 41.3 | 6132.7449 | 62 | 2560.6 | 0 | 0 | 0 | 0 | 0 | 0
3970 | L51149 | L | 302.3 | 311.4 | 9.1 | 1504 | 157.4985 | 38.7 | 6095.1924 | 65 | 2515.5 | 0 | 0 | 0 | 0 | 0 | 0
3971 | M18830 | M | 302.3 | 311.4 | 9.1 | 1345 | 140.8481 | 47.6 | 6704.3682 | 67 | 3189.2 | 0 | 0 | 0 | 0 | 0 | 0
3972 | H33385 | H | 302.2 | 311.4 | 9.2 | 1625 | 170.1696 | 35.4 | 6024.0039 | 70 | 2478 | 0 | 0 | 0 | 0 | 0 | 0
3973 | L51152 | L | 302.3 | 311.4 | 9.1 | 1511 | 158.2315 | 34.7 | 5490.6348 | 75 | 2602.5 | 0 | 0 | 0 | 0 | 0 | 0
3974 | L51153 | L | 302.3 | 311.4 | 9.1 | 1535 | 160.7448 | 41.8 | 6719.1336 | 77 | 3218.6 | 0 | 0 | 0 | 0 | 0 | 0
3975 | L51154 | L | 302.4 | 311.5 | 9.1 | 1505 | 157.6032 | 37.9 | 5973.1625 | 79 | 2994.1 | 0 | 0 | 0 | 0 | 0 | 0
3976 | H33389 | H | 302.4 | 311.5 | 9.1 | 1540 | 161.2684 | 43.7 | 7047.4301 | 81 | 3539.7 | 0 | 0 | 0 | 0 | 0 | 0
3977 | H33390 | H | 302.3 | 311.4 | 9.1 | 1372 | 143.6755 | 46 | 6609.0732 | 86 | 3956 | 0 | 0 | 0 | 0 | 0 | 0
3978 | M18837 | M | 302.2 | 311.3 | 9.1 | 1510 | 158.1268 | 36.6 | 5787.442 | 91 | 3330.6 | 0 | 0 | 0 | 0 | 0 | 0
3979 | L51158 | L | 302.2 | 311.3 | 9.1 | 1382 | 144.7227 | 46.4 | 6715.1334 | 94 | 4361.6 | 0 | 0 | 0 | 0 | 0 | 0
3980 | L51159 | L | 302.3 | 311.3 | 9 | 1439 | 150.6917 | 41.8 | 6298.9142 | 96 | 4012.8 | 0 | 0 | 0 | 0 | 0 | 0
3981 | M18840 | M | 302.2 | 311.3 | 9.1 | 1375 | 143.9897 | 47 | 6767.5142 | 98 | 4606 | 0 | 0 | 0 | 0 | 0 | 0
3982 | M18841 | M | 302.2 | 311.3 | 9.1 | 1931 | 202.2138 | 21.9 | 4428.4833 | 101 | 2211.9 | 0 | 0 | 0 | 0 | 0 | 0
3983 | L51162 | L | 302.2 | 311.3 | 9.1 | 1475 | 154.4616 | 48.6 | 7506.8356 | 104 | 5054.4 | 0 | 0 | 0 | 0 | 0 | 0
3984 | L51163 | L | 302.2 | 311.3 | 9.1 | 1389 | 145.4557 | 46.9 | 6821.8742 | 106 | 4971.4 | 0 | 0 | 0 | 0 | 0 | 0
3985 | L51164 | L | 302.3 | 311.3 | 9 | 1652 | 172.997 | 32.8 | 5674.3028 | 108 | 3542.4 | 0 | 0 | 0 | 0 | 0 | 0
3986 | L51165 | L | 302.3 | 311.2 | 8.9 | 1386 | 145.1416 | 50.3 | 7300.6215 | 110 | 5533 | 0 | 0 | 0 | 0 | 0 | 0
3987 | M18846 | M | 302.2 | 311.3 | 9.1 | 1577 | 165.1431 | 29.8 | 4921.263 | 112 | 3337.6 | 0 | 0 | 0 | 0 | 0 | 0
3988 | M18847 | M | 302.3 | 311.3 | 9 | 1444 | 151.2153 | 43.1 | 6517.3806 | 115 | 4956.5 | 0 | 0 | 0 | 0 | 0 | 0
3989 | L51168 | L | 302.2 | 311.3 | 9.1 | 1554 | 162.7345 | 40.2 | 6541.9269 | 118 | 4743.6 | 0 | 0 | 0 | 0 | 0 | 0
3990 | L51169 | L | 302.2 | 311.3 | 9.1 | 1602 | 167.761 | 32.8 | 5502.5624 | 120 | 3936 | 0 | 0 | 0 | 0 | 0 | 0
3991 | H33404 | H | 302.2 | 311.2 | 9 | 1692 | 177.1858 | 28.2 | 4996.6403 | 122 | 3440.4 | 0 | 0 | 0 | 0 | 0 | 0
3992 | L51171 | L | 302.3 | 311.3 | 9 | 1682 | 176.1386 | 34.4 | 6059.1688 | 127 | 4368.8 | 0 | 0 | 0 | 0 | 0 | 0
3993 | L51172 | L | 302.3 | 311.3 | 9 | 1614 | 169.0177 | 34.1 | 5763.5031 | 129 | 4398.9 | 0 | 0 | 0 | 0 | 0 | 0
3994 | L51173 | L | 302.3 | 311.3 | 9 | 1324 | 138.649 | 47.8 | 6627.4201 | 131 | 6261.8 | 0 | 0 | 0 | 0 | 0 | 0
3995 | L51174 | L | 302.3 | 311.4 | 9.1 | 1434 | 150.1681 | 40.3 | 6051.7756 | 133 | 5359.9 | 0 | 0 | 0 | 0 | 0 | 0
3996 | L51175 | L | 302.3 | 311.3 | 9 | 1621 | 169.7507 | 31.6 | 5364.1228 | 135 | 4266 | 0 | 0 | 0 | 0 | 0 | 0
3997 | M18856 | M | 302.3 | 311.3 | 9 | 1625 | 170.1696 | 33.1 | 5632.6138 | 137 | 4534.7 | 0 | 0 | 0 | 0 | 0 | 0
3998 | L51177 | L | 302.2 | 311.1 | 8.9 | 1394 | 145.9793 | 53.7 | 7839.0905 | 140 | 7518 | 0 | 0 | 0 | 0 | 0 | 0
3999 | L51178 | L | 302.1 | 311 | 8.9 | 1586 | 166.0855 | 35.1 | 5829.6022 | 142 | 4984.2 | 0 | 0 | 0 | 0 | 0 | 0
4000 | L51179 | L | 302 | 311 | 9 | 1420 | 148.7021 | 45.9 | 6825.4242 | 144 | 6609.6 | 0 | 0 | 0 | 0 | 0 | 0
4001 | L51180 | L | 302.1 | 311.2 | 9.1 | 1422 | 148.9115 | 50.3 | 7490.248 | 146 | 7343.8 | 0 | 0 | 0 | 0 | 0 | 0
4002 | H33415 | H | 302.1 | 311.2 | 9.1 | 1598 | 167.3422 | 37.9 | 6342.2682 | 148 | 5609.2 | 0 | 0 | 0 | 0 | 0 | 0
4003 | L51182 | L | 302.1 | 311.2 | 9.1 | 1454 | 152.2625 | 59.2 | 9013.9414 | 153 | 9057.6 | 1 | 0 | 0 | 1 | 0 | 0
4004 | L51183 | L | 302.1 | 311.2 | 9.1 | 1519 | 159.0693 | 39.3 | 6251.4238 | 155 | 6091.5 | 0 | 0 | 0 | 0 | 0 | 0
4005 | L51184 | L | 302 | 311.1 | 9.1 | 1373 | 143.7802 | 55.7 | 8008.5585 | 157 | 8744.9 | 0 | 0 | 0 | 0 | 0 | 0
4006 | M18865 | M | 302 | 311.1 | 9.1 | 1406 | 147.236 | 48.8 | 7185.1156 | 159 | 7759.2 | 0 | 0 | 0 | 0 | 0 | 0
4007 | L51186 | L | 302.1 | 311.2 | 9.1 | 1492 | 156.2419 | 45 | 7030.8844 | 162 | 7290 | 0 | 0 | 0 | 0 | 0 | 0
4008 | L51187 | L | 302.1 | 311.2 | 9.1 | 1369 | 143.3613 | 50.8 | 7282.7563 | 164 | 8331.2 | 0 | 0 | 0 | 0 | 0 | 0
4009 | M18868 | M | 302.2 | 311.2 | 9 | 1471 | 154.0428 | 41.9 | 6454.3916 | 166 | 6955.4 | 0 | 0 | 0 | 0 | 0 | 0
4010 | L51189 | L | 302.2 | 311.2 | 9 | 1630 | 170.6932 | 36 | 6144.9552 | 169 | 6084 | 0 | 0 | 0 | 0 | 0 | 0
4011 | M18870 | M | 302.1 | 311.1 | 9 | 1605 | 168.0752 | 37.6 | 6319.6278 | 171 | 6429.6 | 0 | 0 | 0 | 0 | 0 | 0
4012 | L51191 | L | 302.2 | 311.1 | 8.9 | 1447 | 151.5295 | 52.1 | 7894.6862 | 174 | 9065.4 | 0 | 0 | 0 | 0 | 0 | 0
4013 | M18872 | M | 302.2 | 311.2 | 9 | 1360 | 142.4189 | 52.8 | 7519.7162 | 176 | 9292.8 | 0 | 0 | 0 | 0 | 0 | 0
4014 | M18873 | M | 302.2 | 311.1 | 8.9 | 1728 | 180.9557 | 34 | 6152.4951 | 179 | 6086 | 0 | 0 | 0 | 0 | 0 | 0
4015 | L51194 | L | 302.1 | 311 | 8.9 | 1740 | 182.2124 | 30.8 | 5612.1411 | 182 | 5605.6 | 0 | 0 | 0 | 0 | 0 | 0
4016 | L51195 | L | 302.1 | 310.9 | 8.8 | 1477 | 154.6711 | 41.4 | 6403.3826 | 184 | 7617.6 | 0 | 0 | 0 | 0 | 0 | 0
4017 | L51196 | L | 302.1 | 310.9 | 8.8 | 1658 | 173.6254 | 30.3 | 5260.8482 | 186 | 5635.8 | 0 | 0 | 0 | 0 | 0 | 0
4018 | L51197 | L | 302 | 310.8 | 8.8 | 1902 | 199.177 | 23.4 | 4660.7412 | 188 | 4399.2 | 0 | 0 | 0 | 0 | 0 | 0
4019 | M18878 | M | 302 | 310.8 | 8.8 | 1783 | 186.7153 | 23.1 | 4313.124 | 190 | 4389 | 0 | 0 | 0 | 0 | 0 | 0
4020 | M18879 | M | 302 | 310.9 | 8.9 | 1558 | 163.1534 | 45.3 | 7390.848 | 193 | 8742.9 | 0 | 0 | 0 | 0 | 0 | 0
4021 | L51200 | L | 302.1 | 311 | 8.9 | 1351 | 141.4764 | 49.5 | 7003.0813 | 196 | 9702 | 0 | 0 | 0 | 0 | 0 | 0
4022 | H33435 | H | 302.1 | 310.9 | 8.8 | 1452 | 152.0531 | 42.5 | 6462.2561 | 198 | 8415 | 0 | 0 | 0 | 0 | 0 | 0
4023 | L51202 | L | 302.1 | 310.9 | 8.8 | 1666 | 174.4631 | 30.7 | 5356.0175 | 203 | 6232.1 | 0 | 0 | 0 | 0 | 0 | 0
4024 | L51203 | L | 302.1 | 311 | 8.9 | 1364 | 142.8377 | 50 | 7141.8873 | 205 | 10250 | 0 | 0 | 0 | 0 | 0 | 0
4025 | M18884 | M | 302.1 | 311 | 8.9 | 1351 | 141.4764 | 60.3 | 8531.0263 | 207 | 12482.1 | 1 | 0 | 0 | 0 | 1 | 0
4026 | H33439 | H | 302.1 | 311 | 8.9 | 1729 | 181.0605 | 26.1 | 4725.6779 | 210 | 5481 | 0 | 0 | 0 | 0 | 0 | 0
4027 | M18886 | M | 302.1 | 311 | 8.9 | 1574 | 164.8289 | 34.1 | 5620.6653 | 215 | 7331.5 | 0 | 0 | 0 | 0 | 0 | 0
4028 | L51207 | L | 302 | 311 | 9 | 1566 | 163.9911 | 37.8 | 6198.865 | 218 | 8240.4 | 0 | 0 | 0 | 0 | 0 | 0
4029 | L51208 | L | 302 | 310.9 | 8.9 | 1455 | 152.3672 | 43.2 | 6582.2649 | 220 | 9504 | 0 | 0 | 0 | 0 | 0 | 0
4030 | H33443 | H | 302 | 310.9 | 8.9 | 1679 | 175.8245 | 29 | 5098.9096 | 222 | 6438 | 0 | 0 | 0 | 0 | 0 | 0
4031 | L51210 | L | 302 | 310.8 | 8.8 | 2143 | 224.4144 | 17.3 | 3882.3697 | 227 | 3927.1 | 0 | 0 | 0 | 0 | 0 | 0
4032 | L51211 | L | 302 | 310.8 | 8.8 | 1447 | 151.5295 | 42.7 | 6470.309 | 229 | 9778.3 | 0 | 0 | 0 | 0 | 0 | 0
4033 | L51212 | L | 302 | 310.8 | 8.8 | 1383 | 144.8274 | 50.3 | 7284.8193 | 231 | 11619.3 | 1 | 0 | 0 | 0 | 1 | 0
4034 | L51213 | L | 302.1 | 310.8 | 8.7 | 1772 | 185.5634 | 27.1 | 5028.7683 | 233 | 6314.3 | 0 | 0 | 0 | 0 | 0 | 0
4035 | L51214 | L | 302 | 310.8 | 8.8 | 1615 | 169.1224 | 29 | 4904.5497 | 235 | 6815 | 1 | 1 | 0 | 0 | 0 | 0
4036 | L51215 | L | 302 | 310.8 | 8.8 | 1454 | 152.2625 | 36.6 | 5572.8084 | 0 | 0 | 0 | 0 | 0 | 0 | 0 | 0
4037 | L51216 | L | 302 | 310.8 | 8.8 | 1445 | 151.32 | 49.1 | 7429.8143 | 2 | 98.2 | 0 | 0 | 0 | 0 | 0 | 0
4038 | M18897 | M | 302 | 310.8 | 8.8 | 1609 | 168.4941 | 35.2 | 5930.9918 | 4 | 140.8 | 0 | 0 | 0 | 0 | 0 | 0
4039 | L51218 | L | 302 | 310.9 | 8.9 | 1546 | 161.8967 | 34.4 | 5569.2479 | 7 | 240.8 | 0 | 0 | 0 | 0 | 0 | 0
4040 | L51219 | L | 301.9 | 310.8 | 8.9 | 1567 | 164.0959 | 39.3 | 6448.9672 | 9 | 353.7 | 0 | 0 | 0 | 0 | 0 | 0
4041 | L51220 | L | 302 | 310.8 | 8.8 | 1767 | 185.0398 | 27.4 | 5070.0907 | 11 | 301.4 | 0 | 0 | 0 | 0 | 0 | 0
4042 | L51221 | L | 302 | 310.9 | 8.9 | 1539 | 161.1637 | 34.2 | 5511.7986 | 13 | 444.6 | 0 | 0 | 0 | 0 | 0 | 0
4043 | L51222 | L | 302 | 310.9 | 8.9 | 1564 | 163.7817 | 39 | 6387.4862 | 15 | 585 | 0 | 0 | 0 | 0 | 0 | 0
4044 | M18903 | M | 302 | 310.8 | 8.8 | 1445 | 151.32 | 46.3 | 7006.1181 | 17 | 787.1 | 0 | 0 | 0 | 0 | 0 | 0
4045 | M18904 | M | 301.9 | 310.9 | 9 | 1419 | 148.5973 | 47.7 | 7088.0928 | 20 | 954 | 1 | 0 | 0 | 0 | 0 | 0
4046 | M18905 | M | 301.8 | 310.9 | 9.1 | 1881 | 196.9779 | 20.9 | 4116.8373 | 23 | 480.7 | 0 | 0 | 0 | 0 | 0 | 0
4047 | M18906 | M | 301.9 | 310.9 | 9 | 1421 | 148.8068 | 46.2 | 6874.8729 | 26 | 1201.2 | 0 | 0 | 0 | 0 | 0 | 0
4048 | L51227 | L | 301.9 | 311 | 9.1 | 1455 | 152.3672 | 46 | 7008.8932 | 29 | 1334 | 0 | 0 | 0 | 0 | 0 | 0
4049 | L51228 | L | 301.9 | 311 | 9.1 | 2691 | 281.8009 | 12.1 | 3409.7904 | 31 | 375.1 | 1 | 0 | 0 | 1 | 0 | 0
4050 | L51229 | L | 301.8 | 310.8 | 9 | 1505 | 157.6032 | 41.2 | 6493.2531 | 33 | 1359.6 | 0 | 0 | 0 | 0 | 0 | 0
4051 | L51230 | L | 301.8 | 310.8 | 9 | 1456 | 152.472 | 46.6 | 7105.1935 | 35 | 1631 | 0 | 0 | 0 | 0 | 0 | 0
4052 | L51231 | L | 301.8 | 310.8 | 9 | 1383 | 144.8274 | 46.4 | 6719.9923 | 37 | 1716.8 | 0 | 0 | 0 | 0 | 0 | 0
4053 | M18912 | M | 301.9 | 310.8 | 8.9 | 1563 | 163.677 | 39.2 | 6416.1375 | 39 | 1528.8 | 0 | 0 | 0 | 0 | 0 | 0
4054 | M18913 | M | 301.9 | 310.9 | 9 | 2305 | 241.379 | 16.1 | 3886.2025 | 42 | 676.2 | 0 | 0 | 0 | 0 | 0 | 0
4055 | M18914 | M | 301.9 | 310.9 | 9 | 1456 | 152.472 | 43.6 | 6647.7776 | 45 | 1962 | 0 | 0 | 0 | 0 | 0 | 0
4056 | L51235 | L | 302 | 311 | 9 | 1865 | 195.3023 | 22.7 | 4433.3632 | 48 | 1089.6 | 0 | 0 | 0 | 0 | 0 | 0
4057 | L51236 | L | 301.9 | 310.9 | 9 | 1597 | 167.2374 | 36.9 | 6171.0619 | 50 | 1845 | 0 | 0 | 0 | 0 | 0 | 0
4058 | L51237 | L | 302 | 310.9 | 8.9 | 1495 | 156.556 | 38.6 | 6043.0629 | 52 | 2007.2 | 0 | 0 | 0 | 0 | 0 | 0
4059 | M18918 | M | 302 | 310.9 | 8.9 | 1456 | 152.472 | 47.2 | 7196.6767 | 54 | 2548.8 | 0 | 0 | 0 | 0 | 0 | 0
4060 | L51239 | L | 301.9 | 310.8 | 8.9 | 1465 | 153.4144 | 44.3 | 6796.2597 | 57 | 2525.1 | 0 | 0 | 0 | 0 | 0 | 0
4061 | M18920 | M | 302 | 310.9 | 8.9 | 1352 | 141.5811 | 55.5 | 7857.7515 | 59 | 3274.5 | 0 | 0 | 0 | 0 | 0 | 0
4062 | L51241 | L | 301.9 | 310.8 | 8.9 | 1906 | 199.5959 | 21.7 | 4331.23 | 62 | 1345.4 | 0 | 0 | 0 | 0 | 0 | 0
4063 | L51242 | L | 302 | 310.9 | 8.9 | 1446 | 151.4248 | 44 | 6662.6897 | 64 | 2816 | 0 | 0 | 0 | 0 | 0 | 0
4064 | L51243 | L | 302 | 310.8 | 8.8 | 1948 | 203.9941 | 19.7 | 4018.6834 | 66 | 1300.2 | 0 | 0 | 0 | 0 | 0 | 0
4065 | L51244 | L | 301.9 | 310.7 | 8.8 | 1480 | 154.9852 | 47.1 | 7299.8047 | 68 | 3202.8 | 0 | 0 | 0 | 0 | 0 | 0
4066 | M18925 | M | 301.9 | 310.7 | 8.8 | 1511 | 158.2315 | 37.6 | 5949.5063 | 70 | 2632 | 0 | 0 | 0 | 0 | 0 | 0
4067 | M18926 | M | 301.9 | 310.7 | 8.8 | 1472 | 154.1475 | 47 | 7244.9315 | 73 | 3431 | 0 | 0 | 0 | 0 | 0 | 0
4068 | L51247 | L | 301.9 | 310.7 | 8.8 | 1429 | 149.6445 | 51 | 7631.871 | 76 | 3876 | 0 | 0 | 0 | 0 | 0 | 0
4069 | L51248 | L | 301.9 | 310.7 | 8.8 | 1405 | 147.1313 | 48.8 | 7180.0053 | 78 | 3806.4 | 0 | 0 | 0 | 0 | 0 | 0
4070 | M18929 | M | 301.9 | 310.7 | 8.8 | 1405 | 147.1313 | 47.9 | 7047.5872 | 80 | 3832 | 0 | 0 | 0 | 0 | 0 | 0
4071 | L51250 | L | 302 | 310.7 | 8.7 | 1348 | 141.1622 | 58.1 | 8201.5256 | 83 | 4822.3 | 0 | 0 | 0 | 0 | 0 | 0
4072 | L51251 | L | 301.9 | 310.6 | 8.7 | 1331 | 139.382 | 68.6 | 9561.6048 | 85 | 5831 | 1 | 0 | 0 | 1 | 0 | 0
4073 | L51252 | L | 301.9 | 310.6 | 8.7 | 1610 | 168.5988 | 33.4 | 5631.2001 | 87 | 2905.8 | 0 | 0 | 0 | 0 | 0 | 0
4074 | M18933 | M | 301.9 | 310.6 | 8.7 | 1412 | 147.8643 | 46.5 | 6875.6897 | 89 | 4138.5 | 0 | 0 | 0 | 0 | 0 | 0
4075 | L51254 | L | 302 | 310.7 | 8.7 | 1453 | 152.1578 | 42.7 | 6497.1382 | 92 | 3928.4 | 0 | 0 | 0 | 0 | 0 | 0
4076 | L51255 | L | 302 | 310.6 | 8.6 | 1583 | 165.7714 | 38.9 | 6448.5064 | 94 | 3656.6 | 0 | 0 | 0 | 0 | 0 | 0
4077 | M18936 | M | 302 | 310.6 | 8.6 | 1539 | 161.1637 | 37.4 | 6027.5225 | 96 | 3590.4 | 0 | 0 | 0 | 0 | 0 | 0
4078 | L51257 | L | 302 | 310.5 | 8.5 | 1635 | 171.2168 | 39.8 | 6814.4286 | 99 | 3940.2 | 0 | 0 | 0 | 0 | 0 | 0
4079 | H33492 | H | 302.1 | 310.7 | 8.6 | 1294 | 135.5074 | 62.4 | 8455.6595 | 101 | 6302.4 | 1 | 0 | 1 | 0 | 0 | 0
4080 | L51259 | L | 302 | 310.5 | 8.5 | 1978 | 207.1357 | 22 | 4556.9849 | 106 | 2332 | 0 | 0 | 0 | 0 | 0 | 0
4081 | L51260 | L | 302 | 310.4 | 8.4 | 1357 | 142.1047 | 58 | 8242.073 | 108 | 6264 | 1 | 0 | 1 | 0 | 0 | 0
4082 | L51261 | L | 302 | 310.4 | 8.4 | 1336 | 139.9056 | 58.2 | 8142.5055 | 110 | 6402 | 1 | 0 | 1 | 0 | 0 | 0
4083 | L51262 | L | 302 | 310.4 | 8.4 | 1568 | 164.2006 | 39.2 | 6436.6626 | 112 | 4390.4 | 0 | 0 | 0 | 0 | 0 | 0
4084 | M18943 | M | 302 | 310.4 | 8.4 | 1567 | 164.0959 | 36.4 | 5973.0892 | 114 | 4149.6 | 0 | 0 | 0 | 0 | 0 | 0
4085 | L51264 | L | 302 | 310.4 | 8.4 | 1611 | 168.7035 | 35.6 | 6005.8455 | 117 | 4165.2 | 0 | 0 | 0 | 0 | 0 | 0
4086 | H33499 | H | 302 | 310.5 | 8.5 | 1841 | 192.7891 | 23.6 | 4549.822 | 119 | 2808.4 | 0 | 0 | 0 | 0 | 0 | 0
4087 | L51266 | L | 302 | 310.5 | 8.5 | 1567 | 164.0959 | 36.1 | 5923.8604 | 124 | 4476.4 | 0 | 0 | 0 | 0 | 0 | 0
4088 | L51267 | L | 301.9 | 310.4 | 8.5 | 1376 | 144.0944 | 54.9 | 7910.7816 | 126 | 6917.4 | 1 | 0 | 1 | 0 | 0 | 0
4089 | L51268 | L | 301.9 | 310.5 | 8.6 | 1477 | 154.6711 | 42.4 | 6558.0537 | 128 | 5427.2 | 0 | 0 | 0 | 0 | 0 | 0
4090 | M18949 | M | 301.9 | 310.5 | 8.6 | 1590 | 166.5044 | 40.3 | 6710.1277 | 130 | 5239 | 0 | 0 | 0 | 0 | 0 | 0
4091 | L51270 | L | 302 | 310.5 | 8.5 | 2197 | 230.0693 | 15.8 | 3635.095 | 133 | 2101.4 | 0 | 0 | 0 | 0 | 0 | 0
4092 | M18951 | M | 302 | 310.4 | 8.4 | 1595 | 167.028 | 32.9 | 5495.2215 | 135 | 4441.5 | 0 | 0 | 0 | 0 | 0 | 0
4093 | H33506 | H | 302 | 310.5 | 8.5 | 1812 | 189.7522 | 24.4 | 4629.9536 | 138 | 3367.2 | 0 | 0 | 0 | 0 | 0 | 0
4094 | M18953 | M | 302 | 310.5 | 8.5 | 1573 | 164.7242 | 32.1 | 5287.646 | 143 | 4590.3 | 0 | 0 | 0 | 0 | 0 | 0
4095 | L51274 | L | 302 | 310.5 | 8.5 | 1651 | 172.8923 | 30.9 | 5342.3726 | 146 | 4511.4 | 0 | 0 | 0 | 0 | 0 | 0
4096 | H33509 | H | 302 | 310.5 | 8.5 | 1459 | 152.7861 | 43.2 | 6600.3605 | 148 | 6393.6 | 0 | 0 | 0 | 0 | 0 | 0
4097 | L51276 | L | 301.9 | 310.4 | 8.5 | 1370 | 143.4661 | 51.7 | 7417.1955 | 153 | 7910.1 | 1 | 0 | 1 | 0 | 0 | 0
4098 | L51277 | L | 301.9 | 310.4 | 8.5 | 1518 | 158.9646 | 34.1 | 5420.6925 | 155 | 5285.5 | 0 | 0 | 0 | 0 | 0 | 0
4099 | L51278 | L | 302 | 310.3 | 8.3 | 1648 | 172.5782 | 29.6 | 5108.3134 | 157 | 4647.2 | 0 | 0 | 0 | 0 | 0 | 0
4100 | L51279 | L | 302 | 310.4 | 8.4 | 1464 | 153.3097 | 47.2 | 7236.2189 | 159 | 7504.8 | 0 | 0 | 0 | 0 | 0 | 0
4101 | L51280 | L | 302 | 310.4 | 8.4 | 1895 | 198.4439 | 23.2 | 4603.8993 | 161 | 3735.2 | 0 | 0 | 0 | 0 | 0 | 0
4102 | L51281 | L | 301.9 | 310.4 | 8.5 | 1884 | 197.292 | 23.4 | 4616.6332 | 163 | 3814.2 | 0 | 0 | 0 | 0 | 0 | 0
4103 | L51282 | L | 302 | 310.4 | 8.4 | 1450 | 151.8436 | 46.6 | 7075.9139 | 165 | 7689 | 0 | 0 | 0 | 0 | 0 | 0
4104 | L51283 | L | 302 | 310.4 | 8.4 | 1448 | 151.6342 | 43.4 | 6580.9245 | 167 | 7247.8 | 0 | 0 | 0 | 0 | 0 | 0
4105 | L51284 | L | 302.1 | 310.5 | 8.4 | 1389 | 145.4557 | 49.6 | 7214.6047 | 169 | 8382.4 | 0 | 0 | 0 | 0 | 0 | 0
4106 | L51285 | L | 302 | 310.6 | 8.6 | 1583 | 165.7714 | 35.2 | 5835.1523 | 171 | 6019.2 | 0 | 0 | 0 | 0 | 0 | 0
4107 | L51286 | L | 301.9 | 310.5 | 8.6 | 1425 | 149.2257 | 51.1 | 7625.4308 | 173 | 8840.3 | 0 | 0 | 0 | 0 | 0 | 0
4108 | L51287 | L | 302 | 310.5 | 8.5 | 1809 | 189.438 | 27.1 | 5133.7708 | 175 | 4742.5 | 0 | 0 | 0 | 0 | 0 | 0
4109 | L51288 | L | 301.9 | 310.5 | 8.6 | 1892 | 198.1298 | 21.8 | 4319.2291 | 177 | 3858.6 | 0 | 0 | 0 | 0 | 0 | 0
4110 | M18969 | M | 301.9 | 310.6 | 8.7 | 1475 | 154.4616 | 47.8 | 7383.2663 | 179 | 8556.2 | 0 | 0 | 0 | 0 | 0 | 0
4111 | L51290 | L | 302 | 310.6 | 8.6 | 1361 | 142.5236 | 46.7 | 6655.8515 | 182 | 8499.4 | 0 | 0 | 0 | 0 | 0 | 0
4112 | M18971 | M | 302 | 310.6 | 8.6 | 1563 | 163.677 | 41 | 6710.7561 | 184 | 7544 | 0 | 0 | 0 | 0 | 0 | 0
4113 | H33526 | H | 301.9 | 310.5 | 8.6 | 1472 | 154.1475 | 39.7 | 6119.6549 | 187 | 7423.9 | 0 | 0 | 0 | 0 | 0 | 0
4114 | L51293 | L | 302 | 310.6 | 8.6 | 1325 | 138.7537 | 55.3 | 7673.0783 | 192 | 10617.6 | 0 | 0 | 0 | 0 | 0 | 0
4115 | L51294 | L | 302 | 310.6 | 8.6 | 1358 | 142.2094 | 53.1 | 7551.3206 | 194 | 10301.4 | 0 | 0 | 0 | 0 | 0 | 0
4116 | H33529 | H | 302 | 310.6 | 8.6 | 1346 | 140.9528 | 54.7 | 7710.1176 | 196 | 10721.2 | 0 | 0 | 0 | 0 | 0 | 0
4117 | M18976 | M | 302 | 310.5 | 8.5 | 1381 | 144.618 | 58.4 | 8445.6901 | 201 | 11738.4 | 0 | 0 | 0 | 0 | 0 | 0
4118 | L51297 | L | 301.9 | 310.5 | 8.6 | 1340 | 140.3245 | 55.7 | 7816.0731 | 204 | 11362.8 | 1 | 0 | 0 | 0 | 1 | 0
4119 | L51298 | L | 302 | 310.6 | 8.6 | 1366 | 143.0472 | 47.7 | 6823.3507 | 206 | 9826.2 | 0 | 0 | 0 | 0 | 0 | 0
4120 | L51299 | L | 302.1 | 310.7 | 8.6 | 1325 | 138.7537 | 45.1 | 6257.7908 | 208 | 9380.8 | 1 | 0 | 1 | 0 | 0 | 0
4121 | M18980 | M | 302.1 | 310.7 | 8.6 | 1376 | 144.0944 | 46.3 | 6671.5699 | 210 | 9723 | 1 | 0 | 1 | 0 | 0 | 0
4122 | M18981 | M | 302.1 | 310.7 | 8.6 | 1364 | 142.8377 | 47.8 | 6827.6443 | 213 | 10181.4 | 1 | 0 | 1 | 0 | 0 | 0
4123 | L51302 | L | 302.2 | 310.6 | 8.4 | 1462 | 153.1003 | 43.6 | 6675.1723 | 0 | 0 | 0 | 0 | 0 | 0 | 0 | 0
4124 | M18983 | M | 302.1 | 310.6 | 8.5 | 1517 | 158.8599 | 38.9 | 6179.6489 | 2 | 77.8 | 0 | 0 | 0 | 0 | 0 | 0
4125 | L51304 | L | 302.1 | 310.6 | 8.5 | 1385 | 145.0369 | 53.6 | 7773.9757 | 5 | 268 | 0 | 0 | 0 | 0 | 0 | 0
4126 | L51305 | L | 302.1 | 310.6 | 8.5 | 1439 | 150.6917 | 40 | 6027.6691 | 7 | 280 | 0 | 0 | 0 | 0 | 0 | 0
4127 | M18986 | M | 302 | 310.6 | 8.6 | 1623 | 169.9602 | 34.3 | 5829.6336 | 9 | 308.7 | 0 | 0 | 0 | 0 | 0 | 0
4128 | H33541 | H | 302 | 310.6 | 8.6 | 1438 | 150.587 | 43.2 | 6505.3587 | 12 | 518.4 | 0 | 0 | 0 | 0 | 0 | 0
4129 | L51308 | L | 301.9 | 310.4 | 8.5 | 1708 | 178.8613 | 24.8 | 4435.7613 | 17 | 421.6 | 0 | 0 | 0 | 0 | 0 | 0
4130 | M18989 | M | 301.8 | 310.3 | 8.5 | 1666 | 174.4631 | 32.7 | 5704.9438 | 19 | 621.3 | 0 | 0 | 0 | 0 | 0 | 0
4131 | L51310 | L | 301.9 | 310.4 | 8.5 | 1286 | 134.6696 | 62.8 | 8457.2512 | 22 | 1381.6 | 1 | 0 | 1 | 0 | 0 | 0
4132 | L51311 | L | 301.9 | 310.3 | 8.4 | 1485 | 155.5088 | 46.3 | 7200.0591 | 24 | 1111.2 | 0 | 0 | 0 | 0 | 0 | 0
4133 | M18992 | M | 301.8 | 310.3 | 8.5 | 1409 | 147.5501 | 52.5 | 7746.3821 | 26 | 1365 | 0 | 0 | 0 | 0 | 0 | 0
4134 | L51313 | L | 301.8 | 310.3 | 8.5 | 1765 | 184.8304 | 27.3 | 5045.869 | 29 | 791.7 | 0 | 0 | 0 | 0 | 0 | 0
4135 | L51314 | L | 301.8 | 310.3 | 8.5 | 1688 | 176.7669 | 28.8 | 5090.8881 | 31 | 892.8 | 0 | 0 | 0 | 0 | 0 | 0
4136 | M18995 | M | 301.7 | 310.3 | 8.6 | 1787 | 187.1342 | 26.7 | 4996.4832 | 33 | 881.1 | 0 | 0 | 0 | 0 | 0 | 0
4137 | L51316 | L | 301.7 | 310.1 | 8.4 | 1487 | 155.7183 | 48 | 7474.4772 | 36 | 1728 | 0 | 0 | 0 | 0 | 0 | 0
4138 | L51317 | L | 301.7 | 310.1 | 8.4 | 1384 | 144.9321 | 50.5 | 7319.0731 | 38 | 1919 | 0 | 0 | 0 | 0 | 0 | 0
4139 | L51318 | L | 301.7 | 310.2 | 8.5 | 1311 | 137.2876 | 57.4 | 7880.3082 | 40 | 2296 | 1 | 0 | 1 | 0 | 0 | 0
4140 | H33553 | H | 301.7 | 310.2 | 8.5 | 1620 | 169.646 | 30.8 | 5225.0969 | 42 | 1293.6 | 0 | 0 | 0 | 0 | 0 | 0
4141 | L51320 | L | 301.7 | 310.2 | 8.5 | 1331 | 139.382 | 61.2 | 8530.178 | 47 | 2876.4 | 1 | 0 | 1 | 0 | 0 | 0
4142 | H33555 | H | 301.7 | 310.1 | 8.4 | 1462 | 153.1003 | 38.3 | 5863.7408 | 49 | 1876.7 | 0 | 0 | 0 | 0 | 0 | 0
4143 | L51322 | L | 301.7 | 310.1 | 8.4 | 1424 | 149.1209 | 50.2 | 7485.8708 | 54 | 2710.8 | 0 | 0 | 0 | 0 | 0 | 0
4144 | L51323 | L | 301.7 | 310.1 | 8.4 | 1500 | 157.0796 | 39.6 | 6220.3535 | 56 | 2217.6 | 0 | 0 | 0 | 0 | 0 | 0
4145 | L51324 | L | 301.8 | 310.1 | 8.3 | 1738 | 182.0029 | 28 | 5096.0822 | 58 | 1624 | 0 | 0 | 0 | 0 | 0 | 0
4146 | M19005 | M | 301.8 | 310.3 | 8.5 | 1465 | 153.4144 | 46.5 | 7133.7715 | 60 | 2790 | 0 | 0 | 0 | 0 | 0 | 0
4147 | L51326 | L | 301.8 | 310.3 | 8.5 | 1482 | 155.1947 | 41.4 | 6425.0596 | 63 | 2608.2 | 0 | 0 | 0 | 0 | 0 | 0
4148 | L51327 | L | 301.9 | 310.3 | 8.4 | 1398 | 146.3982 | 44 | 6441.5216 | 65 | 2860 | 0 | 0 | 0 | 0 | 0 | 0
4149 | L51328 | L | 301.9 | 310.3 | 8.4 | 1972 | 206.5074 | 21.3 | 4398.6067 | 67 | 1427.1 | 0 | 0 | 0 | 0 | 0 | 0
4150 | L51329 | L | 301.9 | 310.4 | 8.5 | 1603 | 167.8658 | 37.6 | 6311.7529 | 69 | 2594.4 | 0 | 0 | 0 | 0 | 0 | 0
4151 | L51330 | L | 301.9 | 310.4 | 8.5 | 1610 | 168.5988 | 34.8 | 5867.2384 | 71 | 2470.8 | 0 | 0 | 0 | 0 | 0 | 0
4152 | M19011 | M | 301.9 | 310.4 | 8.5 | 1373 | 143.7802 | 48 | 6901.4507 | 73 | 3504 | 1 | 0 | 1 | 0 | 0 | 0
4153 | M19012 | M | 302 | 310.5 | 8.5 | 1425 | 149.2257 | 44.7 | 6670.3866 | 76 | 3397.2 | 0 | 0 | 0 | 0 | 0 | 0
4154 | M19013 | M | 302 | 310.4 | 8.4 | 1212 | 126.9203 | 55.6 | 7056.7711 | 79 | 4392.4 | 1 | 0 | 1 | 0 | 0 | 0
4155 | M19014 | M | 302 | 310.4 | 8.4 | 1828 | 191.4277 | 26.3 | 5034.5488 | 82 | 2156.6 | 0 | 0 | 0 | 0 | 0 | 0
4156 | L51335 | L | 302 | 310.5 | 8.5 | 1370 | 143.4661 | 44.4 | 6369.8933 | 85 | 3774 | 1 | 0 | 1 | 0 | 0 | 0
4157 | M19016 | M | 302 | 310.5 | 8.5 | 1823 | 190.9041 | 25.1 | 4791.6933 | 87 | 2183.7 | 0 | 0 | 0 | 0 | 0 | 0
4158 | L51337 | L | 302 | 310.5 | 8.5 | 1263 | 132.2611 | 60.6 | 8015.0197 | 90 | 5454 | 1 | 0 | 1 | 0 | 0 | 0
4159 | L51338 | L | 301.9 | 310.4 | 8.5 | 1889 | 197.8156 | 21.5 | 4253.0358 | 92 | 1978 | 0 | 0 | 0 | 0 | 0 | 0
4160 | M19019 | M | 302 | 310.5 | 8.5 | 1639 | 171.6357 | 32.9 | 5646.8138 | 94 | 3092.6 | 0 | 0 | 0 | 0 | 0 | 0
4161 | M19020 | M | 302 | 310.4 | 8.4 | 1608 | 168.3894 | 33.1 | 5573.688 | 97 | 3210.7 | 0 | 0 | 0 | 0 | 0 | 0
4162 | H33575 | H | 301.9 | 310.3 | 8.4 | 1653 | 173.1018 | 32.4 | 5608.4969 | 100 | 3240 | 0 | 0 | 0 | 0 | 0 | 0
4163 | L51342 | L | 302 | 310.4 | 8.4 | 1591 | 166.6091 | 29.8 | 4964.9521 | 105 | 3129 | 0 | 0 | 0 | 0 | 0 | 0
4164 | L51343 | L | 302.1 | 310.5 | 8.4 | 1696 | 177.6047 | 30.9 | 5487.9854 | 107 | 3306.3 | 0 | 0 | 0 | 0 | 0 | 0
4165 | L51344 | L | 302.2 | 310.6 | 8.4 | 1346 | 140.9528 | 47.5 | 6695.2575 | 109 | 5177.5 | 1 | 0 | 1 | 0 | 0 | 0
4166 | M19025 | M | 302.2 | 310.5 | 8.3 | 1507 | 157.8127 | 40.4 | 6375.6319 | 111 | 4484.4 | 0 | 0 | 0 | 0 | 0 | 0
4167 | H33580 | H | 302.3 | 310.6 | 8.3 | 1525 | 159.6976 | 48.7 | 7777.2744 | 114 | 5551.8 | 0 | 0 | 0 | 0 | 0 | 0
4168 | M19027 | M | 302.3 | 310.7 | 8.4 | 1559 | 163.2581 | 33.9 | 5534.4495 | 119 | 4034.1 | 0 | 0 | 0 | 0 | 0 | 0
4169 | L51348 | L | 302.2 | 310.6 | 8.4 | 1632 | 170.9026 | 30.5 | 5212.5305 | 122 | 3721 | 0 | 0 | 0 | 0 | 0 | 0
4170 | L51349 | L | 302.1 | 310.5 | 8.4 | 1559 | 163.2581 | 36 | 5877.2915 | 124 | 4464 | 0 | 0 | 0 | 0 | 0 | 0
4171 | M19030 | M | 302.2 | 310.6 | 8.4 | 1355 | 141.8953 | 51.5 | 7307.6063 | 126 | 6489 | 1 | 0 | 1 | 0 | 0 | 0
4172 | M19031 | M | 302.2 | 310.5 | 8.3 | 1832 | 191.8466 | 23.7 | 4546.7642 | 129 | 3057.3 | 0 | 0 | 0 | 0 | 0 | 0
4173 | L51352 | L | 302.2 | 310.6 | 8.4 | 1386 | 145.1416 | 50 | 7257.079 | 132 | 6600 | 0 | 0 | 0 | 0 | 0 | 0
4174 | M19033 | M | 302.2 | 310.6 | 8.4 | 1346 | 140.9528 | 49.2 | 6934.8773 | 134 | 6592.8 | 1 | 0 | 1 | 0 | 0 | 0
4175 | L51354 | L | 302.3 | 310.7 | 8.4 | 1499 | 156.9749 | 37.8 | 5933.6517 | 137 | 5178.6 | 0 | 0 | 0 | 0 | 0 | 0
4176 | L51355 | L | 302.3 | 310.7 | 8.4 | 1612 | 168.8082 | 33.4 | 5638.1954 | 139 | 4642.6 | 0 | 0 | 0 | 0 | 0 | 0
4177 | M19036 | M | 302.3 | 310.7 | 8.4 | 1544 | 161.6873 | 39.7 | 6418.9859 | 141 | 5597.7 | 0 | 0 | 0 | 0 | 0 | 0
4178 | L51357 | L | 302.5 | 310.9 | 8.4 | 1477 | 154.6711 | 39.2 | 6063.1063 | 144 | 5644.8 | 0 | 0 | 0 | 0 | 0 | 0
4179 | L51358 | L | 302.5 | 310.9 | 8.4 | 1624 | 170.0649 | 34.4 | 5850.232 | 146 | 5022.4 | 0 | 0 | 0 | 0 | 0 | 0
4180 | L51359 | L | 302.4 | 310.9 | 8.5 | 1349 | 141.2669 | 46.1 | 6512.4064 | 148 | 6822.8 | 1 | 0 | 1 | 0 | 0 | 0
4181 | L51360 | L | 302.4 | 310.8 | 8.4 | 1686 | 176.5575 | 28.8 | 5084.8562 | 150 | 4320 | 0 | 0 | 0 | 0 | 0 | 0
4182 | M19041 | M | 302.4 | 310.7 | 8.3 | 1521 | 159.2787 | 40.4 | 6434.8614 | 152 | 6140.8 | 0 | 0 | 0 | 0 | 0 | 0
4183 | L51362 | L | 302.4 | 310.7 | 8.3 | 1362 | 142.6283 | 54.8 | 7816.0312 | 155 | 8494 | 1 | 0 | 1 | 0 | 0 | 0
4184 | L51363 | L | 302.3 | 310.7 | 8.4 | 1402 | 146.8171 | 50.9 | 7472.9902 | 157 | 7991.3 | 0 | 0 | 0 | 0 | 0 | 0
4185 | L51364 | L | 302.2 | 310.6 | 8.4 | 1334 | 139.6962 | 53.2 | 7431.8354 | 159 | 8458.8 | 1 | 0 | 1 | 0 | 0 | 0
4186 | L51365 | L | 302.2 | 310.6 | 8.4 | 1348 | 141.1622 | 48.4 | 6832.2519 | 161 | 7792.4 | 1 | 0 | 1 | 0 | 0 | 0
4187 | M19046 | M | 302.2 | 310.6 | 8.4 | 1570 | 164.41 | 34.6 | 5688.5865 | 163 | 5639.8 | 0 | 0 | 0 | 0 | 0 | 0
4188 | M19047 | M | 302.2 | 310.7 | 8.5 | 1601 | 167.6563 | 33 | 5532.6588 | 166 | 5478 | 0 | 0 | 0 | 0 | 0 | 0
4189 | M19048 | M | 302.3 | 310.8 | 8.5 | 1611 | 168.7035 | 31.8 | 5364.7721 | 169 | 5374.2 | 0 | 0 | 0 | 0 | 0 | 0
4190 | L51369 | L | 302.4 | 310.9 | 8.5 | 1560 | 163.3628 | 31.8 | 5194.9376 | 172 | 5469.6 | 0 | 0 | 0 | 0 | 0 | 0
4191 | H33604 | H | 302.4 | 310.9 | 8.5 | 1444 | 151.2153 | 40.7 | 6154.4638 | 174 | 7081.8 | 0 | 0 | 0 | 0 | 0 | 0
4192 | L51371 | L | 302.4 | 311 | 8.6 | 1317 | 137.9159 | 59.4 | 8192.2055 | 179 | 10632.6 | 0 | 0 | 0 | 0 | 0 | 0
4193 | M19052 | M | 302.5 | 311 | 8.5 | 1463 | 153.205 | 43.1 | 6603.1356 | 181 | 7801.1 | 0 | 0 | 0 | 0 | 0 | 0
4194 | L51373 | L | 302.4 | 311.1 | 8.7 | 1634 | 171.1121 | 34.2 | 5852.0331 | 184 | 6292.8 | 0 | 0 | 0 | 0 | 0 | 0
4195 | L51374 | L | 302.4 | 311 | 8.6 | 1423 | 149.0162 | 46.2 | 6884.549 | 186 | 8593.2 | 0 | 0 | 0 | 0 | 0 | 0
4196 | L51375 | L | 302.5 | 311 | 8.5 | 1548 | 162.1062 | 38.4 | 6224.8773 | 188 | 7219.2 | 0 | 0 | 0 | 0 | 0 | 0
4197 | M19056 | M | 302.5 | 311 | 8.5 | 1563 | 163.677 | 35.6 | 5826.9004 | 190 | 6764 | 0 | 0 | 0 | 0 | 0 | 0
4198 | L51377 | L | 302.4 | 311 | 8.6 | 1573 | 164.7242 | 36.5 | 6012.4324 | 193 | 7044.5 | 0 | 0 | 0 | 0 | 0 | 0
4199 | M19058 | M | 302.4 | 311.1 | 8.7 | 1432 | 149.9587 | 44.5 | 6673.1617 | 195 | 8677.5 | 0 | 0 | 0 | 0 | 0 | 0
4200 | M19059 | M | 302.5 | 311.1 | 8.6 | 1638 | 171.531 | 32 | 5488.9907 | 198 | 6336 | 0 | 0 | 0 | 0 | 0 | 0
4201 | L51380 | L | 302.5 | 311.1 | 8.6 | 1571 | 164.5147 | 34.2 | 5626.4039 | 201 | 6874.2 | 0 | 0 | 0 | 0 | 0 | 0
4202 | L51381 | L | 302.4 | 311 | 8.6 | 2211 | 231.5354 | 15.4 | 3565.6448 | 203 | 3126.2 | 0 | 0 | 0 | 0 | 0 | 0
4203 | L51382 | L | 302.4 | 311 | 8.6 | 1555 | 162.8392 | 40.6 | 6611.2723 | 205 | 8323 | 0 | 0 | 0 | 0 | 0 | 0
4204 | M19063 | M | 302.3 | 310.9 | 8.6 | 1558 | 163.1534 | 31.9 | 5204.5928 | 207 | 6603.3 | 0 | 0 | 0 | 0 | 0 | 0
4205 | M19064 | M | 302.3 | 310.9 | 8.6 | 1523 | 159.4882 | 43.2 | 6889.8897 | 210 | 9072 | 0 | 0 | 0 | 0 | 0 | 0
4206 | L51385 | L | 302.3 | 310.8 | 8.5 | 1723 | 180.4321 | 26.3 | 4745.3652 | 213 | 5601.9 | 0 | 0 | 0 | 0 | 0 | 0
4207 | M19066 | M | 302.3 | 310.8 | 8.5 | 1721 | 180.2227 | 28.4 | 5118.3246 | 215 | 6106 | 0 | 0 | 0 | 0 | 0 | 0
4208 | M19067 | M | 302.3 | 310.9 | 8.6 | 1710 | 179.0708 | 30.4 | 5443.7518 | 218 | 6627.2 | 1 | 1 | 0 | 0 | 0 | 0
4209 | M19068 | M | 302.3 | 310.9 | 8.6 | 1627 | 170.379 | 32.3 | 5503.243 | 0 | 0 | 0 | 0 | 0 | 0 | 0 | 0
4210 | M19069 | M | 302.2 | 310.8 | 8.6 | 1422 | 148.9115 | 47 | 6998.8401 | 3 | 141 | 0 | 0 | 0 | 0 | 0 | 0
4211 | L51390 | L | 302.1 | 310.8 | 8.7 | 1565 | 163.8864 | 35.3 | 5785.1905 | 6 | 211.8 | 0 | 0 | 0 | 0 | 0 | 0
4212 | L51391 | L | 302.1 | 310.7 | 8.6 | 1314 | 137.6018 | 52.8 | 7265.3728 | 8 | 422.4 | 1 | 0 | 1 | 0 | 0 | 0
4213 | M19072 | M | 302 | 310.6 | 8.6 | 1392 | 145.7699 | 60.5 | 8819.0789 | 10 | 605 | 0 | 0 | 0 | 0 | 0 | 0
4214 | L51393 | L | 302.1 | 310.7 | 8.6 | 1465 | 153.4144 | 40.7 | 6243.9678 | 13 | 529.1 | 0 | 0 | 0 | 0 | 0 | 0
4215 | L51394 | L | 301.9 | 310.6 | 8.7 | 1573 | 164.7242 | 36.6 | 6028.9048 | 15 | 549 | 0 | 0 | 0 | 0 | 0 | 0
4216 | M19075 | M | 302 | 310.7 | 8.7 | 2157 | 225.8805 | 17.8 | 4020.6731 | 17 | 302.6 | 0 | 0 | 0 | 0 | 0 | 0
4217 | L51396 | L | 301.9 | 310.7 | 8.8 | 1370 | 143.4661 | 50.3 | 7216.343 | 20 | 1006 | 0 | 0 | 0 | 0 | 0 | 0
4218 | L51397 | L | 301.9 | 310.6 | 8.7 | 1462 | 153.1003 | 38.8 | 5940.2909 | 22 | 853.6 | 0 | 0 | 0 | 0 | 0 | 0
4219 | M19078 | M | 302 | 310.6 | 8.6 | 1479 | 154.8805 | 40.5 | 6272.661 | 24 | 972 | 0 | 0 | 0 | 0 | 0 | 0
4220 | L51399 | L | 301.9 | 310.7 | 8.8 | 1717 | 179.8038 | 26.8 | 4818.7424 | 27 | 723.6 | 0 | 0 | 0 | 0 | 0 | 0
4221 | M19080 | M | 301.9 | 310.6 | 8.7 | 1260 | 131.9469 | 65.9 | 8695.3001 | 29 | 1911.1 | 0 | 0 | 0 | 0 | 0 | 0
4222 | L51401 | L | 301.9 | 310.6 | 8.7 | 1467 | 153.6239 | 39.3 | 6037.4185 | 32 | 1257.6 | 0 | 0 | 0 | 0 | 0 | 0
4223 | M19082 | M | 302 | 310.6 | 8.6 | 1535 | 160.7448 | 38.6 | 6204.7502 | 34 | 1312.4 | 0 | 0 | 0 | 0 | 0 | 0
4224 | L51403 | L | 302 | 310.7 | 8.7 | 1657 | 173.5206 | 31.9 | 5535.3082 | 37 | 1180.3 | 0 | 0 | 0 | 0 | 0 | 0
4225 | L51404 | L | 302 | 310.7 | 8.7 | 1698 | 177.8141 | 28.1 | 4996.5775 | 39 | 1095.9 | 0 | 0 | 0 | 0 | 0 | 0
4226 | L51405 | L | 302.1 | 310.7 | 8.6 | 1359 | 142.3141 | 49.3 | 7016.0875 | 41 | 2021.3 | 1 | 0 | 1 | 0 | 0 | 0
4227 | L51406 | L | 302.1 | 310.8 | 8.7 | 1596 | 167.1327 | 37.1 | 6200.6243 | 43 | 1595.3 | 0 | 0 | 0 | 0 | 0 | 0
4228 | L51407 | L | 302.2 | 310.8 | 8.6 | 1383 | 144.8274 | 46.9 | 6792.4061 | 45 | 2110.5 | 0 | 0 | 0 | 0 | 0 | 0
4229 | L51408 | L | 302.2 | 310.8 | 8.6 | 2203 | 230.6976 | 16.6 | 3829.5805 | 47 | 780.2 | 0 | 0 | 0 | 0 | 0 | 0
4230 | M19089 | M | 302.2 | 310.8 | 8.6 | 1408 | 147.4454 | 46.8 | 6900.4454 | 49 | 2293.2 | 0 | 0 | 0 | 0 | 0 | 0
4231 | L51410 | L | 302.2 | 310.8 | 8.6 | 1673 | 175.1962 | 32.9 | 5763.9533 | 52 | 1710.8 | 0 | 0 | 0 | 0 | 0 | 0
4232 | L51411 | L | 302.2 | 310.8 | 8.6 | 1340 | 140.3245 | 47.8 | 6707.5098 | 54 | 2581.2 | 0 | 0 | 0 | 0 | 0 | 0
4233 | L51412 | L | 302.2 | 310.9 | 8.7 | 1452 | 152.0531 | 42.3 | 6431.8455 | 56 | 2368.8 | 0 | 0 | 0 | 0 | 0 | 0
4234 | M19093 | M | 302.2 | 310.9 | 8.7 | 1302 | 136.3451 | 53.4 | 7280.8295 | 58 | 3097.2 | 0 | 0 | 0 | 0 | 0 | 0
4235 | H33648 | H | 302.2 | 310.9 | 8.7 | 1522 | 159.3835 | 35.9 | 5721.8665 | 61 | 2189.9 | 0 | 0 | 0 | 0 | 0 | 0
4236 | L51415 | L | 302.2 | 310.8 | 8.6 | 1438 | 150.587 | 41.4 | 6234.3021 | 66 | 2732.4 | 0 | 0 | 0 | 0 | 0 | 0
4237 | L51416 | L | 302.2 | 310.9 | 8.7 | 1604 | 167.9705 | 40.5 | 6802.8047 | 68 | 2754 | 0 | 0 | 0 | 0 | 0 | 0
4238 | L51417 | L | 302.2 | 311 | 8.8 | 1832 | 191.8466 | 23.2 | 4450.8409 | 70 | 1624 | 0 | 0 | 0 | 0 | 0 | 0
4239 | M19098 | M | 302.3 | 311 | 8.7 | 1521 | 159.2787 | 34.8 | 5542.9004 | 72 | 2505.6 | 0 | 0 | 0 | 0 | 0 | 0
4240 | L51419 | L | 302.3 | 311 | 8.7 | 1446 | 151.4248 | 37.6 | 5693.5712 | 75 | 2820 | 0 | 0 | 0 | 0 | 0 | 0
4241 | L51420 | L | 302.4 | 311.1 | 8.7 | 1905 | 199.4911 | 20.9 | 4169.3647 | 77 | 1609.3 | 0 | 0 | 0 | 0 | 0 | 0
4242 | L51421 | L | 302.4 | 311 | 8.6 | 1475 | 154.4616 | 47.9 | 7398.7125 | 79 | 3784.1 | 0 | 0 | 0 | 0 | 0 | 0
4243 | L51422 | L | 302.4 | 311 | 8.6 | 1462 | 153.1003 | 48.5 | 7425.3637 | 81 | 3928.5 | 0 | 0 | 0 | 0 | 0 | 0
4244 | M19103 | M | 302.4 | 310.9 | 8.5 | 1435 | 150.2728 | 42.3 | 6356.5415 | 83 | 3510.9 | 0 | 0 | 0 | 0 | 0 | 0
4245 | L51424 | L | 302.4 | 310.9 | 8.5 | 1469 | 153.8333 | 39.6 | 6091.7995 | 86 | 3405.6 | 0 | 0 | 0 | 0 | 0 | 0
4246 | M19105 | M | 302.6 | 311.1 | 8.5 | 1520 | 159.174 | 43 | 6844.4832 | 88 | 3784 | 0 | 0 | 0 | 0 | 0 | 0
4247 | L51426 | L | 302.6 | 311 | 8.4 | 1537 | 160.9543 | 35.5 | 5713.8764 | 91 | 3230.5 | 0 | 0 | 0 | 0 | 0 | 0
4248 | L51427 | L | 302.6 | 311 | 8.4 | 1369 | 143.3613 | 60 | 8601.6807 | 93 | 5580 | 1 | 0 | 1 | 0 | 0 | 0
4249 | L51428 | L | 302.6 | 311 | 8.4 | 1506 | 157.708 | 37.2 | 5866.7358 | 95 | 3534 | 0 | 0 | 0 | 0 | 0 | 0
4250 | L51429 | L | 302.5 | 310.9 | 8.4 | 1330 | 139.2773 | 56.9 | 7924.8769 | 97 | 5519.3 | 1 | 0 | 1 | 0 | 0 | 0
4251 | L51430 | L | 302.6 | 311 | 8.4 | 1660 | 173.8348 | 38 | 6605.7222 | 99 | 3762 | 0 | 0 | 0 | 0 | 0 | 0
4252 | H33665 | H | 302.5 | 310.9 | 8.4 | 1356 | 142 | 55.5 | 7880.9993 | 101 | 5605.5 | 1 | 0 | 1 | 0 | 0 | 0
4253 | H33666 | H | 302.6 | 311 | 8.4 | 1438 | 150.587 | 51 | 7679.9374 | 106 | 5406 | 0 | 0 | 0 | 0 | 0 | 0
4254 | M19113 | M | 302.6 | 311 | 8.4 | 1329 | 139.1726 | 48.6 | 6763.7862 | 111 | 5394.6 | 1 | 0 | 1 | 0 | 0 | 0
4255 | L51434 | L | 302.6 | 311 | 8.4 | 1284 | 134.4602 | 68 | 9143.2913 | 114 | 7752 | 1 | 0 | 1 | 1 | 0 | 0
4256 | M19115 | M | 302.5 | 311 | 8.5 | 1387 | 145.2463 | 52.1 | 7567.3322 | 116 | 6043.6 | 0 | 0 | 0 | 0 | 0 | 0
4257 | M19116 | M | 302.6 | 311 | 8.4 | 1591 | 166.6091 | 33.9 | 5648.0495 | 119 | 4034.1 | 0 | 0 | 0 | 0 | 0 | 0
4258 | M19117 | M | 302.6 | 311 | 8.4 | 1589 | 166.3997 | 39 | 6489.5879 | 122 | 4758 | 0 | 0 | 0 | 0 | 0 | 0
4259 | M19118 | M | 302.7 | 311.1 | 8.4 | 1297 | 135.8215 | 60.7 | 8244.3664 | 125 | 7587.5 | 1 | 0 | 1 | 0 | 0 | 0
4260 | L51439 | L | 302.7 | 311.2 | 8.5 | 1545 | 161.792 | 35.1 | 5678.9 | 128 | 4492.8 | 0 | 0 | 0 | 0 | 0 | 0
4261 | H33674 | H | 302.7 | 311.1 | 8.4 | 1418 | 148.4926 | 43.4 | 6444.5794 | 130 | 5642 | 0 | 0 | 0 | 0 | 0 | 0
4262 | L51441 | L | 302.7 | 311.1 | 8.4 | 1730 | 181.1652 | 28.1 | 5090.7415 | 135 | 3793.5 | 0 | 0 | 0 | 0 | 0 | 0
4263 | L51442 | L | 302.6 | 311 | 8.4 | 2001 | 209.5442 | 20.7 | 4337.5656 | 137 | 2835.9 | 0 | 0 | 0 | 0 | 0 | 0
4264 | L51443 | L | 302.6 | 311 | 8.4 | 1620 | 169.646 | 36.2 | 6141.1853 | 139 | 5031.8 | 0 | 0 | 0 | 0 | 0 | 0
4265 | M19124 | M | 302.6 | 311 | 8.4 | 1542 | 161.4779 | 39.7 | 6410.6711 | 141 | 5597.7 | 0 | 0 | 0 | 0 | 0 | 0
4266 | L51445 | L | 302.6 | 311 | 8.4 | 1424 | 149.1209 | 38 | 5666.5954 | 144 | 5472 | 0 | 0 | 0 | 0 | 0 | 0
4267 | L51446 | L | 302.7 | 311.1 | 8.4 | 1440 | 150.7964 | 39.5 | 5956.4597 | 146 | 5767 | 0 | 0 | 0 | 0 | 0 | 0
4268 | L51447 | L | 302.6 | 311 | 8.4 | 1520 | 159.174 | 42.8 | 6812.6484 | 148 | 6334.4 | 0 | 0 | 0 | 0 | 0 | 0
4269 | L51448 | L | 302.7 | 311 | 8.3 | 1694 | 177.3953 | 29.8 | 5286.3789 | 150 | 4470 | 0 | 0 | 0 | 0 | 0 | 0
4270 | L51449 | L | 302.6 | 311 | 8.4 | 1610 | 168.5988 | 39.2 | 6609.0732 | 152 | 5958.4 | 0 | 0 | 0 | 0 | 0 | 0
4271 | L51450 | L | 302.6 | 310.9 | 8.3 | 1331 | 139.382 | 52 | 7247.8637 | 154 | 8008 | 1 | 0 | 1 | 0 | 0 | 0
4272 | L51451 | L | 302.6 | 310.8 | 8.2 | 1470 | 153.938 | 41.2 | 6342.2472 | 156 | 6427.2 | 0 | 0 | 0 | 0 | 0 | 0
4273 | L51452 | L | 302.5 | 310.8 | 8.3 | 1577 | 165.1431 | 36.9 | 6093.7787 | 158 | 5830.2 | 0 | 0 | 0 | 0 | 0 | 0
4274 | L51453 | L | 302.6 | 310.8 | 8.2 | 1486 | 155.6136 | 36.4 | 5664.3334 | 160 | 5824 | 0 | 0 | 0 | 0 | 0 | 0
4275 | L51454 | L | 302.4 | 310.6 | 8.2 | 1445 | 151.32 | 40.3 | 6098.1979 | 162 | 6528.6 | 0 | 0 | 0 | 0 | 0 | 0
4276 | M19135 | M | 302.4 | 310.5 | 8.1 | 1500 | 157.0796 | 36.7 | 5764.8225 | 164 | 6018.8 | 0 | 0 | 0 | 0 | 0 | 0
4277 | M19136 | M | 302.2 | 310.4 | 8.2 | 1456 | 152.472 | 47.5 | 7242.4183 | 167 | 7932.5 | 0 | 0 | 0 | 0 | 0 | 0
4278 | L51457 | L | 302.2 | 310.4 | 8.2 | 1743 | 182.5265 | 28.1 | 5128.9956 | 170 | 4777 | 0 | 0 | 0 | 0 | 0 | 0
4279 | L51458 | L | 302 | 310.1 | 8.1 | 1409 | 147.5501 | 50.4 | 7436.5268 | 172 | 8668.8 | 0 | 0 | 0 | 0 | 0 | 0
4280 | L51459 | L | 302 | 310.1 | 8.1 | 1361 | 142.5236 | 45.4 | 6470.5708 | 174 | 7899.6 | 1 | 0 | 1 | 0 | 0 | 0
4281 | L51460 | L | 302.1 | 310.1 | 8 | 1753 | 183.5737 | 28.9 | 5305.2808 | 176 | 5086.4 | 0 | 0 | 0 | 0 | 0 | 0
4282 | L51461 | L | 302 | 310 | 8 | 1832 | 191.8466 | 22.9 | 4393.2869 | 178 | 4076.2 | 0 | 0 | 0 | 0 | 0 | 0
4283 | L51462 | L | 301.9 | 309.9 | 8 | 1374 | 143.8849 | 48.5 | 6978.4198 | 180 | 8730 | 1 | 0 | 1 | 0 | 0 | 0
4284 | M19143 | M | 301.8 | 309.9 | 8.1 | 1334 | 139.6962 | 61 | 8521.4654 | 182 | 11102 | 1 | 0 | 1 | 0 | 0 | 0
4285 | L51464 | L | 301.8 | 310 | 8.2 | 1493 | 156.3466 | 40.3 | 6300.7678 | 185 | 7455.5 | 0 | 0 | 0 | 0 | 0 | 0
4286 | L51465 | L | 301.7 | 309.9 | 8.2 | 1317 | 137.9159 | 49 | 6757.88 | 187 | 9163 | 1 | 0 | 1 | 0 | 0 | 0
4287 | M19146 | M | 301.7 | 309.9 | 8.2 | 1434 | 150.1681 | 47.9 | 7193.0534 | 189 | 9053.1 | 0 | 0 | 0 | 0 | 0 | 0
4288 | M19147 | M | 301.7 | 309.9 | 8.2 | 1457 | 152.5767 | 39.2 | 5981.006 | 192 | 7526.4 | 0 | 0 | 0 | 0 | 0 | 0
4289 | M19148 | M | 301.7 | 310 | 8.3 | 1391 | 145.6652 | 50.6 | 7370.6581 | 195 | 9867 | 0 | 0 | 0 | 0 | 0 | 0
4290 | M19149 | M | 301.8 | 310 | 8.2 | 1781 | 186.5059 | 23.9 | 4457.4906 | 198 | 4732.2 | 0 | 0 | 0 | 0 | 0 | 0
4291 | L51470 | L | 301.8 | 310 | 8.2 | 1642 | 171.9498 | 32.6 | 5605.5647 | 201 | 6552.6 | 0 | 0 | 0 | 0 | 0 | 0
4292 | L51471 | L | 301.8 | 310 | 8.2 | 2032 | 212.7905 | 19 | 4043.0203 | 203 | 3857 | 0 | 0 | 0 | 0 | 0 | 0
4293 | M19152 | M | 301.8 | 310.1 | 8.3 | 2372 | 248.3953 | 13.9 | 3452.6941 | 205 | 2849.5 | 1 | 0 | 0 | 1 | 0 | 0
4294 | L51473 | L | 301.8 | 310 | 8.2 | 1393 | 145.8746 | 44.9 | 6549.7704 | 208 | 9339.2 | 0 | 0 | 0 | 0 | 0 | 0
4295 | M19154 | M | 301.7 | 310.1 | 8.4 | 1743 | 182.5265 | 27.3 | 4982.9744 | 210 | 5733 | 0 | 0 | 0 | 0 | 0 | 0
4296 | L51475 | L | 301.8 | 310.2 | 8.4 | 1457 | 152.5767 | 40.4 | 6164.098 | 213 | 8605.2 | 0 | 0 | 0 | 0 | 0 | 0
4297 | L51476 | L | 301.8 | 310.2 | 8.4 | 2825 | 295.8333 | 5.8 | 1715.8332 | 215 | 1247 | 1 | 0 | 0 | 1 | 0 | 0
4298 | M19157 | M | 301.8 | 310.2 | 8.4 | 1609 | 168.4941 | 34.2 | 5762.4977 | 217 | 7421.4 | 0 | 0 | 0 | 0 | 0 | 0
4299 | M19158 | M | 301.8 | 310.2 | 8.4 | 1437 | 150.4823 | 42.3 | 6365.4008 | 0 | 0 | 0 | 0 | 0 | 0 | 0 | 0
4300 | L51479 | L | 301.7 | 310.1 | 8.4 | 1402 | 146.8171 | 50.1 | 7355.5365 | 3 | 150.3 | 0 | 0 | 0 | 0 | 0 | 0
4301 | M19160 | M | 301.7 | 310.1 | 8.4 | 1644 | 172.1593 | 34.6 | 5956.711 | 5 | 173 | 0 | 0 | 0 | 0 | 0 | 0
4302 | L51481 | L | 301.7 | 310.2 | 8.5 | 1471 | 154.0428 | 51.1 | 7871.585 | 8 | 408.8 | 0 | 0 | 0 | 0 | 0 | 0
4303 | L51482 | L | 301.7 | 310.1 | 8.4 | 2695 | 282.2197 | 12.6 | 3555.9687 | 10 | 126 | 0 | 0 | 0 | 0 | 0 | 0
4304 | L51483 | L | 301.7 | 310.2 | 8.5 | 1435 | 150.2728 | 48.1 | 7228.124 | 12 | 577.2 | 0 | 0 | 0 | 0 | 0 | 0
4305 | L51484 | L | 301.6 | 310.1 | 8.5 | 1694 | 177.3953 | 26.3 | 4665.4955 | 14 | 368.2 | 0 | 0 | 0 | 0 | 0 | 0
4306 | L51485 | L | 301.6 | 310.1 | 8.5 | 1687 | 176.6622 | 26.6 | 4699.2152 | 16 | 425.6 | 0 | 0 | 0 | 0 | 0 | 0
4307 | L51486 | L | 301.6 | 310 | 8.4 | 1869 | 195.7212 | 22.9 | 4482.016 | 18 | 412.2 | 0 | 0 | 0 | 0 | 0 | 0
4308 | L51487 | L | 301.4 | 309.9 | 8.5 | 1259 | 131.8422 | 63.9 | 8424.7148 | 20 | 1278 | 1 | 0 | 1 | 0 | 0 | 0
4309 | H33722 | H | 301.4 | 309.9 | 8.5 | 1460 | 152.8908 | 47.2 | 7216.4478 | 22 | 1038.4 | 0 | 0 | 0 | 0 | 0 | 0
4310 | M19169 | M | 301.3 | 309.9 | 8.6 | 1501 | 157.1844 | 39.5 | 6208.7819 | 27 | 1066.5 | 0 | 0 | 0 | 0 | 0 | 0
4311 | L51490 | L | 301.4 | 310 | 8.6 | 1776 | 185.9823 | 25.6 | 4761.1465 | 30 | 768 | 0 | 0 | 0 | 0 | 0 | 0
4312 | M19171 | M | 301.5 | 310.1 | 8.6 | 1468 | 153.7286 | 40.8 | 6272.1269 | 32 | 1305.6 | 0 | 0 | 0 | 0 | 0 | 0
4313 | L51492 | L | 301.5 | 310.1 | 8.6 | 1430 | 149.7492 | 46.5 | 6963.3401 | 35 | 1627.5 | 0 | 0 | 0 | 0 | 0 | 0
4314 | L51493 | L | 301.4 | 310.1 | 8.7 | 1502 | 157.2891 | 46.6 | 7329.6708 | 37 | 1724.2 | 0 | 0 | 0 | 0 | 0 | 0
4315 | H33728 | H | 301.4 | 310.1 | 8.7 | 1623 | 169.9602 | 32.3 | 5489.7133 | 39 | 1259.7 | 0 | 0 | 0 | 0 | 0 | 0
4316 | M19175 | M | 301.4 | 310 | 8.6 | 1651 | 172.8923 | 29.8 | 5152.191 | 44 | 1311.2 | 0 | 0 | 0 | 0 | 0 | 0
4317 | L51496 | L | 301.5 | 310.1 | 8.6 | 1639 | 171.6357 | 33.4 | 5732.6317 | 47 | 1569.8 | 0 | 0 | 0 | 0 | 0 | 0
4318 | M19177 | M | 301.5 | 310 | 8.5 | 1417 | 148.3879 | 44.6 | 6618.1 | 49 | 2185.4 | 0 | 0 | 0 | 0 | 0 | 0
4319 | L51498 | L | 301.5 | 310.1 | 8.6 | 1541 | 161.3731 | 42.2 | 6809.9466 | 52 | 2194.4 | 0 | 0 | 0 | 0 | 0 | 0
4320 | M19179 | M | 301.6 | 310.2 | 8.6 | 1411 | 147.7596 | 45.1 | 6663.9568 | 54 | 2435.4 | 0 | 0 | 0 | 0 | 0 | 0
4321 | L51500 | L | 301.7 | 310.3 | 8.6 | 1397 | 146.2935 | 44.6 | 6524.69 | 57 | 2542.2 | 0 | 0 | 0 | 0 | 0 | 0
4322 | L51501 | L | 301.7 | 310.2 | 8.5 | 1686 | 176.5575 | 28.9 | 5102.512 | 59 | 1705.1 | 0 | 0 | 0 | 0 | 0 | 0
4323 | M19182 | M | 301.7 | 310.1 | 8.4 | 1431 | 149.854 | 44 | 6593.5747 | 61 | 2684 | 0 | 0 | 0 | 0 | 0 | 0
4324 | L51503 | L | 301.8 | 310.3 | 8.5 | 1341 | 140.4292 | 50.5 | 7091.6742 | 64 | 3232 | 1 | 0 | 1 | 0 | 0 | 0
4325 | L51504 | L | 301.7 | 310.2 | 8.5 | 1486 | 155.6136 | 43 | 6691.3829 | 66 | 2838 | 0 | 0 | 0 | 0 | 0 | 0
4326 | L51505 | L | 301.6 | 310.2 | 8.6 | 1384 | 144.9321 | 57.1 | 8275.6253 | 68 | 3882.8 | 0 | 0 | 0 | 0 | 0 | 0
4327 | L51506 | L | 301.6 | 310.1 | 8.5 | 1362 | 142.6283 | 55.8 | 7958.6595 | 70 | 3906 | 1 | 0 | 1 | 0 | 0 | 0
4328 | H33741 | H | 301.7 | 310.1 | 8.4 | 1660 | 173.8348 | 29.3 | 5093.3594 | 72 | 2109.6 | 0 | 0 | 0 | 0 | 0 | 0
4329 | L51508 | L | 301.6 | 310.1 | 8.5 | 1326 | 138.8584 | 48.2 | 6692.9747 | 77 | 3711.4 | 1 | 0 | 1 | 0 | 0 | 0
4330 | L51509 | L | 301.6 | 310 | 8.4 | 1566 | 163.9911 | 30.3 | 4968.9314 | 79 | 2393.7 | 0 | 0 | 0 | 0 | 0 | 0
4331 | L51510 | L | 301.5 | 309.8 | 8.3 | 1549 | 162.2109 | 38.5 | 6245.1197 | 81 | 3118.5 | 0 | 0 | 0 | 0 | 0 | 0
4332 | M19191 | M | 301.6 | 309.9 | 8.3 | 1746 | 182.8407 | 31.1 | 5686.3455 | 83 | 2581.3 | 0 | 0 | 0 | 0 | 0 | 0
4333 | M19192 | M | 301.7 | 309.9 | 8.2 | 1452 | 152.0531 | 41.5 | 6310.203 | 86 | 3569 | 0 | 0 | 0 | 0 | 0 | 0
4334 | L51513 | L | 301.6 | 309.8 | 8.2 | 1588 | 166.295 | 33.9 | 5637.3995 | 89 | 3017.1 | 0 | 0 | 0 | 0 | 0 | 0
4335 | L51514 | L | 301.6 | 309.8 | 8.2 | 1472 | 154.1475 | 42.5 | 6551.2679 | 91 | 3867.5 | 0 | 0 | 0 | 0 | 0 | 0
4336 | L51515 | L | 301.7 | 309.9 | 8.2 | 1607 | 168.2846 | 37.7 | 6344.3312 | 93 | 3506.1 | 0 | 0 | 0 | 0 | 0 | 0
4337 | H33750 | H | 301.6 | 309.9 | 8.3 | 1423 | 149.0162 | 53.6 | 7987.2689 | 95 | 5092 | 0 | 0 | 0 | 0 | 0 | 0
4338 | L51517 | L | 301.6 | 309.9 | 8.3 | 1440 | 150.7964 | 43.4 | 6544.5658 | 100 | 4340 | 0 | 0 | 0 | 0 | 0 | 0
4339 | L51518 | L | 301.6 | 309.9 | 8.3 | 1397 | 146.2935 | 43.7 | 6393.0259 | 102 | 4457.4 | 0 | 0 | 0 | 0 | 0 | 0
4340 | L51519 | L | 301.7 | 309.9 | 8.2 | 1524 | 159.5929 | 46.6 | 7437.0295 | 104 | 4846.4 | 0 | 0 | 0 | 0 | 0 | 0
4341 | M19200 | M | 301.7 | 309.9 | 8.2 | 1533 | 160.5354 | 40.9 | 6565.8972 | 106 | 4335.4 | 0 | 0 | 0 | 0 | 0 | 0
4342 | L51521 | L | 301.7 | 309.8 | 8.1 | 1398 | 146.3982 | 46 | 6734.318 | 109 | 5014 | 0 | 0 | 0 | 0 | 0 | 0
4343 | M19202 | M | 301.7 | 309.8 | 8.1 | 1284 | 134.4602 | 68.2 | 9170.1833 | 111 | 7570.2 | 1 | 0 | 1 | 1 | 0 | 0
4344 | L51523 | L | 301.7 | 309.8 | 8.1 | 1491 | 156.1372 | 39.3 | 6136.1902 | 114 | 4480.2 | 0 | 0 | 0 | 0 | 0 | 0
4345 | H33758 | H | 301.8 | 309.9 | 8.1 | 1418 | 148.4926 | 51.3 | 7617.671 | 116 | 5950.8 | 0 | 0 | 0 | 0 | 0 | 0
4346 | M19205 | M | 301.8 | 309.8 | 8 | 1546 | 161.8967 | 39.8 | 6443.4903 | 121 | 4815.8 | 0 | 0 | 0 | 0 | 0 | 0
4347 | L51526 | L | 301.8 | 309.7 | 7.9 | 1598 | 167.3422 | 30.4 | 5087.2019 | 124 | 3769.6 | 0 | 0 | 0 | 0 | 0 | 0
4348 | H33761 | H | 301.9 | 309.8 | 7.9 | 1724 | 180.5369 | 27.5 | 4964.7636 | 126 | 3465 | 0 | 0 | 0 | 0 | 0 | 0
4349 | L51528 | L | 301.9 | 309.8 | 7.9 | 1507 | 157.8127 | 44.7 | 7054.2264 | 131 | 5855.7 | 0 | 0 | 0 | 0 | 0 | 0
4350 | L51529 | L | 301.9 | 309.7 | 7.8 | 1595 | 167.028 | 31.4 | 5244.6795 | 133 | 4176.2 | 0 | 0 | 0 | 0 | 0 | 0
4351 | M19210 | M | 301.9 | 309.7 | 7.8 | 1568 | 164.2006 | 37.5 | 6157.5216 | 135 | 5062.5 | 0 | 0 | 0 | 0 | 0 | 0
4352 | L51531 | L | 301.8 | 309.6 | 7.8 | 1432 | 149.9587 | 43.7 | 6553.1947 | 138 | 6030.6 | 0 | 0 | 0 | 0 | 0 | 0
4353 | L51532 | L | 301.9 | 309.7 | 7.8 | 1424 | 149.1209 | 42.8 | 6382.3759 | 140 | 5992 | 0 | 0 | 0 | 0 | 0 | 0
4354 | M19213 | M | 302 | 309.7 | 7.7 | 1386 | 145.1416 | 62.7 | 9100.3771 | 142 | 8903.4 | 1 | 0 | 0 | 1 | 0 | 0
4355 | L51534 | L | 302 | 309.8 | 7.8 | 1456 | 152.472 | 58.1 | 8858.6211 | 145 | 8424.5 | 0 | 0 | 0 | 0 | 0 | 0
4356 | H33769 | H | 302 | 309.8 | 7.8 | 1280 | 134.0413 | 57.3 | 7680.5657 | 147 | 8423.1 | 1 | 0 | 1 | 0 | 0 | 0
4357 | L51536 | L | 302 | 309.8 | 7.8 | 1649 | 172.6829 | 31 | 5353.1692 | 152 | 4712 | 0 | 0 | 0 | 0 | 0 | 0
4358 | L51537 | L | 302 | 309.9 | 7.9 | 1407 | 147.3407 | 52.8 | 7779.5887 | 154 | 8131.2 | 0 | 0 | 0 | 0 | 0 | 0
4359 | H33772 | H | 302 | 309.9 | 7.9 | 1606 | 168.1799 | 34.5 | 5802.2075 | 156 | 5382 | 0 | 0 | 0 | 0 | 0 | 0
4360 | M19219 | M | 302.1 | 310 | 7.9 | 1531 | 160.3259 | 38 | 6092.3859 | 161 | 6118 | 0 | 0 | 0 | 0 | 0 | 0
4361 | L51540 | L | 302.1 | 310.1 | 8 | 1543 | 161.5826 | 35.8 | 5784.6564 | 164 | 5871.2 | 0 | 0 | 0 | 0 | 0 | 0
4362 | M19221 | M | 302.1 | 310.1 | 8 | 1379 | 144.4085 | 48.2 | 6960.4917 | 166 | 8001.2 | 1 | 0 | 1 | 0 | 0 | 0
4363 | L51542 | L | 302.1 | 310.1 | 8 | 1447 | 151.5295 | 46.6 | 7061.274 | 169 | 7875.4 | 0 | 0 | 0 | 0 | 0 | 0
4364 | H33777 | H | 302.1 | 310.1 | 8 | 1844 | 193.1032 | 24.6 | 4750.3394 | 171 | 4206.6 | 0 | 0 | 0 | 0 | 0 | 0
4365 | H33778 | H | 302.1 | 310.1 | 8 | 1615 | 169.1224 | 29.9 | 5056.7599 | 176 | 5262.4 | 0 | 0 | 0 | 0 | 0 | 0
4366 | L51545 | L | 302 | 310 | 8 | 1449 | 151.7389 | 48.8 | 7404.8595 | 181 | 8832.8 | 0 | 0 | 0 | 0 | 0 | 0
4367 | L51546 | L | 302 | 309.9 | 7.9 | 1388 | 145.351 | 51.4 | 7471.0424 | 183 | 9406.2 | 0 | 0 | 0 | 0 | 0 | 0
4368 | H33781 | H | 302 | 309.9 | 7.9 | 1447 | 151.5295 | 42.8 | 6485.462 | 185 | 7918 | 0 | 0 | 0 | 0 | 0 | 0
4369 | L51548 | L | 302 | 310 | 8 | 1664 | 174.2537 | 28.6 | 4983.655 | 190 | 5434 | 0 | 0 | 0 | 0 | 0 | 0
4370 | H33783 | H | 302 | 309.9 | 7.9 | 1735 | 181.6888 | 27.2 | 4941.9347 | 192 | 5222.4 | 0 | 0 | 0 | 0 | 0 | 0
4371 | L51550 | L | 302 | 309.9 | 7.9 | 1308 | 136.9734 | 57.6 | 7889.6701 | 197 | 11347.2 | 1 | 0 | 1 | 0 | 1 | 0
4372 | L51551 | L | 302 | 309.8 | 7.8 | 1480 | 154.9852 | 40 | 6199.4095 | 199 | 7960 | 0 | 0 | 0 | 0 | 0 | 0
4373 | M19232 | M | 301.9 | 309.6 | 7.7 | 1439 | 150.6917 | 41.7 | 6283.845 | 201 | 8381.7 | 0 | 0 | 0 | 0 | 0 | 0
4374 | M19233 | M | 301.9 | 309.7 | 7.8 | 1533 | 160.5354 | 35.9 | 5763.2203 | 204 | 7323.6 | 0 | 0 | 0 | 0 | 0 | 0
4375 | L51554 | L | 302 | 309.7 | 7.7 | 1551 | 162.4203 | 34.8 | 5652.2278 | 207 | 7203.6 | 0 | 0 | 0 | 0 | 0 | 0
4376 | L51555 | L | 302 | 309.7 | 7.7 | 1414 | 148.0737 | 36.3 | 5375.0765 | 209 | 7586.7 | 0 | 0 | 0 | 0 | 0 | 0
4377 | M19236 | M | 301.9 | 309.6 | 7.7 | 1551 | 162.4203 | 34.6 | 5619.7438 | 211 | 7300.6 | 0 | 0 | 0 | 0 | 0 | 0
4378 | M19237 | M | 301.8 | 309.6 | 7.8 | 1436 | 150.3776 | 49 | 7368.5008 | 214 | 10486 | 0 | 0 | 0 | 0 | 0 | 0
4379 | M19238 | M | 301.9 | 309.6 | 7.7 | 1385 | 145.0369 | 45.8 | 6642.6882 | 217 | 9938.6 | 0 | 0 | 0 | 0 | 0 | 0
4380 | M19239 | M | 301.8 | 309.5 | 7.7 | 1732 | 181.3746 | 30.1 | 5459.3759 | 220 | 6622 | 0 | 0 | 0 | 0 | 0 | 0
4381 | L51560 | L | 301.9 | 309.6 | 7.7 | 1410 | 147.6549 | 49 | 7235.0879 | 223 | 10927 | 0 | 0 | 0 | 0 | 0 | 0
4382 | L51561 | L | 301.9 | 309.6 | 7.7 | 1446 | 151.4248 | 43.2 | 6541.5499 | 225 | 9720 | 0 | 0 | 0 | 0 | 0 | 0
4383 | L51562 | L | 301.8 | 309.5 | 7.7 | 1525 | 159.6976 | 39.6 | 6324.026 | 227 | 8989.2 | 0 | 0 | 0 | 0 | 0 | 0
4384 | L51563 | L | 301.7 | 309.5 | 7.8 | 1298 | 135.9262 | 65.5 | 8903.1689 | 229 | 14999.5 | 1 | 0 | 1 | 0 | 1 | 0
4385 | L51564 | L | 301.8 | 309.6 | 7.8 | 1443 | 151.1106 | 42.7 | 6452.4229 | 231 | 9863.7 | 0 | 0 | 0 | 0 | 0 | 0
4386 | L51565 | L | 301.8 | 309.7 | 7.9 | 1442 | 151.0059 | 45.3 | 6840.5667 | 233 | 10554.9 | 1 | 1 | 0 | 0 | 0 | 0
4387 | L51566 | L | 301.9 | 309.7 | 7.8 | 1719 | 180.0133 | 31.9 | 5742.423 | 0 | 0 | 0 | 0 | 0 | 0 | 0 | 0
4388 | L51567 | L | 302 | 309.8 | 7.8 | 1532 | 160.4307 | 39.4 | 6320.9682 | 2 | 78.8 | 0 | 0 | 0 | 0 | 0 | 0
4389 | L51568 | L | 302 | 309.8 | 7.8 | 1701 | 178.1283 | 27.2 | 4845.0899 | 4 | 108.8 | 0 | 0 | 0 | 0 | 0 | 0
4390 | M19249 | M | 302.1 | 310 | 7.9 | 1355 | 141.8953 | 45.1 | 6399.4766 | 6 | 270.6 | 1 | 0 | 1 | 0 | 0 | 0
4391 | M19250 | M | 302.2 | 310.1 | 7.9 | 1421 | 148.8068 | 45.4 | 6755.8274 | 9 | 408.6 | 0 | 0 | 0 | 0 | 0 | 0
4392 | M19251 | M | 302.2 | 310.1 | 7.9 | 1368 | 143.2566 | 51.6 | 7392.0419 | 12 | 619.2 | 1 | 0 | 1 | 0 | 0 | 0
4393 | L51572 | L | 302.2 | 310.1 | 7.9 | 1458 | 152.6814 | 45.1 | 6885.9313 | 15 | 676.5 | 0 | 0 | 0 | 0 | 0 | 0
4394 | M19253 | M | 302.2 | 310.1 | 7.9 | 1572 | 164.6195 | 34.6 | 5695.8331 | 17 | 588.2 | 0 | 0 | 0 | 0 | 0 | 0
4395 | L51574 | L | 302.2 | 310 | 7.8 | 1483 | 155.2994 | 48.7 | 7563.0806 | 20 | 974 | 0 | 0 | 0 | 0 | 0 | 0
4396 | L51575 | L | 302.3 | 310.1 | 7.8 | 1513 | 158.441 | 40.4 | 6401.016 | 22 | 888.8 | 0 | 0 | 0 | 0 | 0 | 0
4397 | H33810 | H | 302.3 | 310.1 | 7.8 | 1383 | 144.8274 | 42.9 | 6213.0964 | 24 | 1029.6 | 0 | 0 | 0 | 0 | 0 | 0
4398 | L51577 | L | 302.4 | 310.2 | 7.8 | 1539 | 161.1637 | 37.7 | 6075.8716 | 29 | 1093.3 | 0 | 0 | 0 | 0 | 0 | 0
4399 | M19258 | M | 302.3 | 310.1 | 7.8 | 1563 | 163.677 | 37.8 | 6186.9897 | 31 | 1171.8 | 0 | 0 | 0 | 0 | 0 | 0
4400 | L51579 | L | 302.3 | 310.1 | 7.8 | 1653 | 173.1018 | 29.7 | 5141.1221 | 34 | 1009.8 | 0 | 0 | 0 | 0 | 0 | 0
4401 | L51580 | L | 302.3 | 310.1 | 7.8 | 1353 | 141.6858 | 50.9 | 7211.8087 | 36 | 1832.4 | 1 | 0 | 1 | 0 | 0 | 0
4402 | H33815 | H | 302.2 | 310 | 7.8 | 1468 | 153.7286 | 43.6 | 6702.567 | 38 | 1656.8 | 0 | 0 | 0 | 0 | 0 | 0
4403 | H33816 | H | 302.3 | 310.2 | 7.9 | 1506 | 157.708 | 33.8 | 5330.5288 | 43 | 1453.4 | 0 | 0 | 0 | 0 | 0 | 0
4404 | L51583 | L | 302.3 | 310.1 | 7.8 | 1388 | 145.351 | 49.9 | 7253.0159 | 48 | 2395.2 | 0 | 0 | 0 | 0 | 0 | 0
4405 | M19264 | M | 302.4 | 310.2 | 7.8 | 1485 | 155.5088 | 45.9 | 7137.8556 | 50 | 2295 | 0 | 0 | 0 | 0 | 0 | 0
4406 | L51585 | L | 302.4 | 310.2 | 7.8 | 1331 | 139.382 | 45.5 | 6341.8807 | 53 | 2411.5 | 1 | 0 | 1 | 0 | 0 | 0
4407 | L51586 | L | 302.5 | 310.3 | 7.8 | 1326 | 138.8584 | 58.5 | 8123.2161 | 55 | 3217.5 | 1 | 0 | 1 | 0 | 0 | 0
4408 | L51587 | L | 302.3 | 310.2 | 7.9 | 1394 | 145.9793 | 55.4 | 8087.2554 | 57 | 3157.8 | 0 | 0 | 0 | 0 | 0 | 0
4409 | L51588 | L | 302.4 | 310.1 | 7.7 | 2009 | 210.382 | 18.9 | 3976.2196 | 59 | 1115.1 | 0 | 0 | 0 | 0 | 0 | 0
4410 | M19269 | M | 302.4 | 310.1 | 7.7 | 1358 | 142.2094 | 54.6 | 7764.6347 | 61 | 3330.6 | 1 | 0 | 1 | 0 | 0 | 0
4411 | L51590 | L | 302.5 | 310.2 | 7.7 | 1586 | 166.0855 | 32.2 | 5347.9541 | 64 | 2060.8 | 0 | 0 | 0 | 0 | 0 | 0
4412 | L51591 | L | 302.5 | 310.3 | 7.8 | 1688 | 176.7669 | 31.6 | 5585.8355 | 66 | 2085.6 | 0 | 0 | 0 | 0 | 0 | 0
4413 | L51592 | L | 302.6 | 310.5 | 7.9 | 1450 | 151.8436 | 43.2 | 6559.6455 | 68 | 2937.6 | 0 | 0 | 0 | 0 | 0 | 0
4414 | M19273 | M | 302.7 | 310.5 | 7.8 | 1398 | 146.3982 | 47.3 | 6924.6357 | 70 | 3311 | 0 | 0 | 0 | 0 | 0 | 0
4415 | L51594 | L | 302.7 | 310.5 | 7.8 | 1520 | 159.174 | 39.3 | 6255.5393 | 73 | 2868.9 | 0 | 0 | 0 | 0 | 0 | 0
4416 | L51595 | L | 302.6 | 310.4 | 7.8 | 1514 | 158.5457 | 42.7 | 6769.9018 | 75 | 3202.5 | 0 | 0 | 0 | 0 | 0 | 0
4417 | M19276 | M | 302.6 | 310.4 | 7.8 | 1532 | 160.4307 | 36.1 | 5791.547 | 77 | 2779.7 | 0 | 0 | 0 | 0 | 0 | 0
4418 | L51597 | L | 302.6 | 310.4 | 7.8 | 1365 | 142.9425 | 66.8 | 9548.5567 | 80 | 5344 | 1 | 0 | 1 | 1 | 0 | 0
4419 | L51598 | L | 302.6 | 310.3 | 7.7 | 1642 | 171.9498 | 33.2 | 5708.7346 | 82 | 2722.4 | 0 | 0 | 0 | 0 | 0 | 0
4420 | M19279 | M | 302.6 | 310.2 | 7.6 | 2676 | 280.2301 | 10.8 | 3026.4847 | 84 | 907.2 | 1 | 0 | 0 | 1 | 0 | 0
4421 | H33834 | H | 302.6 | 310.2 | 7.6 | 1873 | 196.1401 | 21.3 | 4177.7842 | 87 | 1853.1 | 0 | 0 | 0 | 0 | 0 | 0
4422 | L51601 | L | 302.6 | 310.2 | 7.6 | 1325 | 138.7537 | 62.4 | 8658.2294 | 92 | 5740.8 | 1 | 0 | 1 | 0 | 0 | 0
4423 | M19282 | M | 302.6 | 310.2 | 7.6 | 2157 | 225.8805 | 17.2 | 3885.1448 | 94 | 1616.8 | 0 | 0 | 0 | 0 | 0 | 0
4424 | M19283 | M | 302.6 | 310.2 | 7.6 | 1563 | 163.677 | 39 | 6383.4021 | 97 | 3783 | 0 | 0 | 0 | 0 | 0 | 0
4425 | M19284 | M | 302.6 | 310.2 | 7.6 | 1631 | 170.7979 | 31 | 5294.7355 | 100 | 3100 | 0 | 0 | 0 | 0 | 0 | 0
4426 | L51605 | L | 302.5 | 310.2 | 7.7 | 1547 | 162.0015 | 36.9 | 5977.8539 | 103 | 3800.7 | 0 | 0 | 0 | 0 | 0 | 0
4427 | L51606 | L | 302.6 | 310.3 | 7.7 | 1479 | 154.8805 | 40.4 | 6257.1729 | 105 | 4242 | 0 | 0 | 0 | 0 | 0 | 0
4428 | M19287 | M | 302.4 | 310.1 | 7.7 | 1379 | 144.4085 | 48.9 | 7061.5777 | 107 | 5232.3 | 1 | 0 | 1 | 0 | 0 | 0
4429 | L51608 | L | 302.4 | 310.1 | 7.7 | 1906 | 199.5959 | 21.2 | 4231.4321 | 110 | 2332 | 0 | 0 | 0 | 0 | 0 | 0
4430 | M19289 | M | 302.3 | 310.1 | 7.8 | 1731 | 181.2699 | 33.4 | 6054.4145 | 112 | 3740.8 | 0 | 0 | 0 | 0 | 0 | 0
4431 | H33844 | H | 302.3 | 310.1 | 7.8 | 1688 | 176.7669 | 30.4 | 5373.7152 | 115 | 3496 | 0 | 0 | 0 | 0 | 0 | 0
4432 | H33845 | H | 302.3 | 310.2 | 7.9 | 1443 | 151.1106 | 54.6 | 8250.6391 | 120 | 6552 | 0 | 0 | 0 | 0 | 0 | 0
4433 | L51612 | L | 302.4 | 310.2 | 7.8 | 1445 | 151.32 | 46.4 | 7021.2501 | 125 | 5800 | 0 | 0 | 0 | 0 | 0 | 0
4434 | H33847 | H | 302.4 | 310.2 | 7.8 | 1435 | 150.2728 | 44.9 | 6747.2509 | 127 | 5702.3 | 0 | 0 | 0 | 0 | 0 | 0
4435 | L51614 | L | 302.4 | 310.1 | 7.7 | 1556 | 162.9439 | 32.9 | 5360.8556 | 132 | 4342.8 | 0 | 0 | 0 | 0 | 0 | 0
4436 | L51615 | L | 302.3 | 310.1 | 7.8 | 1321 | 138.3348 | 52.7 | 7290.2438 | 134 | 7061.8 | 1 | 0 | 1 | 0 | 0 | 0
4437 | M19296 | M | 302.4 | 310.1 | 7.7 | 1577 | 165.1431 | 35.8 | 5912.1213 | 136 | 4868.8 | 0 | 0 | 0 | 0 | 0 | 0
4438 | L51617 | L | 302.4 | 310.2 | 7.8 | 1578 | 165.2478 | 31.2 | 5155.7305 | 139 | 4336.8 | 0 | 0 | 0 | 0 | 0 | 0
4439 | L51618 | L | 302.4 | 310.1 | 7.7 | 1418 | 148.4926 | 52.3 | 7766.1636 | 141 | 7374.3 | 0 | 0 | 0 | 0 | 0 | 0
4440 | M19299 | M | 302.4 | 310.2 | 7.8 | 1392 | 145.7699 | 55.8 | 8133.9604 | 143 | 7979.4 | 0 | 0 | 0 | 0 | 0 | 0
4441 | L51620 | L | 302.5 | 310.3 | 7.8 | 1446 | 151.4248 | 44 | 6662.6897 | 146 | 6424 | 0 | 0 | 0 | 0 | 0 | 0
4442 | L51621 | L | 302.5 | 310.2 | 7.7 | 1329 | 139.1726 | 50.6 | 7042.1313 | 148 | 7488.8 | 1 | 0 | 1 | 0 | 0 | 0
4443 | L51622 | L | 302.5 | 310.2 | 7.7 | 1563 | 163.677 | 34.8 | 5695.9588 | 150 | 5220 | 0 | 0 | 0 | 0 | 0 | 0
4444 | L51623 | L | 302.5 | 310.3 | 7.8 | 1405 | 147.1313 | 57.4 | 8445.3341 | 152 | 8724.8 | 0 | 0 | 0 | 0 | 0 | 0
4445 | L51624 | L | 302.4 | 310.2 | 7.8 | 2224 | 232.8967 | 16 | 3726.3478 | 154 | 2464 | 0 | 0 | 0 | 0 | 0 | 0
4446 | L51625 | L | 302.5 | 310.2 | 7.7 | 1716 | 179.6991 | 29.9 | 5373.0031 | 156 | 4664.4 | 0 | 0 | 0 | 0 | 0 | 0
4447 | L51626 | L | 302.5 | 310.3 | 7.8 | 1584 | 165.8761 | 35.5 | 5888.6013 | 158 | 5609 | 0 | 0 | 0 | 0 | 0 | 0
4448 | M19307 | M | 302.5 | 310.3 | 7.8 | 1488 | 155.823 | 41.8 | 6513.4012 | 160 | 6688 | 0 | 0 | 0 | 0 | 0 | 0
4449 | L51628 | L | 302.4 | 310.3 | 7.9 | 1374 | 143.8849 | 51.2 | 7366.9091 | 163 | 8345.6 | 1 | 0 | 1 | 0 | 0 | 0
4450 | M19309 | M | 302.4 | 310.3 | 7.9 | 1378 | 144.3038 | 54.3 | 7835.6976 | 165 | 8959.5 | 1 | 0 | 1 | 0 | 0 | 0
4451 | L51630 | L | 302.5 | 310.3 | 7.8 | 1551 | 162.4203 | 37.3 | 6058.2787 | 168 | 6266.4 | 0 | 0 | 0 | 0 | 0 | 0
4452 | L51631 | L | 302.5 | 310.3 | 7.8 | 1549 | 162.2109 | 40.9 | 6634.4258 | 170 | 6953 | 0 | 0 | 0 | 0 | 0 | 0
4453 | M19312 | M | 302.5 | 310.3 | 7.8 | 1447 | 151.5295 | 39.2 | 5939.9558 | 172 | 6742.4 | 0 | 0 | 0 | 0 | 0 | 0
4454 | L51633 | L | 302.4 | 310.2 | 7.8 | 1400 | 146.6077 | 53.7 | 7872.8312 | 175 | 9397.5 | 0 | 0 | 0 | 0 | 0 | 0
4455 | L51634 | L | 302.4 | 310.1 | 7.7 | 1401 | 146.7124 | 48.8 | 7159.564 | 177 | 8637.6 | 0 | 0 | 0 | 0 | 0 | 0
4456 | H33869 | H | 302.4 | 310.1 | 7.7 | 1597 | 167.2374 | 28.9 | 4833.1623 | 179 | 5173.1 | 0 | 0 | 0 | 0 | 0 | 0
4457 | L51636 | L | 302.3 | 310.1 | 7.8 | 1487 | 155.7183 | 46 | 7163.0407 | 184 | 8464 | 0 | 0 | 0 | 0 | 0 | 0
4458 | M19317 | M | 302.5 | 310.3 | 7.8 | 1710 | 179.0708 | 27.3 | 4888.6323 | 186 | 5077.8 | 0 | 0 | 0 | 0 | 0 | 0
4459 | L51638 | L | 302.6 | 310.4 | 7.8 | 1478 | 154.7758 | 47.7 | 7382.8056 | 189 | 9015.3 | 0 | 0 | 0 | 0 | 0 | 0
4460 | L51639 | L | 302.6 | 310.4 | 7.8 | 1743 | 182.5265 | 26.3 | 4800.4478 | 191 | 5023.3 | 0 | 0 | 0 | 0 | 0 | 0
4461 | L51640 | L | 302.6 | 310.5 | 7.9 | 1596 | 167.1327 | 32.8 | 5481.9535 | 193 | 6330.4 | 0 | 0 | 0 | 0 | 0 | 0
4462 | L51641 | L | 302.7 | 310.5 | 7.8 | 1642 | 171.9498 | 30.8 | 5296.055 | 195 | 6006 | 0 | 0 | 0 | 0 | 0 | 0
4463 | L51642 | L | 302.7 | 310.5 | 7.8 | 1263 | 132.2611 | 67.8 | 8967.2992 | 197 | 13356.6 | 1 | 0 | 1 | 0 | 1 | 0
4464 | L51643 | L | 302.8 | 310.6 | 7.8 | 2016 | 211.115 | 19.9 | 4201.189 | 199 | 3960.1 | 0 | 0 | 0 | 0 | 0 | 0
4465 | L51644 | L | 302.8 | 310.6 | 7.8 | 1671 | 174.9867 | 30.5 | 5337.0947 | 201 | 6130.5 | 0 | 0 | 0 | 0 | 0 | 0
4466 | L51645 | L | 302.8 | 310.6 | 7.8 | 1404 | 147.0265 | 43.2 | 6351.5464 | 203 | 8769.6 | 0 | 0 | 0 | 0 | 0 | 0
4467 | L51646 | L | 302.8 | 310.6 | 7.8 | 1470 | 153.938 | 41.1 | 6326.8534 | 205 | 8425.5 | 0 | 0 | 0 | 0 | 0 | 0
4468 | L51647 | L | 302.8 | 310.6 | 7.8 | 1617 | 169.3318 | 37.9 | 6417.6769 | 207 | 7845.3 | 0 | 0 | 0 | 0 | 0 | 0
4469 | L51648 | L | 302.7 | 310.5 | 7.8 | 1725 | 180.6416 | 29 | 5238.6057 | 209 | 6061 | 0 | 0 | 0 | 0 | 0 | 0
4470 | L51649 | L | 302.7 | 310.5 | 7.8 | 1446 | 151.4248 | 40.9 | 6193.2729 | 211 | 8629.9 | 1 | 1 | 0 | 0 | 0 | 0
4471 | L51650 | L | 302.7 | 310.6 | 7.9 | 1564 | 163.7817 | 34.3 | 5617.7122 | 0 | 0 | 0 | 0 | 0 | 0 | 0 | 0
4472 | L51651 | L | 302.8 | 310.6 | 7.8 | 1670 | 174.882 | 29.1 | 5089.0659 | 2 | 58.2 | 0 | 0 | 0 | 0 | 0 | 0
4473 | L51652 | L | 302.7 | 310.6 | 7.9 | 1501 | 157.1844 | 48.7 | 7654.878 | 4 | 194.8 | 0 | 0 | 0 | 0 | 0 | 0
4474 | L51653 | L | 302.7 | 310.5 | 7.8 | 1551 | 162.4203 | 35.9 | 5830.8902 | 6 | 215.4 | 0 | 0 | 0 | 0 | 0 | 0
4475 | L51654 | L | 302.7 | 310.5 | 7.8 | 1563 | 163.677 | 35 | 5728.6942 | 8 | 280 | 0 | 0 | 0 | 0 | 0 | 0
4476 | L51655 | L | 302.7 | 310.5 | 7.8 | 1351 | 141.4764 | 41.8 | 5913.7131 | 10 | 418 | 1 | 0 | 1 | 0 | 0 | 0
4477 | L51656 | L | 302.6 | 310.4 | 7.8 | 1415 | 148.1785 | 52.1 | 7720.0974 | 12 | 625.2 | 0 | 0 | 0 | 0 | 0 | 0
4478 | L51657 | L | 302.6 | 310.3 | 7.7 | 1647 | 172.4734 | 34.2 | 5898.5915 | 14 | 478.8 | 0 | 0 | 0 | 0 | 0 | 0
4479 | L51658 | L | 302.5 | 310.2 | 7.7 | 1477 | 154.6711 | 41.6 | 6434.3169 | 16 | 665.6 | 0 | 0 | 0 | 0 | 0 | 0
4480 | L51659 | L | 302.6 | 310.2 | 7.6 | 1923 | 201.3761 | 21.5 | 4329.5859 | 18 | 387 | 0 | 0 | 0 | 0 | 0 | 0
4481 | H33894 | H | 302.7 | 310.4 | 7.7 | 1305 | 136.6593 | 55.2 | 7543.5923 | 20 | 1104 | 1 | 0 | 1 | 0 | 0 | 0
4482 | M19341 | M | 302.6 | 310.4 | 7.8 | 1544 | 161.6873 | 35.1 | 5675.2243 | 25 | 877.5 | 0 | 0 | 0 | 0 | 0 | 0
4483 | H33896 | H | 302.7 | 310.5 | 7.8 | 1568 | 164.2006 | 36.9 | 6059.0013 | 28 | 1033.2 | 0 | 0 | 0 | 0 | 0 | 0
4484 | L51663 | L | 302.7 | 310.4 | 7.7 | 1489 | 155.9277 | 42.7 | 6658.1134 | 33 | 1409.1 | 0 | 0 | 0 | 0 | 0 | 0
4485 | M19344 | M | 302.6 | 310.4 | 7.8 | 1451 | 151.9484 | 43.1 | 6548.9745 | 35 | 1508.5 | 0 | 0 | 0 | 0 | 0 | 0
4486 | L51665 | L | 302.7 | 310.4 | 7.7 | 1542 | 161.4779 | 35.7 | 5764.7597 | 38 | 1356.6 | 0 | 0 | 0 | 0 | 0 | 0
4487 | M19346 | M | 302.6 | 310.5 | 7.9 | 1965 | 205.7743 | 20.2 | 4156.6412 | 40 | 808 | 0 | 0 | 0 | 0 | 0 | 0
4488 | L51667 | L | 302.5 | 310.5 | 8 | 1436 | 150.3776 | 36.5 | 5488.7812 | 43 | 1569.5 | 0 | 0 | 0 | 0 | 0 | 0
4489 | M19348 | M | 302.5 | 310.4 | 7.9 | 1509 | 158.0221 | 37.6 | 5941.6314 | 45 | 1692 | 0 | 0 | 0 | 0 | 0 | 0
4490 | L51669 | L | 302.5 | 310.4 | 7.9 | 1487 | 155.7183 | 40.2 | 6259.8747 | 48 | 1929.6 | 0 | 0 | 0 | 0 | 0 | 0
4491 | L51670 | L | 302.5 | 310.4 | 7.9 | 1967 | 205.9838 | 20.3 | 4181.4703 | 50 | 1015 | 0 | 0 | 0 | 0 | 0 | 0
4492 | H33905 | H | 302.6 | 310.4 | 7.8 | 1409 | 147.5501 | 53.3 | 7864.4222 | 52 | 2771.6 | 0 | 0 | 0 | 0 | 0 | 0
4493 | M19352 | M | 302.6 | 310.5 | 7.9 | 1420 | 148.7021 | 56.4 | 8386.7957 | 57 | 3214.8 | 0 | 0 | 0 | 0 | 0 | 0
4494 | L51673 | L | 302.7 | 310.5 | 7.8 | 1511 | 158.2315 | 37.7 | 5965.3294 | 60 | 2262 | 0 | 0 | 0 | 0 | 0 | 0
4495 | H33908 | H | 302.6 | 310.4 | 7.8 | 1649 | 172.6829 | 30.1 | 5197.7546 | 62 | 1866.2 | 0 | 0 | 0 | 0 | 0 | 0
4496 | L51675 | L | 302.6 | 310.4 | 7.8 | 1359 | 142.3141 | 57.2 | 8140.3692 | 67 | 3832.4 | 1 | 0 | 1 | 0 | 0 | 0
4497 | M19356 | M | 302.5 | 310.4 | 7.9 | 1605 | 168.0752 | 36 | 6050.7075 | 69 | 2484 | 0 | 0 | 0 | 0 | 0 | 0
4498 | L51677 | L | 302.5 | 310.3 | 7.8 | 1523 | 159.4882 | 36 | 5741.5747 | 72 | 2592 | 0 | 0 | 0 | 0 | 0 | 0
4499 | H33912 | H | 302.6 | 310.4 | 7.8 | 1614 | 169.0177 | 36 | 6084.6367 | 74 | 2664 | 0 | 0 | 0 | 0 | 0 | 0
4500 | H33913 | H | 302.6 | 310.3 | 7.7 | 1721 | 180.2227 | 27.4 | 4938.1019 | 79 | 2164.6 | 0 | 0 | 0 | 0 | 0 | 0
4501 | L51680 | L | 302.6 | 310.4 | 7.8 | 1638 | 171.531 | 36.2 | 6209.4207 | 84 | 3040.8 | 0 | 0 | 0 | 0 | 0 | 0
4502 | L51681 | L | 302.5 | 310.2 | 7.7 | 1307 | 136.8687 | 54 | 7390.9109 | 86 | 4644 | 1 | 0 | 1 | 0 | 0 | 0
4503 | L51682 | L | 302.4 | 310.2 | 7.8 | 1642 | 171.9498 | 28.3 | 4866.1804 | 88 | 2490.4 | 0 | 0 | 0 | 0 | 0 | 0
4504 | M19363 | M | 302.5 | 310.2 | 7.7 | 1751 | 183.3643 | 30.5 | 5592.6109 | 90 | 2745 | 0 | 0 | 0 | 0 | 0 | 0
4505 | L51684 | L | 302.4 | 310.1 | 7.7 | 1645 | 172.264 | 31.6 | 5443.5423 | 93 | 2938.8 | 0 | 0 | 0 | 0 | 0 | 0
4506 | L51685 | L | 302.4 | 310.1 | 7.7 | 1426 | 149.3304 | 46.8 | 6988.6614 | 95 | 4446 | 0 | 0 | 0 | 0 | 0 | 0
4507 | M19366 | M | 302.4 | 310.1 | 7.7 | 1520 | 159.174 | 36.6 | 5825.7694 | 97 | 3550.2 | 0 | 0 | 0 | 0 | 0 | 0
4508 | L51687 | L | 302.4 | 310.1 | 7.7 | 1709 | 178.9661 | 31.8 | 5691.1208 | 100 | 3180 | 0 | 0 | 0 | 0 | 0 | 0
4509 | L51688 | L | 302.4 | 310 | 7.6 | 1426 | 149.3304 | 46.6 | 6958.7953 | 102 | 4753.2 | 0 | 0 | 0 | 0 | 0 | 0
4510 | L51689 | L | 302.4 | 310.1 | 7.7 | 1429 | 149.6445 | 43.7 | 6539.466 | 104 | 4544.8 | 0 | 0 | 0 | 0 | 0 | 0
4511 | L51690 | L | 302.4 | 310.2 | 7.8 | 1346 | 140.9528 | 62.4 | 8795.4541 | 106 | 6614.4 | 1 | 0 | 1 | 0 | 0 | 0
4512 | L51691 | L | 302.5 | 310.2 | 7.7 | 1454 | 152.2625 | 43 | 6547.2885 | 108 | 4644 | 0 | 0 | 0 | 0 | 0 | 0
4513 | M19372 | M | 302.5 | 310.3 | 7.8 | 1411 | 147.7596 | 49.5 | 7314.0989 | 110 | 5445 | 0 | 0 | 0 | 0 | 0 | 0
4514 | L51693 | L | 302.4 | 310.3 | 7.9 | 1900 | 198.9675 | 24.4 | 4854.8078 | 113 | 2757.2 | 0 | 0 | 0 | 0 | 0 | 0
4515 | L51694 | L | 302.4 | 310.3 | 7.9 | 1479 | 154.8805 | 36.2 | 5606.6747 | 115 | 4163 | 0 | 0 | 0 | 0 | 0 | 0
4516 | L51695 | L | 302.5 | 310.4 | 7.9 | 1415 | 148.1785 | 48.2 | 7142.2015 | 117 | 5639.4 | 0 | 0 | 0 | 0 | 0 | 0
4517 | L51696 | L | 302.5 | 310.3 | 7.8 | 1539 | 161.1637 | 39 | 6285.3844 | 119 | 4641 | 0 | 0 | 0 | 0 | 0 | 0
4518 | L51697 | L | 302.4 | 310.3 | 7.9 | 1520 | 159.174 | 31.6 | 5029.8993 | 121 | 3823.6 | 0 | 0 | 0 | 0 | 0 | 0
4519 | L51698 | L | 302.4 | 310.3 | 7.9 | 1480 | 154.9852 | 45.8 | 7098.3239 | 123 | 5633.4 | 0 | 0 | 0 | 0 | 0 | 0
4520 | L51699 | L | 302.4 | 310.4 | 8 | 1666 | 174.4631 | 29.7 | 5181.5544 | 125 | 3712.5 | 0 | 0 | 0 | 0 | 0 | 0
4521 | L51700 | L | 302.4 | 310.4 | 8 | 1456 | 152.472 | 47.6 | 7257.6655 | 127 | 6045.2 | 0 | 0 | 0 | 0 | 0 | 0
4522 | L51701 | L | 302.4 | 310.4 | 8 | 1865 | 195.3023 | 23.9 | 4667.726 | 129 | 3083.1 | 0 | 0 | 0 | 0 | 0 | 0
4523 | M19382 | M | 302.5 | 310.5 | 8 | 1918 | 200.8525 | 21.6 | 4338.4138 | 131 | 2829.6 | 0 | 0 | 0 | 0 | 0 | 0
4524 | L51703 | L | 302.5 | 310.4 | 7.9 | 1488 | 155.823 | 48.4 | 7541.833 | 134 | 6485.6 | 0 | 0 | 0 | 0 | 0 | 0
4525 | M19384 | M | 302.5 | 310.5 | 8 | 1527 | 159.9071 | 38.8 | 6204.3942 | 136 | 5276.8 | 0 | 0 | 0 | 0 | 0 | 0
4526 | M19385 | M | 302.4 | 310.4 | 8 | 1463 | 153.205 | 42.2 | 6465.2511 | 139 | 5865.8 | 0 | 0 | 0 | 0 | 0 | 0
4527 | L51706 | L | 302.4 | 310.4 | 8 | 1521 | 159.2787 | 38.5 | 6132.2318 | 142 | 5467 | 0 | 0 | 0 | 0 | 0 | 0
4528 | M19387 | M | 302.4 | 310.5 | 8.1 | 1372 | 143.6755 | 45.7 | 6565.9705 | 144 | 6580.8 | 1 | 0 | 1 | 0 | 0 | 0
4529 | L51708 | L | 302.5 | 310.5 | 8 | 1507 | 157.8127 | 39.5 | 6233.6005 | 147 | 5806.5 | 0 | 0 | 0 | 0 | 0 | 0
4530 | M19389 | M | 302.4 | 310.4 | 8 | 1586 | 166.0855 | 34.3 | 5696.7337 | 149 | 5110.7 | 0 | 0 | 0 | 0 | 0 | 0
4531 | L51710 | L | 302.5 | 310.4 | 7.9 | 1487 | 155.7183 | 42 | 6540.1676 | 152 | 6384 | 0 | 0 | 0 | 0 | 0 | 0
4532 | L51711 | L | 302.5 | 310.5 | 8 | 1520 | 159.174 | 41.2 | 6557.9699 | 154 | 6344.8 | 0 | 0 | 0 | 0 | 0 | 0
4533 | H33946 | H | 302.5 | 310.4 | 7.9 | 1422 | 148.9115 | 41.9 | 6239.3915 | 156 | 6536.4 | 0 | 0 | 0 | 0 | 0 | 0
4534 | M19393 | M | 302.4 | 310.3 | 7.9 | 1375 | 143.9897 | 52.5 | 7559.4573 | 161 | 8452.5 | 1 | 0 | 1 | 0 | 0 | 0
4535 | L51714 | L | 302.4 | 310.2 | 7.8 | 1633 | 171.0074 | 28 | 4788.2061 | 164 | 4592 | 0 | 0 | 0 | 0 | 0 | 0
4536 | L51715 | L | 302.4 | 310.2 | 7.8 | 1503 | 157.3938 | 36.2 | 5697.6553 | 166 | 6009.2 | 0 | 0 | 0 | 0 | 0 | 0
4537 | L51716 | L | 302.4 | 310.2 | 7.8 | 1351 | 141.4764 | 45.1 | 6380.5852 | 168 | 7576.8 | 1 | 0 | 1 | 0 | 0 | 0
4538 | L51717 | L | 302.3 | 310.2 | 7.9 | 1548 | 162.1062 | 35.3 | 5722.3482 | 170 | 6001 | 0 | 0 | 0 | 0 | 0 | 0
4539 | L51718 | L | 302.4 | 310.3 | 7.9 | 1923 | 201.3761 | 23.3 | 4692.0629 | 172 | 4007.6 | 0 | 0 | 0 | 0 | 0 | 0
4540 | L51719 | L | 302.5 | 310.3 | 7.8 | 1592 | 166.7139 | 32.6 | 5434.8715 | 174 | 5672.4 | 0 | 0 | 0 | 0 | 0 | 0
4541 | M19400 | M | 302.5 | 310.4 | 7.9 | 1580 | 165.4572 | 35.6 | 5890.2768 | 176 | 6265.6 | 0 | 0 | 0 | 0 | 0 | 0
4542 | L51721 | L | 302.5 | 310.4 | 7.9 | 1427 | 149.4351 | 46.8 | 6993.5622 | 179 | 8377.2 | 0 | 0 | 0 | 0 | 0 | 0
4543 | M19402 | M | 302.5 | 310.4 | 7.9 | 1581 | 165.5619 | 32.7 | 5413.8752 | 181 | 5918.7 | 0 | 0 | 0 | 0 | 0 | 0
4544 | M19403 | M | 302.6 | 310.5 | 7.9 | 1542 | 161.4779 | 39.9 | 6442.9667 | 184 | 7341.6 | 0 | 0 | 0 | 0 | 0 | 0
4545 | L51724 | L | 302.5 | 310.4 | 7.9 | 1349 | 141.2669 | 55.1 | 7783.8089 | 187 | 10303.7 | 1 | 0 | 1 | 0 | 0 | 0
4546 | L51725 | L | 302.5 | 310.5 | 8 | 1463 | 153.205 | 43 | 6587.8151 | 189 | 8127 | 0 | 0 | 0 | 0 | 0 | 0
4547 | M19406 | M | 302.5 | 310.4 | 7.9 | 1429 | 149.6445 | 43.2 | 6464.6437 | 191 | 8251.2 | 0 | 0 | 0 | 0 | 0 | 0
4548 | M19407 | M | 302.5 | 310.4 | 7.9 | 1451 | 151.9484 | 53.6 | 8144.4323 | 194 | 10398.4 | 0 | 0 | 0 | 0 | 0 | 0
4549 | L51728 | L | 302.6 | 310.5 | 7.9 | 1511 | 158.2315 | 37.2 | 5886.2137 | 197 | 7328.4 | 0 | 0 | 0 | 0 | 0 | 0
4550 | L51729 | L | 302.6 | 310.6 | 8 | 1549 | 162.2109 | 37.5 | 6082.9088 | 199 | 7462.5 | 0 | 0 | 0 | 0 | 0 | 0
4551 | M19410 | M | 302.5 | 310.5 | 8 | 1507 | 157.8127 | 40.2 | 6344.0694 | 201 | 8080.2 | 0 | 0 | 0 | 0 | 0 | 0
4552 | M19411 | M | 302.6 | 310.5 | 7.9 | 1524 | 159.5929 | 33.7 | 5378.281 | 204 | 6874.8 | 0 | 0 | 0 | 0 | 0 | 0
4553 | M19412 | M | 302.7 | 310.5 | 7.8 | 1880 | 196.8731 | 22.7 | 4469.0203 | 207 | 4698.9 | 0 | 0 | 0 | 0 | 0 | 0
4554 | L51733 | L | 302.6 | 310.5 | 7.9 | 1461 | 152.9956 | 45.4 | 6945.9985 | 0 | 0 | 0 | 0 | 0 | 0 | 0 | 0
4555 | L51734 | L | 302.6 | 310.5 | 7.9 | 1748 | 183.0501 | 28.2 | 5162.0137 | 2 | 56.4 | 0 | 0 | 0 | 0 | 0 | 0
4556 | L51735 | L | 302.7 | 310.6 | 7.9 | 1690 | 176.9764 | 26.7 | 4725.2695 | 4 | 106.8 | 0 | 0 | 0 | 0 | 0 | 0
4557 | M19416 | M | 302.7 | 310.6 | 7.9 | 1349 | 141.2669 | 51.2 | 7232.8678 | 6 | 307.2 | 1 | 0 | 1 | 0 | 0 | 0
4558 | L51737 | L | 302.7 | 310.6 | 7.9 | 1686 | 176.5575 | 26.3 | 4643.4624 | 9 | 236.7 | 0 | 0 | 0 | 0 | 0 | 0
4559 | L51738 | L | 302.7 | 310.7 | 8 | 1369 | 143.3613 | 47.5 | 6809.6639 | 11 | 522.5 | 1 | 0 | 1 | 0 | 0 | 0
4560 | L51739 | L | 302.7 | 310.7 | 8 | 1433 | 150.0634 | 43.7 | 6557.771 | 13 | 568.1 | 0 | 0 | 0 | 0 | 0 | 0
4561 | L51740 | L | 302.7 | 310.7 | 8 | 1597 | 167.2374 | 41.9 | 7007.2491 | 15 | 628.5 | 0 | 0 | 0 | 0 | 0 | 0
4562 | L51741 | L | 302.9 | 310.8 | 7.9 | 1610 | 168.5988 | 32.2 | 5428.8815 | 17 | 547.4 | 0 | 0 | 0 | 0 | 0 | 0
4563 | L51742 | L | 302.7 | 310.7 | 8 | 1398 | 146.3982 | 57.7 | 8447.1772 | 19 | 1096.3 | 0 | 0 | 0 | 0 | 0 | 0
4564 | L51743 | L | 302.7 | 310.7 | 8 | 1977 | 207.031 | 20 | 4140.6191 | 21 | 420 | 0 | 0 | 0 | 0 | 0 | 0
4565 | L51744 | L | 302.8 | 310.8 | 8 | 1516 | 158.7551 | 39.5 | 6270.8284 | 23 | 908.5 | 0 | 0 | 0 | 0 | 0 | 0
4566 | H33979 | H | 302.7 | 310.8 | 8.1 | 1275 | 133.5177 | 55 | 7343.4728 | 25 | 1375 | 1 | 0 | 1 | 0 | 0 | 0
4567 | L51746 | L | 302.8 | 310.8 | 8 | 1402 | 146.8171 | 50.5 | 7414.2634 | 30 | 1515 | 0 | 0 | 0 | 0 | 0 | 0
4568 | M19427 | M | 302.8 | 310.8 | 8 | 1451 | 151.9484 | 44.7 | 6792.0919 | 32 | 1430.4 | 0 | 0 | 0 | 0 | 0 | 0
4569 | M19428 | M | 302.7 | 310.8 | 8.1 | 1555 | 162.8392 | 36.1 | 5878.4958 | 35 | 1263.5 | 0 | 0 | 0 | 0 | 0 | 0
4570 | L51749 | L | 302.8 | 310.9 | 8.1 | 1636 | 171.3215 | 35 | 5996.2532 | 38 | 1330 | 0 | 0 | 0 | 0 | 0 | 0
4571 | L51750 | L | 302.8 | 310.9 | 8.1 | 1312 | 137.3923 | 52.2 | 7171.879 | 40 | 2088 | 1 | 0 | 1 | 0 | 0 | 0
4572 | L51751 | L | 302.8 | 310.9 | 8.1 | 1708 | 178.8613 | 29.8 | 5330.068 | 42 | 1251.6 | 0 | 0 | 0 | 0 | 0 | 0
4573 | M19432 | M | 302.9 | 311 | 8.1 | 1556 | 162.9439 | 36.5 | 5947.4538 | 44 | 1606 | 0 | 0 | 0 | 0 | 0 | 0
4574 | H33987 | H | 302.8 | 311 | 8.2 | 1436 | 150.3776 | 43.5 | 6541.4242 | 47 | 2044.5 | 0 | 0 | 0 | 0 | 0 | 0
4575 | M19434 | M | 302.9 | 311 | 8.1 | 1402 | 146.8171 | 40.7 | 5975.4558 | 52 | 2116.4 | 0 | 0 | 0 | 0 | 0 | 0
4576 | M19435 | M | 302.9 | 311 | 8.1 | 1437 | 150.4823 | 49.9 | 7509.0662 | 55 | 2744.5 | 0 | 0 | 0 | 0 | 0 | 0
4577 | M19436 | M | 302.9 | 311.1 | 8.2 | 1926 | 201.6902 | 21.8 | 4396.8474 | 58 | 1264.4 | 0 | 0 | 0 | 0 | 0 | 0
4578 | L51757 | L | 303 | 311.2 | 8.2 | 1800 | 188.4956 | 23.7 | 4467.3448 | 61 | 1445.7 | 0 | 0 | 0 | 0 | 0 | 0
4579 | L51758 | L | 303 | 311.2 | 8.2 | 1641 | 171.8451 | 32.6 | 5602.1509 | 63 | 2053.8 | 0 | 0 | 0 | 0 | 0 | 0
4580 | L51759 | L | 303 | 311.2 | 8.2 | 1374 | 143.8849 | 48.2 | 6935.2543 | 65 | 3133 | 1 | 0 | 1 | 0 | 0 | 0
4581 | L51760 | L | 303 | 311.2 | 8.2 | 1494 | 156.4513 | 37 | 5788.6986 | 67 | 2479 | 0 | 0 | 0 | 0 | 0 | 0
4582 | L51761 | L | 303 | 311.2 | 8.2 | 1601 | 167.6563 | 32.9 | 5515.8932 | 69 | 2270.1 | 0 | 0 | 0 | 0 | 0 | 0
4583 | L51762 | L | 302.9 | 311.2 | 8.3 | 1634 | 171.1121 | 36.9 | 6314.0357 | 71 | 2619.9 | 0 | 0 | 0 | 0 | 0 | 0
4584 | M19443 | M | 302.9 | 311.2 | 8.3 | 1467 | 153.6239 | 37.7 | 5791.6203 | 73 | 2752.1 | 0 | 0 | 0 | 0 | 0 | 0
4585 | L51764 | L | 302.8 | 311.1 | 8.3 | 1550 | 162.3156 | 32.3 | 5242.7945 | 76 | 2454.8 | 0 | 0 | 0 | 0 | 0 | 0
4586 | L51765 | L | 302.8 | 311.1 | 8.3 | 1563 | 163.677 | 32.2 | 5270.3987 | 78 | 2511.6 | 0 | 0 | 0 | 0 | 0 | 0
4587 | L51766 | L | 302.7 | 310.9 | 8.2 | 1395 | 146.0841 | 48.3 | 7055.86 | 80 | 3864 | 0 | 0 | 0 | 0 | 0 | 0
4588 | M19447 | M | 302.8 | 311 | 8.2 | 1507 | 157.8127 | 33.4 | 5270.9432 | 82 | 2738.8 | 0 | 0 | 0 | 0 | 0 | 0
4589 | L51768 | L | 302.8 | 311 | 8.2 | 1564 | 163.7817 | 38.5 | 6305.5953 | 85 | 3272.5 | 0 | 0 | 0 | 0 | 0 | 0
4590 | L51769 | L | 302.8 | 311.1 | 8.3 | 1721 | 180.2227 | 30 | 5406.681 | 87 | 2610 | 0 | 0 | 0 | 0 | 0 | 0
4591 | L51770 | L | 302.8 | 311.1 | 8.3 | 1456 | 152.472 | 36.1 | 5504.2379 | 89 | 3212.9 | 0 | 0 | 0 | 0 | 0 | 0
4592 | H34005 | H | 302.9 | 311.2 | 8.3 | 2102 | 220.1209 | 17.8 | 3918.1525 | 91 | 1619.8 | 0 | 0 | 0 | 0 | 0 | 0
4593 | L51772 | L | 302.9 | 311.1 | 8.2 | 1555 | 162.8392 | 33.9 | 5520.2495 | 96 | 3254.4 | 0 | 0 | 0 | 0 | 0 | 0
4594 | L51773 | L | 303 | 311.2 | 8.2 | 1409 | 147.5501 | 41.9 | 6182.3507 | 98 | 4106.2 | 0 | 0 | 0 | 0 | 0 | 0
4595 | M19454 | M | 303 | 311.2 | 8.2 | 1387 | 145.2463 | 41.4 | 6013.1968 | 100 | 4140 | 0 | 0 | 0 | 0 | 0 | 0
4596 | M19455 | M | 303 | 311.2 | 8.2 | 1460 | 152.8908 | 43.9 | 6711.908 | 103 | 4521.7 | 0 | 0 | 0 | 0 | 0 | 0
4597 | L51776 | L | 303 | 311.2 | 8.2 | 1361 | 142.5236 | 47.6 | 6784.1227 | 106 | 5045.6 | 1 | 0 | 1 | 0 | 0 | 0
4598 | M19457 | M | 303 | 311.1 | 8.1 | 1490 | 156.0324 | 43 | 6709.3947 | 108 | 4644 | 0 | 0 | 0 | 0 | 0 | 0
4599 | L51778 | L | 303.1 | 311.2 | 8.1 | 1399 | 146.5029 | 49.2 | 7207.9445 | 111 | 5461.2 | 0 | 0 | 0 | 0 | 0 | 0
4600 | L51779 | L | 303.1 | 311.1 | 8 | 1420 | 148.7021 | 55.8 | 8297.5745 | 113 | 6305.4 | 0 | 0 | 0 | 0 | 0 | 0
4601 | L51780 | L | 303 | 311 | 8 | 1359 | 142.3141 | 44.2 | 6290.2853 | 115 | 5083 | 1 | 0 | 1 | 0 | 0 | 0
4602 | M19461 | M | 303 | 311.1 | 8.1 | 1372 | 143.6755 | 54.3 | 7801.5799 | 117 | 6353.1 | 1 | 0 | 1 | 0 | 0 | 0
4603 | M19462 | M | 303 | 311 | 8 | 1409 | 147.5501 | 41.7 | 6152.8406 | 120 | 5004 | 0 | 0 | 0 | 0 | 0 | 0
4604 | H34017 | H | 302.9 | 311 | 8.1 | 1452 | 152.0531 | 58.3 | 8864.6948 | 123 | 7170.9 | 0 | 0 | 0 | 0 | 0 | 0
4605 | L51784 | L | 302.9 | 311 | 8.1 | 1820 | 190.59 | 24.6 | 4688.5129 | 128 | 3148.8 | 0 | 0 | 0 | 0 | 0 | 0
4606 | H34019 | H | 302.9 | 311 | 8.1 | 1469 | 153.8333 | 48.7 | 7491.6827 | 130 | 6331 | 0 | 0 | 0 | 0 | 0 | 0
4607 | L51786 | L | 302.9 | 311.1 | 8.2 | 1556 | 162.9439 | 45.3 | 7381.3604 | 135 | 6115.5 | 0 | 0 | 0 | 0 | 0 | 0
4608 | L51787 | L | 303 | 311.1 | 8.1 | 1980 | 207.3451 | 20.2 | 4188.3713 | 137 | 2767.4 | 0 | 0 | 0 | 0 | 0 | 0
4609 | M19468 | M | 303 | 311.2 | 8.2 | 1519 | 159.0693 | 38 | 6044.6337 | 139 | 5282 | 0 | 0 | 0 | 0 | 0 | 0
4610 | L51789 | L | 303 | 311.2 | 8.2 | 1456 | 152.472 | 44 | 6708.7664 | 142 | 6248 | 0 | 0 | 0 | 0 | 0 | 0
4611 | L51790 | L | 303.1 | 311.2 | 8.1 | 1394 | 145.9793 | 45.3 | 6612.864 | 144 | 6523.2 | 0 | 0 | 0 | 0 | 0 | 0
4612 | L51791 | L | 303 | 311.3 | 8.3 | 1365 | 142.9425 | 56.2 | 8033.3666 | 146 | 8205.2 | 1 | 0 | 1 | 0 | 0 | 0
4613 | L51792 | L | 303 | 311.3 | 8.3 | 2194 | 229.7551 | 16.5 | 3790.9599 | 148 | 2442 | 0 | 0 | 0 | 0 | 0 | 0
4614 | L51793 | L | 303.1 | 311.3 | 8.2 | 1403 | 146.9218 | 55.6 | 8168.853 | 150 | 8340 | 0 | 0 | 0 | 0 | 0 | 0
4615 | H34028 | H | 303 | 311.2 | 8.2 | 1503 | 157.3938 | 37 | 5823.5703 | 152 | 5624 | 0 | 0 | 0 | 0 | 0 | 0
4616 | L51795 | L | 303 | 311.3 | 8.3 | 1793 | 187.7625 | 29.3 | 5501.4419 | 157 | 4600.1 | 0 | 0 | 0 | 0 | 0 | 0
4617 | L51796 | L | 303.1 | 311.4 | 8.3 | 1829 | 191.5324 | 24.5 | 4692.5446 | 159 | 3895.5 | 0 | 0 | 0 | 0 | 0 | 0
4618 | M19477 | M | 303.1 | 311.4 | 8.3 | 1831 | 191.7419 | 23.3 | 4467.5856 | 161 | 3751.3 | 0 | 0 | 0 | 0 | 0 | 0
4619 | M19478 | M | 303 | 311.3 | 8.3 | 1335 | 139.8009 | 53.6 | 7493.3268 | 164 | 8790.4 | 1 | 0 | 1 | 0 | 0 | 0
4620 | H34033 | H | 303.1 | 311.3 | 8.2 | 2056 | 215.3038 | 19.7 | 4241.4852 | 167 | 3289.9 | 0 | 0 | 0 | 0 | 0 | 0
4621 | L51800 | L | 303.1 | 311.3 | 8.2 | 1336 | 139.9056 | 52.6 | 7359.0342 | 172 | 9047.2 | 1 | 0 | 1 | 0 | 0 | 0
4622 | L51801 | L | 303 | 311.2 | 8.2 | 1341 | 140.4292 | 51 | 7161.8888 | 174 | 8874 | 1 | 0 | 1 | 0 | 0 | 0
4623 | M19482 | M | 303 | 311.1 | 8.1 | 1526 | 159.8023 | 37.3 | 5960.6275 | 176 | 6564.8 | 0 | 0 | 0 | 0 | 0 | 0
4624 | L51803 | L | 303 | 311.1 | 8.1 | 1525 | 159.6976 | 40.7 | 6499.6934 | 179 | 7285.3 | 0 | 0 | 0 | 0 | 0 | 0
4625 | M19484 | M | 303 | 311.1 | 8.1 | 1428 | 149.5398 | 39.8 | 5951.6845 | 181 | 7203.8 | 0 | 0 | 0 | 0 | 0 | 0
4626 | L51805 | L | 303 | 311.2 | 8.2 | 1511 | 158.2315 | 45.7 | 7231.1818 | 184 | 8408.8 | 0 | 0 | 0 | 0 | 0 | 0
4627 | L51806 | L | 303 | 311.2 | 8.2 | 1664 | 174.2537 | 29.8 | 5192.7594 | 186 | 5542.8 | 0 | 0 | 0 | 0 | 0 | 0
4628 | M19487 | M | 303 | 311.2 | 8.2 | 1592 | 166.7139 | 38.9 | 6485.1688 | 188 | 7313.2 | 0 | 0 | 0 | 0 | 0 | 0
4629 | M19488 | M | 303 | 311.1 | 8.1 | 1597 | 167.2374 | 36.7 | 6137.6144 | 191 | 7009.7 | 0 | 0 | 0 | 0 | 0 | 0
4630 | L51809 | L | 303 | 311.2 | 8.2 | 1735 | 181.6888 | 26.1 | 4742.077 | 194 | 5063.4 | 0 | 0 | 0 | 0 | 0 | 0
4631 | L51810 | L | 302.9 | 311.2 | 8.3 | 1751 | 183.3643 | 23.8 | 4364.0701 | 196 | 4664.8 | 0 | 0 | 0 | 0 | 0 | 0
4632 | L51811 | L | 303 | 311.2 | 8.2 | 1383 | 144.8274 | 44.6 | 6459.303 | 198 | 8830.8 | 0 | 0 | 0 | 0 | 0 | 0
4633 | M19492 | M | 302.9 | 311.2 | 8.3 | 1330 | 139.2773 | 53.7 | 7479.1896 | 200 | 10740 | 1 | 0 | 1 | 0 | 0 | 0
4634 | L51813 | L | 303 | 311.2 | 8.2 | 1382 | 144.7227 | 50.5 | 7308.4964 | 203 | 10251.5 | 0 | 0 | 0 | 0 | 0 | 0
4635 | L51814 | L | 303 | 311.2 | 8.2 | 1755 | 183.7832 | 30.4 | 5587.0084 | 205 | 6232 | 0 | 0 | 0 | 0 | 0 | 0
4636 | M19495 | M | 303 | 311.2 | 8.2 | 1614 | 169.0177 | 35.7 | 6033.9313 | 207 | 7389.9 | 0 | 0 | 0 | 0 | 0 | 0
4637 | L51816 | L | 303 | 311.3 | 8.3 | 1466 | 153.5192 | 43 | 6601.3239 | 210 | 9030 | 0 | 0 | 0 | 0 | 0 | 0
4638 | M19497 | M | 303.1 | 311.3 | 8.2 | 1847 | 193.4174 | 24.7 | 4777.4095 | 212 | 5236.4 | 0 | 0 | 0 | 0 | 0 | 0
4639 | L51818 | L | 303.1 | 311.3 | 8.2 | 1474 | 154.3569 | 34.8 | 5371.6208 | 215 | 7482 | 0 | 0 | 0 | 0 | 0 | 0
4640 | L51819 | L | 303.1 | 311.3 | 8.2 | 1657 | 173.5206 | 31.8 | 5517.9562 | 217 | 6900.6 | 0 | 0 | 0 | 0 | 0 | 0
4641 | L51820 | L | 303.1 | 311.2 | 8.1 | 1435 | 150.2728 | 40.1 | 6025.9412 | 219 | 8781.9 | 0 | 0 | 0 | 0 | 0 | 0
4642 | H34055 | H | 303.1 | 311.3 | 8.2 | 1494 | 156.4513 | 42.7 | 6680.4711 | 221 | 9436.7 | 0 | 0 | 0 | 0 | 0 | 0
4643 | L51822 | L | 303.2 | 311.4 | 8.2 | 1238 | 129.6431 | 54.6 | 7078.5109 | 226 | 12339.6 | 1 | 0 | 1 | 0 | 1 | 0
4644 | L51823 | L | 303.2 | 311.4 | 8.2 | 1324 | 138.649 | 54.2 | 7514.7734 | 228 | 12357.6 | 1 | 0 | 1 | 0 | 1 | 0
4645 | L51824 | L | 303.2 | 311.4 | 8.2 | 1514 | 158.5457 | 41.2 | 6532.0832 | 230 | 9476 | 0 | 0 | 0 | 0 | 0 | 0
4646 | L51825 | L | 303.3 | 311.4 | 8.1 | 1732 | 181.3746 | 25.6 | 4643.1902 | 232 | 5939.2 | 0 | 0 | 0 | 0 | 0 | 0
4647 | L51826 | L | 303.3 | 311.4 | 8.1 | 1497 | 156.7655 | 46 | 7211.2118 | 234 | 10764 | 1 | 1 | 0 | 0 | 0 | 0
4648 | L51827 | L | 303.3 | 311.4 | 8.1 | 1958 | 205.0413 | 21.5 | 4408.3875 | 0 | 0 | 0 | 0 | 0 | 0 | 0 | 0
4649 | L51828 | L | 303.3 | 311.4 | 8.1 | 1630 | 170.6932 | 32.5 | 5547.529 | 2 | 65 | 0 | 0 | 0 | 0 | 0 | 0
4650 | M19509 | M | 303.3 | 311.4 | 8.1 | 1395 | 146.0841 | 59.1 | 8633.5679 | 4 | 236.4 | 0 | 0 | 0 | 0 | 0 | 0
4651 | L51830 | L | 303.3 | 311.4 | 8.1 | 1658 | 173.6254 | 30.5 | 5295.5733 | 7 | 213.5 | 0 | 0 | 0 | 0 | 0 | 0
4652 | L51831 | L | 303.2 | 311.4 | 8.2 | 1349 | 141.2669 | 51.1 | 7218.7411 | 9 | 459.9 | 1 | 0 | 1 | 0 | 0 | 0
4653 | L51832 | L | 303.1 | 311.2 | 8.1 | 1452 | 152.0531 | 52.9 | 8043.6082 | 11 | 581.9 | 0 | 0 | 0 | 0 | 0 | 0
4654 | M19513 | M | 303.1 | 311.1 | 8 | 1594 | 166.9233 | 35.5 | 5925.7768 | 13 | 461.5 | 0 | 0 | 0 | 0 | 0 | 0
4655 | M19514 | M | 303.1 | 311 | 7.9 | 1510 | 158.1268 | 47.6 | 7526.8371 | 16 | 761.6 | 0 | 0 | 0 | 0 | 0 | 0
4656 | L51835 | L | 303.1 | 311.1 | 8 | 1854 | 194.1504 | 22.6 | 4387.7996 | 19 | 429.4 | 0 | 0 | 0 | 0 | 0 | 0
4657 | L51836 | L | 303.1 | 311.2 | 8.1 | 1626 | 170.2743 | 32.3 | 5499.8606 | 21 | 678.3 | 0 | 0 | 0 | 0 | 0 | 0
4658 | L51837 | L | 303.1 | 311.2 | 8.1 | 1628 | 170.4838 | 35.2 | 6001.0284 | 23 | 809.6 | 0 | 0 | 0 | 0 | 0 | 0
4659 | L51838 | L | 303.1 | 311.2 | 8.1 | 1679 | 175.8245 | 34.8 | 6118.6915 | 25 | 870 | 0 | 0 | 0 | 0 | 0 | 0
4660 | M19519 | M | 303.1 | 311.2 | 8.1 | 1489 | 155.9277 | 44.5 | 6938.7833 | 27 | 1201.5 | 0 | 0 | 0 | 0 | 0 | 0
4661 | L51840 | L | 303.2 | 311.2 | 8 | 1439 | 150.6917 | 43.9 | 6615.3668 | 30 | 1317 | 0 | 0 | 0 | 0 | 0 | 0
4662 | L51841 | L | 303.3 | 311.3 | 8 | 1350 | 141.3717 | 48.1 | 6799.9773 | 32 | 1539.2 | 1 | 0 | 1 | 0 | 0 | 0
4663 | H34076 | H | 303.3 | 311.2 | 7.9 | 1607 | 168.2846 | 31.7 | 5334.6233 | 34 | 1077.8 | 0 | 0 | 0 | 0 | 0 | 0
4664 | L51843 | L | 303.3 | 311.3 | 8 | 1389 | 145.4557 | 53.9 | 7840.0644 | 39 | 2102.1 | 0 | 0 | 0 | 0 | 0 | 0
4665 | M19524 | M | 303.3 | 311.3 | 8 | 1566 | 163.9911 | 46.1 | 7559.9914 | 41 | 1890.1 | 0 | 0 | 0 | 0 | 0 | 0
4666 | M19525 | M | 303.4 | 311.4 | 8 | 1307 | 136.8687 | 54 | 7390.9109 | 44 | 2376 | 1 | 0 | 1 | 0 | 0 | 0
4667 | M19526 | M | 303.3 | 311.5 | 8.2 | 1569 | 164.3053 | 36.6 | 6013.5738 | 47 | 1720.2 | 0 | 0 | 0 | 0 | 0 | 0
4668 | H34081 | H | 303.3 | 311.4 | 8.1 | 1651 | 172.8923 | 30.6 | 5290.5049 | 50 | 1530 | 0 | 0 | 0 | 0 | 0 | 0
4669 | H34082 | H | 303.3 | 311.4 | 8.1 | 1692 | 177.1858 | 27.9 | 4943.4845 | 55 | 1534.5 | 0 | 0 | 0 | 0 | 0 | 0
4670 | M19529 | M | 303.3 | 311.5 | 8.2 | 1373 | 143.7802 | 47.3 | 6800.8046 | 60 | 2838 | 1 | 0 | 1 | 0 | 0 | 0
4671 | L51850 | L | 303.2 | 311.4 | 8.2 | 1610 | 168.5988 | 35.5 | 5985.2576 | 63 | 2236.5 | 0 | 0 | 0 | 0 | 0 | 0
4672 | L51851 | L | 303.3 | 311.4 | 8.1 | 1511 | 158.2315 | 43.4 | 6867.2493 | 65 | 2821 | 0 | 0 | 0 | 0 | 0 | 0
4673 | L51852 | L | 303.3 | 311.5 | 8.2 | 1412 | 147.8643 | 55.6 | 8221.2548 | 67 | 3725.2 | 0 | 0 | 0 | 0 | 0 | 0
4674 | L51853 | L | 303.4 | 311.5 | 8.1 | 1501 | 157.1844 | 36.2 | 5690.0736 | 69 | 2497.8 | 0 | 0 | 0 | 0 | 0 | 0
4675 | L51854 | L | 303.4 | 311.5 | 8.1 | 1414 | 148.0737 | 44.8 | 6633.7033 | 71 | 3180.8 | 0 | 0 | 0 | 0 | 0 | 0
4676 | H34089 | H | 303.5 | 311.5 | 8 | 1629 | 170.5885 | 33.5 | 5714.7141 | 73 | 2445.5 | 0 | 0 | 0 | 0 | 0 | 0
4677 | L51856 | L | 303.4 | 311.5 | 8.1 | 1879 | 196.7684 | 21.3 | 4191.1673 | 78 | 1661.4 | 0 | 0 | 0 | 0 | 0 | 0
4678 | H34091 | H | 303.5 | 311.6 | 8.1 | 1466 | 153.5192 | 47 | 7215.4006 | 80 | 3760 | 0 | 0 | 0 | 0 | 0 | 0
4679 | H34092 | H | 303.6 | 311.7 | 8.1 | 1476 | 154.5664 | 40.1 | 6198.111 | 85 | 3408.5 | 0 | 0 | 0 | 0 | 0 | 0
4680 | L51859 | L | 303.6 | 311.8 | 8.2 | 1695 | 177.5 | 30.7 | 5449.2495 | 90 | 2763 | 0 | 0 | 0 | 0 | 0 | 0
4681 | L51860 | L | 303.6 | 311.7 | 8.1 | 1491 | 156.1372 | 39.8 | 6214.2588 | 92 | 3661.6 | 0 | 0 | 0 | 0 | 0 | 0
4682 | M19541 | M | 303.6 | 311.8 | 8.2 | 1659 | 173.7301 | 34.7 | 6028.4336 | 94 | 3261.8 | 0 | 0 | 0 | 0 | 0 | 0
4683 | L51862 | L | 303.6 | 311.8 | 8.2 | 1567 | 164.0959 | 31.7 | 5201.8386 | 97 | 3074.9 | 0 | 0 | 0 | 0 | 0 | 0
4684 | L51863 | L | 303.6 | 311.8 | 8.2 | 1736 | 181.7935 | 32.9 | 5981.006 | 99 | 3257.1 | 0 | 0 | 0 | 0 | 0 | 0
4685 | M19544 | M | 303.6 | 311.8 | 8.2 | 1421 | 148.8068 | 44.8 | 6666.5434 | 101 | 4524.8 | 1 | 0 | 0 | 0 | 0 | 0
4686 | M19545 | M | 303.6 | 311.8 | 8.2 | 1627 | 170.379 | 30.8 | 5247.6745 | 104 | 3203.2 | 0 | 0 | 0 | 0 | 0 | 0
4687 | M19546 | M | 303.5 | 311.6 | 8.1 | 1562 | 163.5723 | 34.2 | 5594.1712 | 107 | 3659.4 | 0 | 0 | 0 | 0 | 0 | 0
4688 | L51867 | L | 303.5 | 311.6 | 8.1 | 2183 | 228.6032 | 17 | 3886.2548 | 110 | 1870 | 0 | 0 | 0 | 0 | 0 | 0
4689 | L51868 | L | 303.5 | 311.6 | 8.1 | 1577 | 165.1431 | 38.1 | 6291.9504 | 112 | 4267.2 | 0 | 0 | 0 | 0 | 0 | 0
4690 | M19549 | M | 303.4 | 311.5 | 8.1 | 1560 | 163.3628 | 36.4 | 5946.4066 | 114 | 4149.6 | 0 | 0 | 0 | 0 | 0 | 0
4691 | M19550 | M | 303.4 | 311.5 | 8.1 | 1483 | 155.2994 | 43 | 6677.8741 | 117 | 5031 | 0 | 0 | 0 | 0 | 0 | 0
4692 | L51871 | L | 303.5 | 311.5 | 8 | 1535 | 160.7448 | 33.3 | 5352.8026 | 120 | 3996 | 0 | 0 | 0 | 0 | 0 | 0
4693 | M19552 | M | 303.4 | 311.4 | 8 | 1606 | 168.1799 | 29.6 | 4978.1258 | 122 | 3611.2 | 0 | 0 | 0 | 0 | 0 | 0
4694 | M19553 | M | 303.4 | 311.5 | 8.1 | 1817 | 190.2758 | 24.7 | 4699.8121 | 125 | 3087.5 | 0 | 0 | 0 | 0 | 0 | 0
4695 | L51874 | L | 303.4 | 311.5 | 8.1 | 1424 | 149.1209 | 50.8 | 7575.3433 | 128 | 6502.4 | 0 | 0 | 0 | 0 | 0 | 0
4696 | L51875 | L | 303.3 | 311.6 | 8.3 | 1514 | 158.5457 | 34.7 | 5501.5361 | 130 | 4511 | 0 | 0 | 0 | 0 | 0 | 0
4697 | L51876 | L | 303.4 | 311.6 | 8.2 | 1449 | 151.7389 | 41.7 | 6327.5132 | 132 | 5504.4 | 0 | 0 | 0 | 0 | 0 | 0
4698 | M19557 | M | 303.5 | 311.6 | 8.1 | 1573 | 164.7242 | 34 | 5600.6219 | 134 | 4556 | 0 | 0 | 0 | 0 | 0 | 0
4699 | L51878 | L | 303.4 | 311.6 | 8.2 | 1564 | 163.7817 | 41.9 | 6862.4531 | 137 | 5740.3 | 0 | 0 | 0 | 0 | 0 | 0
4700 | L51879 | L | 303.5 | 311.6 | 8.1 | 1428 | 149.5398 | 46.2 | 6908.7392 | 139 | 6421.8 | 0 | 0 | 0 | 0 | 0 | 0
4701 | L51880 | L | 303.5 | 311.7 | 8.2 | 1620 | 169.646 | 31 | 5259.0261 | 141 | 4371 | 0 | 0 | 0 | 0 | 0 | 0
4702 | H34115 | H | 303.5 | 311.7 | 8.2 | 1584 | 165.8761 | 32.7 | 5424.1482 | 143 | 4676.1 | 0 | 0 | 0 | 0 | 0 | 0
4703 | L51882 | L | 303.6 | 311.8 | 8.2 | 1222 | 127.9675 | 66.8 | 8548.2317 | 148 | 9886.4 | 1 | 0 | 1 | 0 | 0 | 0
4704 | M19563 | M | 303.6 | 311.8 | 8.2 | 1432 | 149.9587 | 42.5 | 6373.2443 | 150 | 6375 | 0 | 0 | 0 | 0 | 0 | 0
4705 | L51884 | L | 303.7 | 311.9 | 8.2 | 1561 | 163.4675 | 33.3 | 5443.469 | 153 | 5094.9 | 0 | 0 | 0 | 0 | 0 | 0
4706 | L51885 | L | 303.6 | 311.8 | 8.2 | 1614 | 169.0177 | 33.2 | 5611.3871 | 155 | 5146 | 0 | 0 | 0 | 0 | 0 | 0
4707 | L51886 | L | 303.5 | 311.7 | 8.2 | 1959 | 205.146 | 22.3 | 4574.7558 | 157 | 3501.1 | 0 | 0 | 0 | 0 | 0 | 0
4708 | L51887 | L | 303.5 | 311.8 | 8.3 | 1944 | 203.5752 | 23.5 | 4784.0173 | 159 | 3736.5 | 0 | 0 | 0 | 0 | 0 | 0
4709 | L51888 | L | 303.4 | 311.7 | 8.3 | 1793 | 187.7625 | 25.8 | 4844.273 | 161 | 4153.8 | 0 | 0 | 0 | 0 | 0 | 0
4710 | M19569 | M | 303.4 | 311.6 | 8.2 | 1446 | 151.4248 | 50 | 7571.2383 | 163 | 8150 | 0 | 0 | 0 | 0 | 0 | 0
4711 | L51890 | L | 303.4 | 311.7 | 8.3 | 1673 | 175.1962 | 32.2 | 5641.316 | 166 | 5345.2 | 0 | 0 | 0 | 0 | 0 | 0
4712 | M19571 | M | 303.4 | 311.7 | 8.3 | 1515 | 158.6504 | 44.2 | 7012.349 | 168 | 7425.6 | 0 | 0 | 0 | 0 | 0 | 0
4713 | L51892 | L | 303.4 | 311.8 | 8.4 | 1564 | 163.7817 | 35.9 | 5879.7629 | 171 | 6138.9 | 0 | 0 | 0 | 0 | 0 | 0
4714 | L51893 | L | 303.5 | 311.8 | 8.3 | 1451 | 151.9484 | 45.2 | 6868.0661 | 173 | 7819.6 | 0 | 0 | 0 | 0 | 0 | 0
4715 | H34128 | H | 303.4 | 311.8 | 8.4 | 1693 | 177.2905 | 28.3 | 5017.3224 | 175 | 4952.5 | 0 | 0 | 0 | 0 | 0 | 0
4716 | L51895 | L | 303.4 | 311.7 | 8.3 | 1476 | 154.5664 | 42.3 | 6538.157 | 180 | 7614 | 0 | 0 | 0 | 0 | 0 | 0
4717 | L51896 | L | 303.4 | 311.6 | 8.2 | 1712 | 179.2802 | 30.1 | 5396.3346 | 182 | 5478.2 | 0 | 0 | 0 | 0 | 0 | 0
4718 | M19577 | M | 303.4 | 311.6 | 8.2 | 1425 | 149.2257 | 45.4 | 6774.8446 | 184 | 8353.6 | 0 | 0 | 0 | 0 | 0 | 0
4719 | L51898 | L | 303.3 | 311.6 | 8.3 | 1337 | 140.0103 | 56.8 | 7952.5858 | 187 | 10621.6 | 1 | 0 | 1 | 0 | 0 | 0
4720 | M19579 | M | 303.4 | 311.7 | 8.3 | 1690 | 176.9764 | 34.9 | 6176.4759 | 189 | 6596.1 | 0 | 0 | 0 | 0 | 0 | 0
4721 | M19580 | M | 303.4 | 311.7 | 8.3 | 1353 | 141.6858 | 44.1 | 6248.345 | 192 | 8467.2 | 1 | 0 | 1 | 0 | 0 | 0
4722 | L51901 | L | 303.5 | 311.8 | 8.3 | 1927 | 201.795 | 21.9 | 4419.3098 | 195 | 4270.5 | 0 | 0 | 0 | 0 | 0 | 0
4723 | M19582 | M | 303.4 | 311.8 | 8.4 | 1391 | 145.6652 | 42.7 | 6219.9032 | 197 | 8411.9 | 0 | 0 | 0 | 0 | 0 | 0
4724 | L51903 | L | 303.4 | 311.8 | 8.4 | 1366 | 143.0472 | 50.9 | 7281.1017 | 200 | 10180 | 1 | 0 | 1 | 0 | 0 | 0
4725 | L51904 | L | 303.4 | 311.9 | 8.5 | 1771 | 185.4587 | 31.6 | 5860.4945 | 202 | 6383.2 | 0 | 0 | 0 | 0 | 0 | 0
4726 | M19585 | M | 303.4 | 311.8 | 8.4 | 1515 | 158.6504 | 42.6 | 6758.5083 | 204 | 8690.4 | 0 | 0 | 0 | 0 | 0 | 0
4727 | M19586 | M | 303.4 | 311.8 | 8.4 | 2133 | 223.3672 | 18.3 | 4087.6204 | 207 | 3788.1 | 0 | 0 | 0 | 0 | 0 | 0
4728 | M19587 | M | 303.4 | 311.8 | 8.4 | 1341 | 140.4292 | 47 | 6600.172 | 210 | 9870 | 1 | 0 | 1 | 0 | 0 | 0
4729 | L51908 | L | 303.4 | 311.7 | 8.3 | 1406 | 147.236 | 47.1 | 6934.8145 | 213 | 10032.3 | 0 | 0 | 0 | 0 | 0 | 0
4730 | L51909 | L | 303.4 | 311.8 | 8.4 | 1306 | 136.764 | 61 | 8342.604 | 215 | 13115 | 1 | 0 | 1 | 0 | 1 | 0
4731 | L51910 | L | 303.3 | 311.7 | 8.4 | 1508 | 157.9174 | 35.5 | 5606.0674 | 217 | 7703.5 | 0 | 0 | 0 | 0 | 0 | 0
4732 | L51911 | L | 303.3 | 311.6 | 8.3 | 1301 | 136.2404 | 45.1 | 6144.4421 | 219 | 9876.9 | 1 | 0 | 1 | 0 | 0 | 0
4733 | L51912 | L | 303.3 | 311.7 | 8.4 | 1539 | 161.1637 | 38.5 | 6204.8026 | 221 | 8508.5 | 0 | 0 | 0 | 0 | 0 | 0
4734 | L51913 | L | 303.3 | 311.6 | 8.3 | 1484 | 155.4041 | 44.6 | 6931.0236 | 223 | 9945.8 | 0 | 0 | 0 | 0 | 0 | 0
4735 | L51914 | L | 303.2 | 311.5 | 8.3 | 1507 | 157.8127 | 39.2 | 6186.2567 | 225 | 8820 | 0 | 0 | 0 | 0 | 0 | 0
4736 | L51915 | L | 303.2 | 311.5 | 8.3 | 1544 | 161.6873 | 42.5 | 6871.7103 | 227 | 9647.5 | 0 | 0 | 0 | 0 | 0 | 0
4737 | L51916 | L | 303.2 | 311.5 | 8.3 | 1513 | 158.441 | 37.9 | 6004.9135 | 0 | 0 | 0 | 0 | 0 | 0 | 0 | 0
4738 | M19597 | M | 303.2 | 311.5 | 8.3 | 1336 | 139.9056 | 58.2 | 8142.5055 | 2 | 116.4 | 1 | 0 | 1 | 0 | 0 | 0
4739 | M19598 | M | 303.2 | 311.4 | 8.2 | 2102 | 220.1209 | 19 | 4182.2976 | 5 | 95 | 0 | 0 | 0 | 0 | 0 | 0
4740 | L51919 | L | 303.2 | 311.4 | 8.2 | 1351 | 141.4764 | 53.8 | 7611.4297 | 8 | 430.4 | 1 | 0 | 1 | 0 | 0 | 0
4741 | L51920 | L | 303.3 | 311.5 | 8.2 | 1601 | 167.6563 | 35.2 | 5901.5027 | 10 | 352 | 0 | 0 | 0 | 0 | 0 | 0
4742 | L51921 | L | 303.2 | 311.3 | 8.1 | 1393 | 145.8746 | 52.9 | 7716.7673 | 12 | 634.8 | 0 | 0 | 0 | 0 | 0 | 0
4743 | L51922 | L | 303.3 | 311.3 | 8 | 1592 | 166.7139 | 33.7 | 5618.2568 | 14 | 471.8 | 0 | 0 | 0 | 0 | 0 | 0
4744 | L51923 | L | 303.3 | 311.3 | 8 | 1409 | 147.5501 | 51.8 | 7643.097 | 16 | 828.8 | 0 | 0 | 0 | 0 | 0 | 0
4745 | L51924 | L | 303.3 | 311.3 | 8 | 1393 | 145.8746 | 47.4 | 6914.4569 | 18 | 853.2 | 0 | 0 | 0 | 0 | 0 | 0
4746 | H34159 | H | 303.2 | 311.2 | 8 | 1475 | 154.4616 | 43.1 | 6657.2966 | 20 | 862 | 0 | 0 | 0 | 0 | 0 | 0
4747 | L51926 | L | 303.2 | 311.2 | 8 | 1427 | 149.4351 | 45.6 | 6814.2401 | 25 | 1140 | 0 | 0 | 0 | 0 | 0 | 0
4748 | L51927 | L | 303.3 | 311.2 | 7.9 | 1763 | 184.6209 | 27.3 | 5040.1513 | 27 | 737.1 | 0 | 0 | 0 | 0 | 0 | 0
4749 | L51928 | L | 303.2 | 311.2 | 8 | 1363 | 142.733 | 46.7 | 6665.6323 | 29 | 1354.3 | 1 | 0 | 1 | 0 | 0 | 0
4750 | L51929 | L | 303.2 | 311.2 | 8 | 1404 | 147.0265 | 50.9 | 7483.6507 | 31 | 1577.9 | 0 | 0 | 0 | 0 | 0 | 0
4751 | M19610 | M | 303.2 | 311.2 | 8 | 1688 | 176.7669 | 31.9 | 5638.8656 | 33 | 1052.7 | 0 | 0 | 0 | 0 | 0 | 0
4752 | L51931 | L | 303.3 | 311.4 | 8.1 | 1510 | 158.1268 | 37.3 | 5898.1308 | 36 | 1342.8 | 0 | 0 | 0 | 0 | 0 | 0
4753 | H34166 | H | 303.3 | 311.3 | 8 | 1502 | 157.2891 | 39.5 | 6212.9184 | 38 | 1501 | 0 | 0 | 0 | 0 | 0 | 0
4754 | H34167 | H | 303.2 | 311.4 | 8.2 | 1607 | 168.2846 | 36.6 | 6159.2181 | 43 | 1573.8 | 0 | 0 | 0 | 0 | 0 | 0
4755 | M19614 | M | 303.3 | 311.5 | 8.2 | 1384 | 144.9321 | 54.8 | 7942.2813 | 48 | 2630.4 | 0 | 0 | 0 | 0 | 0 | 0
4756 | L51935 | L | 303.4 | 311.7 | 8.3 | 1295 | 135.6121 | 51.3 | 6956.8999 | 51 | 2616.3 | 1 | 0 | 1 | 0 | 0 | 0
4757 | H34170 | H | 303.4 | 311.7 | 8.3 | 1991 | 208.497 | 19 | 3961.4436 | 53 | 1007 | 0 | 0 | 0 | 0 | 0 | 0
4758 | L51937 | L | 303.4 | 311.6 | 8.2 | 1497 | 156.7655 | 42.8 | 6709.5623 | 58 | 2482.4 | 0 | 0 | 0 | 0 | 0 | 0
4759 | L51938 | L | 303.5 | 311.6 | 8.1 | 1465 | 153.4144 | 48.7 | 7471.2833 | 60 | 2922 | 0 | 0 | 0 | 0 | 0 | 0
4760 | L51939 | L | 303.5 | 311.6 | 8.1 | 1361 | 142.5236 | 46.5 | 6627.3468 | 62 | 2883 | 1 | 0 | 1 | 0 | 0 | 0
4761 | L51940 | L | 303.6 | 311.7 | 8.1 | 1546 | 161.8967 | 38.5 | 6233.0245 | 64 | 2464 | 0 | 0 | 0 | 0 | 0 | 0
4762 | H34175 | H | 303.7 | 311.9 | 8.2 | 1332 | 139.4867 | 52.7 | 7350.9498 | 66 | 3478.2 | 1 | 0 | 1 | 0 | 0 | 0
4763 | M19622 | M | 303.7 | 312 | 8.3 | 2663 | 278.8687 | 11.4 | 3179.1033 | 71 | 809.4 | 1 | 0 | 0 | 1 | 0 | 0
4764 | L51943 | L | 303.7 | 312.1 | 8.4 | 1443 | 151.1106 | 45.9 | 6935.9768 | 74 | 3396.6 | 0 | 0 | 0 | 0 | 0 | 0
4765 | M19624 | M | 303.7 | 312 | 8.3 | 1402 | 146.8171 | 48.6 | 7135.3109 | 76 | 3693.6 | 0 | 0 | 0 | 0 | 0 | 0
4766 | L51945 | L | 303.7 | 312 | 8.3 | 1892 | 198.1298 | 22.5 | 4457.92 | 79 | 1777.5 | 0 | 0 | 0 | 0 | 0 | 0
4767 | M19626 | M | 303.6 | 312 | 8.4 | 1645 | 172.264 | 35.7 | 6149.8247 | 81 | 2891.7 | 0 | 0 | 0 | 0 | 0 | 0
4768 | L51947 | L | 303.6 | 311.9 | 8.3 | 1473 | 154.2522 | 50.1 | 7728.0352 | 84 | 4208.4 | 0 | 0 | 0 | 0 | 0 | 0
4769 | L51948 | L | 303.6 | 312 | 8.4 | 1309 | 137.0782 | 52.9 | 7251.4346 | 86 | 4549.4 | 1 | 0 | 1 | 0 | 0 | 0
4770 | H34183 | H | 303.6 | 311.9 | 8.3 | 1544 | 161.6873 | 37.1 | 5998.5989 | 88 | 3264.8 | 0 | 0 | 0 | 0 | 0 | 0
4771 | L51950 | L | 303.5 | 311.9 | 8.4 | 1344 | 140.7434 | 49.3 | 6938.6472 | 93 | 4584.9 | 1 | 0 | 1 | 0 | 0 | 0
4772 | M19631 | M | 303.6 | 311.9 | 8.3 | 1617 | 169.3318 | 36 | 6095.9464 | 95 | 3420 | 0 | 0 | 0 | 0 | 0 | 0
4773 | M19632 | M | 303.6 | 312 | 8.4 | 1435 | 150.2728 | 37.9 | 5695.341 | 98 | 3714.2 | 0 | 0 | 0 | 0 | 0 | 0
4774 | L51953 | L | 303.6 | 312 | 8.4 | 1391 | 145.6652 | 50.3 | 7326.9585 | 101 | 5080.3 | 0 | 0 | 0 | 0 | 0 | 0
4775 | L51954 | L | 303.6 | 312 | 8.4 | 1827 | 191.323 | 23.3 | 4457.8257 | 103 | 2399.9 | 0 | 0 | 0 | 0 | 0 | 0
4776 | L51955 | L | 303.5 | 312 | 8.5 | 1761 | 184.4115 | 25.8 | 4757.8164 | 105 | 2709 | 0 | 0 | 0 | 0 | 0 | 0
4777 | L51956 | L | 303.5 | 312.1 | 8.6 | 1522 | 159.3835 | 36.4 | 5801.5582 | 107 | 3894.8 | 0 | 0 | 0 | 0 | 0 | 0
4778 | M19637 | M | 303.5 | 312.2 | 8.7 | 1818 | 190.3805 | 23.6 | 4492.9801 | 109 | 2572.4 | 0 | 0 | 0 | 0 | 0 | 0
4779 | H34192 | H | 303.6 | 312.2 | 8.6 | 1371 | 143.5708 | 54.6 | 7838.9648 | 112 | 6115.2 | 1 | 0 | 1 | 0 | 0 | 0
4780 | L51959 | L | 303.7 | 312.3 | 8.6 | 1511 | 158.2315 | 38.9 | 6155.2073 | 117 | 4551.3 | 0 | 0 | 0 | 0 | 0 | 0
4781 | L51960 | L | 303.7 | 312.4 | 8.7 | 1404 | 147.0265 | 46.6 | 6851.4366 | 119 | 5545.4 | 0 | 0 | 0 | 0 | 0 | 0
4782 | L51961 | L | 303.7 | 312.3 | 8.6 | 1384 | 144.9321 | 45.9 | 6652.3853 | 121 | 5553.9 | 0 | 0 | 0 | 0 | 0 | 0
4783 | L51962 | L | 303.8 | 312.5 | 8.7 | 1368 | 143.2566 | 52.6 | 7535.2985 | 123 | 6469.8 | 0 | 0 | 0 | 0 | 0 | 0
4784 | L51963 | L | 303.7 | 312.5 | 8.8 | 1641 | 171.8451 | 36 | 6186.4243 | 125 | 4500 | 0 | 0 | 0 | 0 | 0 | 0
4785 | L51964 | L | 303.9 | 312.6 | 8.7 | 1642 | 171.9498 | 32.3 | 5553.9798 | 127 | 4102.1 | 0 | 0 | 0 | 0 | 0 | 0
4786 | H34199 | H | 303.9 | 312.7 | 8.8 | 1401 | 146.7124 | 50 | 7335.6188 | 129 | 6450 | 0 | 0 | 0 | 0 | 0 | 0
4787 | L51966 | L | 303.8 | 312.6 | 8.8 | 1577 | 165.1431 | 41.3 | 6820.4081 | 134 | 5534.2 | 0 | 0 | 0 | 0 | 0 | 0
4788 | L51967 | L | 303.7 | 312.6 | 8.9 | 1396 | 146.1888 | 44.1 | 6446.9251 | 136 | 5997.6 | 0 | 0 | 0 | 0 | 0 | 0
4789 | H34202 | H | 303.7 | 312.6 | 8.9 | 1514 | 158.5457 | 35.5 | 5628.3727 | 138 | 4899 | 0 | 0 | 0 | 0 | 0 | 0
4790 | L51969 | L | 303.8 | 312.8 | 9 | 1646 | 172.3687 | 35.8 | 6170.8001 | 143 | 5119.4 | 0 | 0 | 0 | 0 | 0 | 0
4791 | L51970 | L | 303.8 | 312.8 | 9 | 1443 | 151.1106 | 40.7 | 6150.2017 | 145 | 5901.5 | 0 | 0 | 0 | 0 | 0 | 0
4792 | M19651 | M | 303.7 | 312.7 | 9 | 1469 | 153.8333 | 48.5 | 7460.916 | 147 | 7129.5 | 0 | 0 | 0 | 0 | 0 | 0
4793 | H34206 | H | 303.7 | 312.7 | 9 | 1564 | 163.7817 | 40.2 | 6584.0242 | 150 | 6030 | 0 | 0 | 0 | 0 | 0 | 0
4794 | H34207 | H | 303.6 | 312.6 | 9 | 1498 | 156.8702 | 40.2 | 6306.1818 | 155 | 6231 | 0 | 0 | 0 | 0 | 0 | 0
4795 | L51974 | L | 303.6 | 312.6 | 9 | 1699 | 177.9189 | 27.9 | 4963.9363 | 160 | 4464 | 0 | 0 | 0 | 0 | 0 | 0
4796 | L51975 | L | 303.6 | 312.5 | 8.9 | 1431 | 149.854 | 49 | 7342.8445 | 162 | 7938 | 0 | 0 | 0 | 0 | 0 | 0
4797 | L51976 | L | 303.5 | 312.4 | 8.9 | 1390 | 145.5605 | 47.3 | 6885.0097 | 164 | 7757.2 | 0 | 0 | 0 | 0 | 0 | 0
4798 | L51977 | L | 303.5 | 312.5 | 9 | 1380 | 144.5133 | 46.1 | 6662.0614 | 166 | 7652.6 | 0 | 0 | 0 | 0 | 0 | 0
4799 | L51978 | L | 303.5 | 312.5 | 9 | 1457 | 152.5767 | 46.4 | 7079.5581 | 168 | 7795.2 | 0 | 0 | 0 | 0 | 0 | 0
4800 | L51979 | L | 303.5 | 312.5 | 9 | 1418 | 148.4926 | 42.2 | 6266.3883 | 170 | 7174 | 0 | 0 | 0 | 0 | 0 | 0
4801 | M19660 | M | 303.5 | 312.5 | 9 | 1353 | 141.6858 | 51 | 7225.9773 | 172 | 8772 | 0 | 0 | 0 | 0 | 0 | 0
4802 | L51981 | L | 303.5 | 312.4 | 8.9 | 1574 | 164.8289 | 32.7 | 5389.9049 | 175 | 5722.5 | 0 | 0 | 0 | 0 | 0 | 0
4803 | M19662 | M | 303.5 | 312.4 | 8.9 | 1318 | 138.0206 | 54.2 | 7480.7185 | 177 | 9593.4 | 0 | 0 | 0 | 0 | 0 | 0
4804 | L51983 | L | 303.6 | 312.5 | 8.9 | 1710 | 179.0708 | 31.4 | 5622.8225 | 180 | 5652 | 0 | 0 | 0 | 0 | 0 | 0
4805 | L51984 | L | 303.7 | 312.6 | 8.9 | 1621 | 169.7507 | 38.8 | 6586.3281 | 182 | 7061.6 | 0 | 0 | 0 | 0 | 0 | 0
4806 | L51985 | L | 303.6 | 312.6 | 9 | 1606 | 168.1799 | 33.6 | 5650.8455 | 184 | 6182.4 | 0 | 0 | 0 | 0 | 0 | 0
4807 | H34220 | H | 303.6 | 312.5 | 8.9 | 1375 | 143.9897 | 54 | 7775.4418 | 186 | 10044 | 0 | 0 | 0 | 0 | 0 | 0
4808 | L51987 | L | 303.5 | 312.4 | 8.9 | 1503 | 157.3938 | 36.5 | 5744.8734 | 191 | 6971.5 | 0 | 0 | 0 | 0 | 0 | 0
4809 | L51988 | L | 303.5 | 312.3 | 8.8 | 1404 | 147.0265 | 48.6 | 7145.4897 | 193 | 9379.8 | 0 | 0 | 0 | 0 | 0 | 0
4810 | L51989 | L | 303.4 | 312.2 | 8.8 | 1656 | 173.4159 | 32.7 | 5670.7004 | 195 | 6376.5 | 0 | 0 | 0 | 0 | 0 | 0
4811 | M19670 | M | 303.4 | 312.1 | 8.7 | 1499 | 156.9749 | 39.4 | 6184.8116 | 197 | 7761.8 | 0 | 0 | 0 | 0 | 0 | 0
4812 | M19671 | M | 303.4 | 312 | 8.6 | 1748 | 183.0501 | 28.4 | 5198.6237 | 200 | 5680 | 0 | 0 | 0 | 0 | 0 | 0
4813 | L51992 | L | 303.4 | 311.9 | 8.5 | 1531 | 160.3259 | 37.9 | 6076.3533 | 203 | 7693.7 | 0 | 0 | 0 | 0 | 0 | 0
4814 | M19673 | M | 303.3 | 311.8 | 8.5 | 1536 | 160.8495 | 40.6 | 6530.4915 | 205 | 8323 | 0 | 0 | 0 | 0 | 0 | 0
4815 | L51994 | L | 303.4 | 311.8 | 8.4 | 1401 | 146.7124 | 53 | 7775.756 | 208 | 11024 | 1 | 0 | 0 | 0 | 1 | 0
4816 | H34229 | H | 303.4 | 311.9 | 8.5 | 1534 | 160.6401 | 33.2 | 5333.2515 | 210 | 6972 | 0 | 0 | 0 | 0 | 0 | 0
4817 | L51996 | L | 303.4 | 312 | 8.6 | 1521 | 159.2787 | 35.9 | 5718.107 | 215 | 7718.5 | 1 | 1 | 0 | 0 | 0 | 0
4818 | L51997 | L | 303.5 | 312.1 | 8.6 | 1674 | 175.3009 | 30.8 | 5399.2668 | 0 | 0 | 0 | 0 | 0 | 0 | 0 | 0
4819 | M19678 | M | 303.6 | 312.1 | 8.5 | 1967 | 205.9838 | 20.9 | 4305.0605 | 2 | 41.8 | 0 | 0 | 0 | 0 | 0 | 0
4820 | L51999 | L | 303.6 | 312.2 | 8.6 | 1696 | 177.6047 | 30.7 | 5452.4644 | 5 | 153.5 | 0 | 0 | 0 | 0 | 0 | 0
4821 | M19680 | M | 303.6 | 312.1 | 8.5 | 1627 | 170.379 | 32.5 | 5537.3189 | 7 | 227.5 | 0 | 0 | 0 | 0 | 0 | 0
4822 | L52001 | L | 303.5 | 311.9 | 8.4 | 1405 | 147.1313 | 45.6 | 6709.1853 | 10 | 456 | 0 | 0 | 0 | 0 | 0 | 0
4823 | L52002 | L | 303.5 | 311.9 | 8.4 | 1565 | 163.8864 | 38.9 | 6375.1816 | 12 | 466.8 | 0 | 0 | 0 | 0 | 0 | 0
4824 | L52003 | L | 303.5 | 311.9 | 8.4 | 1493 | 156.3466 | 38.7 | 6050.6132 | 14 | 541.8 | 0 | 0 | 0 | 0 | 0 | 0
4825 | L52004 | L | 303.4 | 311.8 | 8.4 | 1499 | 156.9749 | 45 | 7063.8711 | 16 | 720 | 0 | 0 | 0 | 0 | 0 | 0
4826 | L52005 | L | 303.3 | 311.8 | 8.5 | 1692 | 177.1858 | 30.6 | 5421.8863 | 18 | 550.8 | 0 | 0 | 0 | 0 | 0 | 0
4827 | L52006 | L | 303.4 | 311.8 | 8.4 | 2268 | 237.5044 | 15.8 | 3752.5696 | 20 | 316 | 0 | 0 | 0 | 0 | 0 | 0
4828 | L52007 | L | 303.4 | 311.8 | 8.4 | 1438 | 150.587 | 58.9 | 8869.5748 | 22 | 1295.8 | 0 | 0 | 0 | 0 | 0 | 0
4829 | L52008 | L | 303.5 | 311.9 | 8.4 | 1515 | 158.6504 | 39.2 | 6219.0968 | 24 | 940.8 | 0 | 0 | 0 | 0 | 0 | 0
4830 | L52009 | L | 303.4 | 311.9 | 8.5 | 1491 | 156.1372 | 38.2 | 5964.4393 | 26 | 993.2 | 0 | 0 | 0 | 0 | 0 | 0
4831 | L52010 | L | 303.5 | 312 | 8.5 | 1756 | 183.8879 | 29.7 | 5461.4703 | 28 | 831.6 | 0 | 0 | 0 | 0 | 0 | 0
4832 | L52011 | L | 303.5 | 312 | 8.5 | 1366 | 143.0472 | 54.5 | 7796.0716 | 30 | 1635 | 1 | 0 | 1 | 0 | 0 | 0
4833 | L52012 | L | 303.5 | 312 | 8.5 | 1436 | 150.3776 | 45.1 | 6782.0283 | 32 | 1443.2 | 0 | 0 | 0 | 0 | 0 | 0
4834 | L52013 | L | 303.4 | 311.9 | 8.5 | 1377 | 144.1991 | 41.6 | 5998.6827 | 34 | 1414.4 | 1 | 0 | 1 | 0 | 0 | 0
4835 | M19694 | M | 303.4 | 311.9 | 8.5 | 1510 | 158.1268 | 42.2 | 6672.9522 | 36 | 1519.2 | 0 | 0 | 0 | 0 | 0 | 0
4836 | M19695 | M | 303.4 | 311.9 | 8.5 | 1419 | 148.5973 | 50.9 | 7563.6042 | 39 | 1985.1 | 0 | 0 | 0 | 0 | 0 | 0
4837 | L52016 | L | 303.3 | 311.8 | 8.5 | 1315 | 137.7065 | 62 | 8537.8016 | 42 | 2604 | 1 | 0 | 1 | 0 | 0 | 0
4838 | H34251 | H | 303.3 | 311.8 | 8.5 | 1806 | 189.1239 | 27.7 | 5238.7314 | 44 | 1218.8 | 0 | 0 | 0 | 0 | 0 | 0
4839 | H34252 | H | 303.3 | 311.8 | 8.5 | 1649 | 172.6829 | 29.4 | 5076.8766 | 49 | 1440.6 | 0 | 0 | 0 | 0 | 0 | 0
4840 | H34253 | H | 303.4 | 311.9 | 8.5 | 1402 | 146.8171 | 50 | 7340.8548 | 54 | 2700 | 0 | 0 | 0 | 0 | 0 | 0
4841 | L52020 | L | 303.4 | 311.9 | 8.5 | 1298 | 135.9262 | 63.9 | 8685.6869 | 59 | 3770.1 | 1 | 0 | 1 | 0 | 0 | 0
4842 | M19701 | M | 303.3 | 311.8 | 8.5 | 1441 | 150.9012 | 44.9 | 6775.4624 | 61 | 2738.9 | 0 | 0 | 0 | 0 | 0 | 0
4843 | M19702 | M | 303.3 | 311.8 | 8.5 | 1489 | 155.9277 | 49.4 | 7702.8291 | 64 | 3161.6 | 0 | 0 | 0 | 0 | 0 | 0
4844 | L52023 | L | 303.3 | 311.8 | 8.5 | 1842 | 192.8938 | 24.5 | 4725.8978 | 67 | 1641.5 | 0 | 0 | 0 | 0 | 0 | 0
4845 | M19704 | M | 303.4 | 311.8 | 8.4 | 1316 | 137.8112 | 50.9 | 7014.59 | 69 | 3512.1 | 1 | 0 | 1 | 0 | 0 | 0
4846 | M19705 | M | 303.3 | 311.8 | 8.5 | 1583 | 165.7714 | 33.3 | 5520.1867 | 72 | 2397.6 | 0 | 0 | 0 | 0 | 0 | 0
4847 | M19706 | M | 303.3 | 311.8 | 8.5 | 1548 | 162.1062 | 33.5 | 5430.5571 | 75 | 2512.5 | 0 | 0 | 0 | 0 | 0 | 0
4848 | L52027 | L | 303.4 | 311.9 | 8.5 | 1434 | 150.1681 | 44.6 | 6697.4985 | 78 | 3478.8 | 0 | 0 | 0 | 0 | 0 | 0
4849 | H34262 | H | 303.5 | 312 | 8.5 | 1397 | 146.2935 | 52.9 | 7738.926 | 80 | 4232 | 0 | 0 | 0 | 0 | 0 | 0
4850 | M19709 | M | 303.5 | 312 | 8.5 | 1475 | 154.4616 | 42.9 | 6626.4043 | 85 | 3646.5 | 0 | 0 | 0 | 0 | 0 | 0
4851 | L52030 | L | 303.5 | 312 | 8.5 | 1441 | 150.9012 | 56.8 | 8571.1863 | 88 | 4998.4 | 0 | 0 | 0 | 0 | 0 | 0
4852 | L52031 | L | 303.7 | 312.1 | 8.4 | 1363 | 142.733 | 51.8 | 7393.5708 | 90 | 4662 | 1 | 0 | 1 | 0 | 0 | 0
4853 | L52032 | L | 303.7 | 312.2 | 8.5 | 1619 | 169.5413 | 34.9 | 5916.9908 | 92 | 3210.8 | 0 | 0 | 0 | 0 | 0 | 0
4854 | L52033 | L | 303.7 | 312.2 | 8.5 | 1487 | 155.7183 | 34 | 5294.4214 | 94 | 3196 | 0 | 0 | 0 | 0 | 0 | 0
4855 | L52034 | L | 303.7 | 312.2 | 8.5 | 1568 | 164.2006 | 33.8 | 5549.9795 | 96 | 3244.8 | 0 | 0 | 0 | 0 | 0 | 0
4856 | L52035 | L | 303.7 | 312.3 | 8.6 | 1375 | 143.9897 | 46.2 | 6652.3224 | 98 | 4527.6 | 0 | 0 | 0 | 0 | 0 | 0
4857 | M19716 | M | 303.6 | 312.3 | 8.7 | 1698 | 177.8141 | 31.3 | 5565.5827 | 100 | 3130 | 0 | 0 | 0 | 0 | 0 | 0
4858 | L52037 | L | 303.7 | 312.3 | 8.6 | 1606 | 168.1799 | 37.4 | 6289.9293 | 103 | 3852.2 | 0 | 0 | 0 | 0 | 0 | 0
4859 | L52038 | L | 303.7 | 312.3 | 8.6 | 1349 | 141.2669 | 51 | 7204.6144 | 105 | 5355 | 0 | 0 | 0 | 0 | 0 | 0
4860 | L52039 | L | 303.7 | 312.4 | 8.7 | 1535 | 160.7448 | 38.6 | 6204.7502 | 107 | 4130.2 | 0 | 0 | 0 | 0 | 0 | 0
4861 | M19720 | M | 303.6 | 312.4 | 8.8 | 1504 | 157.4985 | 49.5 | 7796.1763 | 109 | 5395.5 | 0 | 0 | 0 | 0 | 0 | 0
4862 | L52041 | L | 303.5 | 312.3 | 8.8 | 1946 | 203.7846 | 21.1 | 4299.856 | 112 | 2363.2 | 0 | 0 | 0 | 0 | 0 | 0
4863 | L52042 | L | 303.5 | 312.1 | 8.6 | 1326 | 138.8584 | 55.7 | 7734.4126 | 114 | 6349.8 | 0 | 0 | 0 | 0 | 0 | 0
4864 | M19723 | M | 303.6 | 312.3 | 8.7 | 1915 | 200.5383 | 22.3 | 4472.0048 | 116 | 2586.8 | 0 | 0 | 0 | 0 | 0 | 0
4865 | L52044 | L | 303.6 | 312.3 | 8.7 | 1451 | 151.9484 | 43.4 | 6594.559 | 119 | 5164.6 | 0 | 0 | 0 | 0 | 0 | 0
4866 | M19725 | M | 303.5 | 312.3 | 8.8 | 1624 | 170.0649 | 34.8 | 5918.2579 | 121 | 4210.8 | 0 | 0 | 0 | 0 | 0 | 0
4867 | L52046 | L | 303.6 | 312.4 | 8.8 | 1781 | 186.5059 | 28.7 | 5352.7189 | 124 | 3558.8 | 0 | 0 | 0 | 0 | 0 | 0
4868 | L52047 | L | 303.6 | 312.5 | 8.9 | 1345 | 140.8481 | 54.1 | 7619.8806 | 126 | 6816.6 | 0 | 0 | 0 | 0 | 0 | 0
4869 | L52048 | L | 303.6 | 312.4 | 8.8 | 1418 | 148.4926 | 46 | 6830.6602 | 128 | 5888 | 0 | 0 | 0 | 0 | 0 | 0
4870 | L52049 | L | 303.7 | 312.4 | 8.7 | 1718 | 179.9085 | 26.5 | 4767.5763 | 130 | 3445 | 0 | 0 | 0 | 0 | 0 | 0
4871 | M19730 | M | 303.7 | 312.4 | 8.7 | 1631 | 170.7979 | 28.5 | 4867.7407 | 132 | 3762 | 0 | 0 | 0 | 0 | 0 | 0
4872 | L52051 | L | 303.7 | 312.4 | 8.7 | 1513 | 158.441 | 40.1 | 6353.4837 | 135 | 5413.5 | 0 | 0 | 0 | 0 | 0 | 0
4873 | L52052 | L | 303.7 | 312.4 | 8.7 | 1316 | 137.8112 | 59.3 | 8172.204 | 137 | 8124.1 | 0 | 0 | 0 | 0 | 0 | 0
4874 | M19733 | M | 303.7 | 312.4 | 8.7 | 1474 | 154.3569 | 38.8 | 5989.0485 | 139 | 5393.2 | 0 | 0 | 0 | 0 | 0 | 0
4875 | L52054 | L | 303.8 | 312.5 | 8.7 | 1619 | 169.5413 | 30.9 | 5238.8257 | 142 | 4387.8 | 0 | 0 | 0 | 0 | 0 | 0
4876 | L52055 | L | 303.7 | 312.4 | 8.7 | 1702 | 178.233 | 31.2 | 5560.8703 | 144 | 4492.8 | 0 | 0 | 0 | 0 | 0 | 0
4877 | M19736 | M | 303.7 | 312.4 | 8.7 | 1540 | 161.2684 | 37.4 | 6031.439 | 146 | 5460.4 | 0 | 0 | 0 | 0 | 0 | 0
4878 | M19737 | M | 303.7 | 312.4 | 8.7 | 1546 | 161.8967 | 33.7 | 5455.9202 | 149 | 5021.3 | 0 | 0 | 0 | 0 | 0 | 0
4879 | L52058 | L | 303.7 | 312.4 | 8.7 | 1348 | 141.1622 | 51 | 7199.2737 | 152 | 7752 | 0 | 0 | 0 | 0 | 0 | 0
4880 | H34293 | H | 303.7 | 312.5 | 8.8 | 1520 | 159.174 | 35.6 | 5666.5954 | 154 | 5482.4 | 0 | 0 | 0 | 0 | 0 | 0
4881 | M19740 | M | 303.8 | 312.6 | 8.8 | 1527 | 159.9071 | 41.9 | 6700.1061 | 159 | 6662.1 | 0 | 0 | 0 | 0 | 0 | 0
4882 | M19741 | M | 303.8 | 312.6 | 8.8 | 1406 | 147.236 | 47.1 | 6934.8145 | 162 | 7630.2 | 0 | 0 | 0 | 0 | 0 | 0
4883 | L52062 | L | 303.7 | 312.5 | 8.8 | 1462 | 153.1003 | 46.2 | 7073.233 | 165 | 7623 | 0 | 0 | 0 | 0 | 0 | 0
4884 | M19743 | M | 303.8 | 312.6 | 8.8 | 1684 | 176.3481 | 29.3 | 5166.9984 | 167 | 4893.1 | 0 | 0 | 0 | 0 | 0 | 0
4885 | H34298 | H | 303.8 | 312.5 | 8.7 | 1655 | 173.3112 | 28 | 4852.7135 | 170 | 4760 | 0 | 0 | 0 | 0 | 0 | 0
4886 | H34299 | H | 303.8 | 312.5 | 8.7 | 1748 | 183.0501 | 25.1 | 4594.5583 | 175 | 4392.5 | 0 | 0 | 0 | 0 | 0 | 0
4887 | L52066 | L | 303.8 | 312.5 | 8.7 | 1372 | 143.6755 | 45.7 | 6565.9705 | 180 | 8226 | 0 | 0 | 0 | 0 | 0 | 0
4888 | L52067 | L | 303.7 | 312.5 | 8.8 | 1481 | 155.09 | 33.3 | 5164.4956 | 182 | 6060.6 | 0 | 0 | 0 | 0 | 0 | 0
4889 | L52068 | L | 303.7 | 312.4 | 8.7 | 1512 | 158.3363 | 39.2 | 6206.7818 | 184 | 7212.8 | 0 | 0 | 0 | 0 | 0 | 0
4890 | L52069 | L | 303.7 | 312.5 | 8.8 | 1632 | 170.9026 | 36.6 | 6255.0366 | 186 | 6807.6 | 0 | 0 | 0 | 0 | 0 | 0
4891 | L52070 | L | 303.7 | 312.4 | 8.7 | 1525 | 159.6976 | 43.9 | 7010.7258 | 188 | 8253.2 | 0 | 0 | 0 | 0 | 0 | 0
4892 | M19751 | M | 303.7 | 312.3 | 8.6 | 1756 | 183.8879 | 26.4 | 4854.6403 | 190 | 5016 | 0 | 0 | 0 | 0 | 0 | 0
4893 | L52072 | L | 303.7 | 312.3 | 8.6 | 1922 | 201.2714 | 23.1 | 4649.3686 | 193 | 4458.3 | 0 | 0 | 0 | 0 | 0 | 0
4894 | M19753 | M | 303.8 | 312.5 | 8.7 | 1448 | 151.6342 | 44.3 | 6717.3953 | 195 | 8638.5 | 0 | 0 | 0 | 0 | 0 | 0
4895 | H34308 | H | 303.8 | 312.5 | 8.7 | 1447 | 151.5295 | 46.6 | 7061.274 | 198 | 9226.8 | 0 | 0 | 0 | 0 | 0 | 0
4896 | M19755 | M | 303.8 | 312.4 | 8.6 | 1597 | 167.2374 | 33.4 | 5585.7308 | 203 | 6780.2 | 0 | 0 | 0 | 0 | 0 | 0
4897 | M19756 | M | 303.7 | 312.4 | 8.7 | 1642 | 171.9498 | 32.3 | 5553.9798 | 206 | 6653.8 | 0 | 0 | 0 | 0 | 0 | 0
4898 | H34311 | H | 303.8 | 312.5 | 8.7 | 1525 | 159.6976 | 38 | 6068.5098 | 209 | 7942 | 0 | 0 | 0 | 0 | 0 | 0
4899 | H34312 | H | 303.6 | 312.4 | 8.8 | 1460 | 152.8908 | 53.7 | 8210.2382 | 214 | 11491.8 | 0 | 0 | 0 | 0 | 0 | 0
4900 | L52079 | L | 303.6 | 312.3 | 8.7 | 2168 | 227.0324 | 17.7 | 4018.474 | 219 | 3876.3 | 0 | 0 | 0 | 0 | 0 | 0
4901 | L52080 | L | 303.6 | 312.4 | 8.8 | 1388 | 145.351 | 41.9 | 6090.2077 | 221 | 9259.9 | 0 | 0 | 0 | 0 | 0 | 0
4902 | M19761 | M | 303.6 | 312.3 | 8.7 | 1630 | 170.6932 | 32.4 | 5530.4597 | 223 | 7225.2 | 0 | 0 | 0 | 0 | 0 | 0
4903 | L52082 | L | 303.6 | 312.3 | 8.7 | 1616 | 169.2271 | 29.3 | 4958.3547 | 226 | 6621.8 | 0 | 0 | 0 | 0 | 0 | 0
4904 | L52083 | L | 303.6 | 312.4 | 8.8 | 2232 | 233.7345 | 16.8 | 3926.7395 | 0 | 0 | 0 | 0 | 0 | 0 | 0 | 0
4905 | H34318 | H | 303.6 | 312.4 | 8.8 | 1480 | 154.9852 | 50.7 | 7857.7515 | 2 | 101.4 | 0 | 0 | 0 | 0 | 0 | 0
4906 | L52085 | L | 303.6 | 312.4 | 8.8 | 1363 | 142.733 | 53.1 | 7579.1237 | 7 | 371.7 | 0 | 0 | 0 | 0 | 0 | 0
4907 | H34320 | H | 303.6 | 312.4 | 8.8 | 1436 | 150.3776 | 45.6 | 6857.2171 | 9 | 410.4 | 0 | 0 | 0 | 0 | 0 | 0
4908 | M19767 | M | 303.6 | 312.5 | 8.9 | 1607 | 168.2846 | 33.7 | 5671.1926 | 14 | 471.8 | 0 | 0 | 0 | 0 | 0 | 0
4909 | M19768 | M | 303.6 | 312.5 | 8.9 | 1459 | 152.7861 | 48.2 | 7364.2911 | 17 | 819.4 | 0 | 0 | 0 | 0 | 0 | 0
4910 | L52089 | L | 303.5 | 312.4 | 8.9 | 1481 | 155.09 | 43.7 | 6777.4311 | 20 | 874 | 0 | 0 | 0 | 0 | 0 | 0
4911 | M19770 | M | 303.5 | 312.4 | 8.9 | 1606 | 168.1799 | 31.7 | 5331.3037 | 22 | 697.4 | 0 | 0 | 0 | 0 | 0 | 0
4912 | L52091 | L | 303.5 | 312.3 | 8.8 | 1681 | 176.0339 | 29.8 | 5245.8105 | 25 | 745 | 0 | 0 | 0 | 0 | 0 | 0
4913 | L52092 | L | 303.5 | 312.2 | 8.7 | 1511 | 158.2315 | 37.1 | 5870.3905 | 27 | 1001.7 | 0 | 0 | 0 | 0 | 0 | 0
4914 | M19773 | M | 303.5 | 312.3 | 8.8 | 1593 | 166.8186 | 35.2 | 5872.0137 | 29 | 1020.8 | 0 | 0 | 0 | 0 | 0 | 0
4915 | M19774 | M | 303.5 | 312.3 | 8.8 | 1532 | 160.4307 | 41.7 | 6689.9587 | 32 | 1334.4 | 0 | 0 | 0 | 0 | 0 | 0
4916 | H34329 | H | 303.5 | 312.3 | 8.8 | 1386 | 145.1416 | 49 | 7111.9374 | 35 | 1715 | 0 | 0 | 0 | 0 | 0 | 0
4917 | H34330 | H | 303.4 | 312.3 | 8.9 | 1769 | 185.2492 | 27.9 | 5168.454 | 40 | 1116 | 0 | 0 | 0 | 0 | 0 | 0
4918 | M19777 | M | 303.4 | 312.2 | 8.8 | 1561 | 163.4675 | 38.2 | 6244.4599 | 45 | 1719 | 0 | 0 | 0 | 0 | 0 | 0
4919 | L52098 | L | 303.3 | 312.2 | 8.9 | 1457 | 152.5767 | 40.7 | 6209.871 | 48 | 1953.6 | 0 | 0 | 0 | 0 | 0 | 0
4920 | L52099 | L | 303.3 | 312.2 | 8.9 | 1506 | 157.708 | 40 | 6308.318 | 50 | 2000 | 0 | 0 | 0 | 0 | 0 | 0
4921 | L52100 | L | 303.4 | 312.2 | 8.8 | 1337 | 140.0103 | 69.4 | 9716.7157 | 52 | 3608.8 | 1 | 0 | 0 | 1 | 0 | 0
4922 | L52101 | L | 303.4 | 312.3 | 8.9 | 1287 | 134.7743 | 54.8 | 7385.633 | 54 | 2959.2 | 0 | 0 | 0 | 0 | 0 | 0
4923 | M19782 | M | 303.4 | 312.2 | 8.8 | 1615 | 169.1224 | 35.7 | 6037.6698 | 56 | 1999.2 | 0 | 0 | 0 | 0 | 0 | 0
4924 | M19783 | M | 303.4 | 312.2 | 8.8 | 1972 | 206.5074 | 23.5 | 4852.9229 | 59 | 1386.5 | 0 | 0 | 0 | 0 | 0 | 0
4925 | H34338 | H | 303.4 | 312.3 | 8.9 | 1522 | 159.3835 | 42.1 | 6710.044 | 62 | 2610.2 | 0 | 0 | 0 | 0 | 0 | 0
4926 | L52105 | L | 303.4 | 312.3 | 8.9 | 1680 | 175.9292 | 30.6 | 5383.4332 | 67 | 2050.2 | 0 | 0 | 0 | 0 | 0 | 0
4927 | L52106 | L | 303.4 | 312.3 | 8.9 | 1502 | 157.2891 | 36 | 5662.4066 | 69 | 2484 | 0 | 0 | 0 | 0 | 0 | 0
4928 | M19787 | M | 303.5 | 312.3 | 8.8 | 1543 | 161.5826 | 33.3 | 5380.7 | 71 | 2364.3 | 0 | 0 | 0 | 0 | 0 | 0
4929 | L52108 | L | 303.5 | 312.3 | 8.8 | 1584 | 165.8761 | 35.2 | 5838.8384 | 74 | 2604.8 | 0 | 0 | 0 | 0 | 0 | 0
4930 | L52109 | L | 303.5 | 312.4 | 8.9 | 1340 | 140.3245 | 44.5 | 6244.439 | 76 | 3382 | 0 | 0 | 0 | 0 | 0 | 0
4931 | L52110 | L | 303.4 | 312.3 | 8.9 | 1663 | 174.149 | 33.9 | 5903.6495 | 78 | 2644.2 | 0 | 0 | 0 | 0 | 0 | 0
4932 | M19791 | M | 303.3 | 312.1 | 8.8 | 1693 | 177.2905 | 30 | 5318.7164 | 80 | 2400 | 0 | 0 | 0 | 0 | 0 | 0
4933 | L52112 | L | 303.3 | 312.1 | 8.8 | 1418 | 148.4926 | 44.7 | 6637.6198 | 83 | 3710.1 | 0 | 0 | 0 | 0 | 0 | 0
4934 | H34347 | H | 303.4 | 312.2 | 8.8 | 1554 | 162.7345 | 36.8 | 5988.6296 | 85 | 3128 | 0 | 0 | 0 | 0 | 0 | 0
4935 | L52114 | L | 303.4 | 312.2 | 8.8 | 1580 | 165.4572 | 35.8 | 5923.3682 | 90 | 3222 | 0 | 0 | 0 | 0 | 0 | 0
4936 | L52115 | L | 303.4 | 312.3 | 8.9 | 1479 | 154.8805 | 42.8 | 6628.8862 | 92 | 3937.6 | 0 | 0 | 0 | 0 | 0 | 0
4937 | L52116 | L | 303.5 | 312.4 | 8.9 | 1284 | 134.4602 | 70.6 | 9492.8877 | 94 | 6636.4 | 1 | 0 | 0 | 1 | 0 | 0
4938 | L52117 | L | 303.4 | 312.3 | 8.9 | 1540 | 161.2684 | 38.7 | 6241.088 | 96 | 3715.2 | 0 | 0 | 0 | 0 | 0 | 0
4939 | M19798 | M | 303.5 | 312.4 | 8.9 | 1606 | 168.1799 | 30.1 | 5062.2158 | 98 | 2949.8 | 0 | 0 | 0 | 0 | 0 | 0
4940 | L52119 | L | 303.6 | 312.5 | 8.9 | 1286 | 134.6696 | 62.4 | 8403.3834 | 101 | 6302.4 | 0 | 0 | 0 | 0 | 0 | 0
4941 | L52120 | L | 303.6 | 312.6 | 9 | 1502 | 157.2891 | 39.5 | 6212.9184 | 103 | 4068.5 | 0 | 0 | 0 | 0 | 0 | 0
4942 | M19801 | M | 303.6 | 312.7 | 9.1 | 1699 | 177.9189 | 31.5 | 5604.4442 | 105 | 3307.5 | 0 | 0 | 0 | 0 | 0 | 0
4943 | L52122 | L | 303.5 | 312.6 | 9.1 | 1602 | 167.761 | 34.2 | 5737.4278 | 108 | 3693.6 | 0 | 0 | 0 | 0 | 0 | 0
4944 | H34357 | H | 303.6 | 312.6 | 9 | 1436 | 150.3776 | 42 | 6315.8579 | 110 | 4620 | 0 | 0 | 0 | 0 | 0 | 0
4945 | M19804 | M | 303.6 | 312.7 | 9.1 | 1765 | 184.8304 | 27.5 | 5082.8351 | 115 | 3162.5 | 0 | 0 | 0 | 0 | 0 | 0
4946 | L52125 | L | 303.6 | 312.7 | 9.1 | 1418 | 148.4926 | 44.1 | 6548.5242 | 118 | 5203.8 | 0 | 0 | 0 | 0 | 0 | 0
4947 | M19806 | M | 303.7 | 312.7 | 9 | 1669 | 174.7773 | 31.7 | 5540.4395 | 120 | 3804 | 0 | 0 | 0 | 0 | 0 | 0
4948 | L52127 | L | 303.7 | 312.7 | 9 | 1395 | 146.0841 | 53.9 | 7873.9307 | 123 | 6629.7 | 0 | 0 | 0 | 0 | 0 | 0
4949 | M19808 | M | 303.8 | 312.7 | 8.9 | 1500 | 157.0796 | 41.7 | 6550.2207 | 125 | 5212.5 | 0 | 0 | 0 | 0 | 0 | 0
4950 | M19809 | M | 303.8 | 312.7 | 8.9 | 1555 | 162.8392 | 33.4 | 5438.8299 | 128 | 4275.2 | 0 | 0 | 0 | 0 | 0 | 0
4951 | M19810 | M | 303.8 | 312.7 | 8.9 | 1919 | 200.9572 | 20.2 | 4059.3356 | 131 | 2646.2 | 0 | 0 | 0 | 0 | 0 | 0
4952 | L52131 | L | 303.8 | 312.7 | 8.9 | 1596 | 167.1327 | 36.6 | 6117.0579 | 134 | 4904.4 | 0 | 0 | 0 | 0 | 0 | 0
4953 | M19812 | M | 303.8 | 312.7 | 8.9 | 1374 | 143.8849 | 53.6 | 7712.233 | 136 | 7289.6 | 0 | 0 | 0 | 0 | 0 | 0
4954 | L52133 | L | 303.7 | 312.5 | 8.8 | 1670 | 174.882 | 26.1 | 4564.42 | 139 | 3627.9 | 0 | 0 | 0 | 0 | 0 | 0
4955 | L52134 | L | 303.7 | 312.6 | 8.9 | 1702 | 178.233 | 29.1 | 5186.581 | 141 | 4103.1 | 0 | 0 | 0 | 0 | 0 | 0
4956 | M19815 | M | 303.8 | 312.5 | 8.7 | 1366 | 143.0472 | 45.1 | 6451.4281 | 143 | 6449.3 | 0 | 0 | 0 | 0 | 0 | 0
4957 | M19816 | M | 303.8 | 312.5 | 8.7 | 2344 | 245.4631 | 15.2 | 3731.0392 | 146 | 2219.2 | 0 | 0 | 0 | 0 | 0 | 0
4958 | M19817 | M | 303.8 | 312.6 | 8.8 | 1768 | 185.1445 | 23.9 | 4424.9542 | 149 | 3561.1 | 0 | 0 | 0 | 0 | 0 | 0
4959 | L52138 | L | 303.8 | 312.5 | 8.7 | 1523 | 159.4882 | 47 | 7495.9448 | 152 | 7144 | 0 | 0 | 0 | 0 | 0 | 0
4960 | L52139 | L | 303.8 | 312.6 | 8.8 | 1735 | 181.6888 | 25.9 | 4705.7393 | 154 | 3988.6 | 0 | 0 | 0 | 0 | 0 | 0
4961 | L52140 | L | 303.9 | 312.7 | 8.8 | 1339 | 140.2198 | 62.3 | 8735.6906 | 156 | 9718.8 | 0 | 0 | 0 | 0 | 0 | 0
4962 | L52141 | L | 303.9 | 312.7 | 8.8 | 1800 | 188.4956 | 24.3 | 4580.4421 | 158 | 3839.4 | 0 | 0 | 0 | 0 | 0 | 0
4963 | M19822 | M | 304 | 312.7 | 8.7 | 1456 | 152.472 | 51.2 | 7806.5645 | 160 | 8192 | 0 | 0 | 0 | 0 | 0 | 0
4964 | L52143 | L | 303.9 | 312.7 | 8.8 | 1789 | 187.3436 | 24.4 | 4571.1849 | 163 | 3977.2 | 0 | 0 | 0 | 0 | 0 | 0
4965 | L52144 | L | 303.9 | 312.7 | 8.8 | 1602 | 167.761 | 33.9 | 5687.0995 | 165 | 5593.5 | 0 | 0 | 0 | 0 | 0 | 0
4966 | M19825 | M | 303.8 | 312.7 | 8.9 | 1364 | 142.8377 | 49.3 | 7041.9009 | 167 | 8233.1 | 0 | 0 | 0 | 0 | 0 | 0
4967 | L52146 | L | 303.8 | 312.6 | 8.8 | 1793 | 187.7625 | 28.1 | 5276.1268 | 170 | 4777 | 0 | 0 | 0 | 0 | 0 | 0
4968 | L52147 | L | 303.9 | 312.6 | 8.7 | 1426 | 149.3304 | 53.4 | 7974.2418 | 172 | 9184.8 | 0 | 0 | 0 | 0 | 0 | 0
4969 | M19828 | M | 303.9 | 312.7 | 8.8 | 1485 | 155.5088 | 43.3 | 6733.5326 | 174 | 7534.2 | 0 | 0 | 0 | 0 | 0 | 0
4970 | L52149 | L | 303.9 | 312.7 | 8.8 | 1528 | 160.0118 | 38.4 | 6144.4526 | 177 | 6796.8 | 0 | 0 | 0 | 0 | 0 | 0
4971 | L52150 | L | 303.8 | 312.6 | 8.8 | 1565 | 163.8864 | 36 | 5899.911 | 179 | 6444 | 0 | 0 | 0 | 0 | 0 | 0
4972 | L52151 | L | 303.8 | 312.7 | 8.9 | 1838 | 192.4749 | 27.8 | 5350.8025 | 181 | 5031.8 | 0 | 0 | 0 | 0 | 0 | 0
4973 | H34386 | H | 303.8 | 312.6 | 8.8 | 1811 | 189.6475 | 24.9 | 4722.2222 | 183 | 4556.7 | 0 | 0 | 0 | 0 | 0 | 0
4974 | L52153 | L | 303.8 | 312.7 | 8.9 | 1461 | 152.9956 | 38.2 | 5844.4305 | 188 | 7181.6 | 0 | 0 | 0 | 0 | 0 | 0
4975 | L52154 | L | 303.8 | 312.7 | 8.9 | 1414 | 148.0737 | 41.7 | 6174.6747 | 190 | 7923 | 0 | 0 | 0 | 0 | 0 | 0
4976 | L52155 | L | 303.7 | 312.7 | 9 | 1426 | 149.3304 | 45.5 | 6794.5319 | 192 | 8736 | 0 | 0 | 0 | 0 | 0 | 0
4977 | L52156 | L | 303.7 | 312.7 | 9 | 1359 | 142.3141 | 56.8 | 8083.4436 | 194 | 11019.2 | 1 | 0 | 0 | 0 | 1 | 0
4978 | L52157 | L | 303.7 | 312.7 | 9 | 1540 | 161.2684 | 44.8 | 7224.8253 | 196 | 8780.8 | 0 | 0 | 0 | 0 | 0 | 0
4979 | L52158 | L | 303.6 | 312.7 | 9.1 | 1429 | 149.6445 | 47.7 | 7138.0441 | 198 | 9444.6 | 0 | 0 | 0 | 0 | 0 | 0
4980 | M19839 | M | 303.7 | 312.7 | 9 | 1612 | 168.8082 | 36.3 | 6127.7393 | 200 | 7260 | 0 | 0 | 0 | 0 | 0 | 0
4981 | M19840 | M | 303.7 | 312.8 | 9.1 | 1685 | 176.4528 | 31.8 | 5611.1986 | 203 | 6455.4 | 0 | 0 | 0 | 0 | 0 | 0
4982 | M19841 | M | 303.7 | 312.8 | 9.1 | 1558 | 163.1534 | 37.7 | 6150.8824 | 206 | 7766.2 | 0 | 0 | 0 | 0 | 0 | 0
4983 | L52162 | L | 303.7 | 313 | 9.3 | 1811 | 189.6475 | 24.3 | 4608.4337 | 209 | 5078.7 | 0 | 0 | 0 | 0 | 0 | 0
4984 | L52163 | L | 303.8 | 313.1 | 9.3 | 1869 | 195.7212 | 25.8 | 5049.6075 | 211 | 5443.8 | 0 | 0 | 0 | 0 | 0 | 0
4985 | L52164 | L | 303.8 | 313.1 | 9.3 | 1256 | 131.528 | 58.7 | 7720.6943 | 213 | 12503.1 | 1 | 0 | 0 | 0 | 1 | 0
4986 | M19845 | M | 303.8 | 313 | 9.2 | 1789 | 187.3436 | 23.5 | 4402.5756 | 215 | 5052.5 | 0 | 0 | 0 | 0 | 0 | 0
4987 | L52166 | L | 303.7 | 312.9 | 9.2 | 1502 | 157.2891 | 40.5 | 6370.2074 | 0 | 0 | 0 | 0 | 0 | 0 | 0 | 0
4988 | M19847 | M | 303.7 | 313 | 9.3 | 1303 | 136.4498 | 54.4 | 7422.8713 | 2 | 108.8 | 0 | 0 | 0 | 0 | 0 | 0
4989 | L52168 | L | 303.8 | 313.1 | 9.3 | 2497 | 261.4852 | 13 | 3399.308 | 5 | 65 | 1 | 0 | 0 | 1 | 0 | 0
4990 | L52169 | L | 303.9 | 313.2 | 9.3 | 1499 | 156.9749 | 37.4 | 5870.8617 | 7 | 261.8 | 0 | 0 | 0 | 0 | 0 | 0
4991 | L52170 | L | 303.9 | 313.2 | 9.3 | 1393 | 145.8746 | 46.5 | 6783.1698 | 9 | 418.5 | 0 | 0 | 0 | 0 | 0 | 0
4992 | M19851 | M | 303.9 | 313 | 9.1 | 1475 | 154.4616 | 41 | 6332.9272 | 11 | 451 | 0 | 0 | 0 | 0 | 0 | 0
4993 | L52172 | L | 303.8 | 312.9 | 9.1 | 1573 | 164.7242 | 34.6 | 5699.4564 | 14 | 484.4 | 0 | 0 | 0 | 0 | 0 | 0
4994 | L52173 | L | 303.8 | 312.9 | 9.1 | 1819 | 190.4852 | 23.7 | 4514.5001 | 16 | 379.2 | 0 | 0 | 0 | 0 | 0 | 0
4995 | M19854 | M | 303.5 | 312.6 | 9.1 | 1642 | 171.9498 | 29.4 | 5055.3252 | 18 | 529.2 | 0 | 0 | 0 | 0 | 0 | 0
4996 | L52175 | L | 303.6 | 312.6 | 9 | 1540 | 161.2684 | 39.8 | 6418.4832 | 21 | 835.8 | 0 | 0 | 0 | 0 | 0 | 0
4997 | M19856 | M | 303.6 | 312.8 | 9.2 | 1400 | 146.6077 | 43.2 | 6333.4508 | 23 | 993.6 | 0 | 0 | 0 | 0 | 0 | 0
4998 | M19857 | M | 303.6 | 312.8 | 9.2 | 2659 | 278.4498 | 11.4 | 3174.328 | 26 | 296.4 | 1 | 0 | 0 | 1 | 0 | 0
4999 | M19858 | M | 303.6 | 312.8 | 9.2 | 1825 | 191.1136 | 25.2 | 4816.0615 | 29 | 730.8 | 0 | 0 | 0 | 0 | 0 | 0
5000 | M19859 | M | 303.7 | 312.9 | 9.2 | 1532 | 160.4307 | 41.3 | 6625.7865 | 32 | 1321.6 | 0 | 0 | 0 | 0 | 0 | 0
5001 | L52180 | L | 303.7 | 312.8 | 9.1 | 1832 | 191.8466 | 23.6 | 4527.5796 | 35 | 826 | 0 | 0 | 0 | 0 | 0 | 0
5002 | M19861 | M | 303.6 | 312.7 | 9.1 | 2174 | 227.6607 | 17.6 | 4006.8292 | 37 | 651.2 | 0 | 0 | 0 | 0 | 0 | 0
5003 | L52182 | L | 303.7 | 312.8 | 9.1 | 1627 | 170.379 | 31.7 | 5401.0156 | 40 | 1268 | 0 | 0 | 0 | 0 | 0 | 0
5004 | L52183 | L | 303.7 | 312.8 | 9.1 | 1437 | 150.4823 | 51.3 | 7719.7414 | 42 | 2154.6 | 0 | 0 | 0 | 0 | 0 | 0
5005 | L52184 | L | 303.7 | 312.8 | 9.1 | 1364 | 142.8377 | 46.3 | 6613.3876 | 44 | 2037.2 | 0 | 0 | 0 | 0 | 0 | 0
5006 | M19865 | M | 303.7 | 312.9 | 9.2 | 1444 | 151.2153 | 52.7 | 7969.0477 | 46 | 2424.2 | 0 | 0 | 0 | 0 | 0 | 0
5007 | M19866 | M | 303.7 | 312.8 | 9.1 | 1366 | 143.0472 | 47.3 | 6766.1319 | 49 | 2317.7 | 0 | 0 | 0 | 0 | 0 | 0
5008 | L52187 | L | 303.8 | 312.9 | 9.1 | 1442 | 151.0059 | 48.3 | 7293.5843 | 52 | 2511.6 | 0 | 0 | 0 | 0 | 0 | 0
5009 | H34422 | H | 303.7 | 312.8 | 9.1 | 1488 | 155.823 | 42.8 | 6669.2242 | 54 | 2311.2 | 0 | 0 | 0 | 0 | 0 | 0
5010 | L52189 | L | 303.7 | 312.8 | 9.1 | 1523 | 159.4882 | 40.7 | 6491.1692 | 59 | 2401.3 | 0 | 0 | 0 | 0 | 0 | 0
5011 | L52190 | L | 303.7 | 312.8 | 9.1 | 1543 | 161.5826 | 38.3 | 6188.6129 | 61 | 2336.3 | 0 | 0 | 0 | 0 | 0 | 0
5012 | M19871 | M | 303.7 | 312.8 | 9.1 | 1634 | 171.1121 | 33.8 | 5783.5883 | 63 | 2129.4 | 0 | 0 | 0 | 0 | 0 | 0
5013 | M19872 | M | 303.8 | 312.9 | 9.1 | 1815 | 190.0664 | 27.8 | 5283.8447 | 66 | 1834.8 | 0 | 0 | 0 | 0 | 0 | 0
5014 | M19873 | M | 303.8 | 312.9 | 9.1 | 1594 | 166.9233 | 35.2 | 5875.6998 | 69 | 2428.8 | 0 | 0 | 0 | 0 | 0 | 0
5015 | L52194 | L | 303.8 | 313 | 9.2 | 1452 | 152.0531 | 38.6 | 5869.2491 | 72 | 2779.2 | 0 | 0 | 0 | 0 | 0 | 0
5016 | L52195 | L | 303.9 | 313 | 9.1 | 1759 | 184.202 | 28.4 | 5231.3382 | 74 | 2101.6 | 0 | 0 | 0 | 0 | 0 | 0
5017 | L52196 | L | 303.9 | 313 | 9.1 | 1408 | 147.4454 | 47.5 | 7003.6572 | 76 | 3610 | 0 | 0 | 0 | 0 | 0 | 0
5018 | L52197 | L | 303.9 | 313 | 9.1 | 1483 | 155.2994 | 45 | 6988.4729 | 78 | 3510 | 0 | 0 | 0 | 0 | 0 | 0
5019 | M19878 | M | 303.9 | 313 | 9.1 | 1620 | 169.646 | 36.6 | 6209.0437 | 80 | 2928 | 0 | 0 | 0 | 0 | 0 | 0
5020 | M19879 | M | 304 | 313.1 | 9.1 | 1466 | 153.5192 | 39.5 | 6064.0069 | 83 | 3278.5 | 0 | 0 | 0 | 0 | 0 | 0
5021 | L52200 | L | 304.1 | 313.1 | 9 | 1556 | 162.9439 | 36.3 | 5914.865 | 86 | 3121.8 | 0 | 0 | 0 | 0 | 0 | 0
5022 | L52201 | L | 304 | 313 | 9 | 1350 | 141.3717 | 61.1 | 8637.809 | 88 | 5376.8 | 0 | 0 | 0 | 0 | 0 | 0
5023 | L52202 | L | 304 | 313.1 | 9.1 | 1404 | 147.0265 | 47.1 | 6924.9499 | 90 | 4239 | 0 | 0 | 0 | 0 | 0 | 0
5024 | M19883 | M | 304 | 313 | 9 | 1575 | 164.9336 | 34.5 | 5690.2097 | 92 | 3174 | 0 | 0 | 0 | 0 | 0 | 0
5025 | L52204 | L | 303.9 | 313.1 | 9.2 | 1639 | 171.6357 | 29 | 4977.4347 | 95 | 2755 | 0 | 0 | 0 | 0 | 0 | 0
5026 | M19885 | M | 303.9 | 313.1 | 9.2 | 1473 | 154.2522 | 42.8 | 6601.9941 | 97 | 4151.6 | 0 | 0 | 0 | 0 | 0 | 0
5027 | L52206 | L | 303.9 | 313.2 | 9.3 | 1481 | 155.09 | 40 | 6203.5983 | 100 | 4000 | 0 | 0 | 0 | 0 | 0 | 0
5028 | L52207 | L | 304 | 313.3 | 9.3 | 1294 | 135.5074 | 54.6 | 7398.702 | 102 | 5569.2 | 0 | 0 | 0 | 0 | 0 | 0
5029 | M19888 | M | 303.9 | 313.2 | 9.3 | 1630 | 170.6932 | 29.3 | 5001.3108 | 104 | 3047.2 | 0 | 0 | 0 | 0 | 0 | 0
5030 | M19889 | M | 303.9 | 313.2 | 9.3 | 1624 | 170.0649 | 39.8 | 6768.5823 | 107 | 4258.6 | 0 | 0 | 0 | 0 | 0 | 0
5031 | M19890 | M | 303.9 | 313.1 | 9.2 | 1437 | 150.4823 | 48.3 | 7268.2945 | 110 | 5313 | 0 | 0 | 0 | 0 | 0 | 0
5032 | M19891 | M | 303.8 | 313 | 9.2 | 1514 | 158.5457 | 45 | 7134.5569 | 113 | 5085 | 0 | 0 | 0 | 0 | 0 | 0
5033 | M19892 | M | 304 | 313.1 | 9.1 | 1694 | 177.3953 | 31.4 | 5570.2113 | 116 | 3642.4 | 0 | 0 | 0 | 0 | 0 | 0
5034 | L52213 | L | 304 | 313.1 | 9.1 | 1564 | 163.7817 | 50.9 | 8336.4884 | 119 | 6057.1 | 0 | 0 | 0 | 0 | 0 | 0
5035 | M19894 | M | 303.9 | 313.1 | 9.2 | 1514 | 158.5457 | 41.1 | 6516.2287 | 121 | 4973.1 | 0 | 0 | 0 | 0 | 0 | 0
5036 | M19895 | M | 304 | 313.2 | 9.2 | 1500 | 157.0796 | 40.6 | 6377.4331 | 124 | 5034.4 | 0 | 0 | 0 | 0 | 0 | 0
5037 | L52216 | L | 304 | 313.2 | 9.2 | 1615 | 169.1224 | 37.8 | 6392.8269 | 127 | 4800.6 | 0 | 0 | 0 | 0 | 0 | 0
5038 | M19897 | M | 304.1 | 313.2 | 9.1 | 1586 | 166.0855 | 41.1 | 6826.1153 | 129 | 5301.9 | 0 | 0 | 0 | 0 | 0 | 0
5039 | L52218 | L | 304.1 | 313.3 | 9.2 | 1732 | 181.3746 | 28.5 | 5169.1766 | 132 | 3762 | 0 | 0 | 0 | 0 | 0 | 0
5040 | H34453 | H | 304.1 | 313.3 | 9.2 | 1689 | 176.8717 | 32.5 | 5748.3292 | 134 | 4355 | 0 | 0 | 0 | 0 | 0 | 0
5041 | H34454 | H | 304.1 | 313.2 | 9.1 | 1586 | 166.0855 | 34.6 | 5746.5594 | 139 | 4809.4 | 0 | 0 | 0 | 0 | 0 | 0
5042 | L52221 | L | 304 | 313.2 | 9.2 | 1314 | 137.6018 | 47.1 | 6481.0428 | 144 | 6782.4 | 0 | 0 | 0 | 0 | 0 | 0
5043 | L52222 | L | 304.1 | 313.2 | 9.1 | 1569 | 164.3053 | 35.8 | 5882.1296 | 146 | 5226.8 | 0 | 0 | 0 | 0 | 0 | 0
5044 | L52223 | L | 304.1 | 313.2 | 9.1 | 1468 | 153.7286 | 39.4 | 6056.9069 | 148 | 5831.2 | 0 | 0 | 0 | 0 | 0 | 0
5045 | L52224 | L | 304.1 | 313.2 | 9.1 | 1412 | 147.8643 | 47.5 | 7023.554 | 150 | 7125 | 0 | 0 | 0 | 0 | 0 | 0
5046 | M19905 | M | 304.1 | 313.2 | 9.1 | 1510 | 158.1268 | 46.9 | 7416.1483 | 152 | 7128.8 | 0 | 0 | 0 | 0 | 0 | 0
5047 | M19906 | M | 304.1 | 313.2 | 9.1 | 1410 | 147.6549 | 42.4 | 6260.5658 | 155 | 6572 | 0 | 0 | 0 | 0 | 0 | 0
5048 | M19907 | M | 304.1 | 313.3 | 9.2 | 1680 | 175.9292 | 29.3 | 5154.7252 | 158 | 4629.4 | 0 | 0 | 0 | 0 | 0 | 0
5049 | H34462 | H | 304 | 313.2 | 9.2 | 1271 | 133.0988 | 68.6 | 9130.5783 | 161 | 11044.6 | 1 | 0 | 0 | 1 | 0 | 0
5050 | H34463 | H | 304 | 313.1 | 9.1 | 1472 | 154.1475 | 45.5 | 7013.7103 | 166 | 7553 | 0 | 0 | 0 | 0 | 0 | 0
5051 | H34464 | H | 304 | 313 | 9 | 1701 | 178.1283 | 30.4 | 5415.1004 | 171 | 5198.4 | 0 | 0 | 0 | 0 | 0 | 0
5052 | L52231 | L | 303.9 | 313 | 9.1 | 1480 | 154.9852 | 39.9 | 6183.911 | 176 | 7022.4 | 0 | 0 | 0 | 0 | 0 | 0
5053 | L52232 | L | 303.9 | 313 | 9.1 | 1433 | 150.0634 | 48.4 | 7263.069 | 178 | 8615.2 | 0 | 0 | 0 | 0 | 0 | 0
5054 | L52233 | L | 303.8 | 312.9 | 9.1 | 1514 | 158.5457 | 34.3 | 5438.1178 | 180 | 6174 | 0 | 0 | 0 | 0 | 0 | 0
5055 | L52234 | L | 303.8 | 312.9 | 9.1 | 1619 | 169.5413 | 35.7 | 6052.6238 | 182 | 6497.4 | 0 | 0 | 0 | 0 | 0 | 0
5056 | H34469 | H | 303.8 | 312.9 | 9.1 | 1378 | 144.3038 | 45.6 | 6580.2543 | 184 | 8390.4 | 0 | 0 | 0 | 0 | 0 | 0
5057 | M19916 | M | 303.9 | 312.9 | 9 | 1430 | 149.7492 | 53.5 | 8011.5849 | 189 | 10111.5 | 0 | 0 | 0 | 0 | 0 | 0
5058 | L52237 | L | 303.8 | 312.9 | 9.1 | 1367 | 143.1519 | 49.9 | 7143.2801 | 192 | 9580.8 | 0 | 0 | 0 | 0 | 0 | 0
5059 | L52238 | L | 303.9 | 312.9 | 9 | 1526 | 159.8023 | 42.5 | 6791.5997 | 194 | 8245 | 0 | 0 | 0 | 0 | 0 | 0
5060 | L52239 | L | 303.9 | 312.8 | 8.9 | 1419 | 148.5973 | 47.9 | 7117.8122 | 196 | 9388.4 | 0 | 0 | 0 | 0 | 0 | 0
5061 | L52240 | L | 304 | 312.8 | 8.8 | 1542 | 161.4779 | 42.7 | 6895.1047 | 198 | 8454.6 | 0 | 0 | 0 | 0 | 0 | 0
5062 | L52241 | L | 304 | 312.9 | 8.9 | 1363 | 142.733 | 62.5 | 8920.8141 | 200 | 12500 | 1 | 0 | 0 | 0 | 1 | 0
5063 | L52242 | L | 304 | 312.9 | 8.9 | 1313 | 137.497 | 53.9 | 7411.0904 | 202 | 10887.8 | 0 | 0 | 0 | 0 | 0 | 0
5064 | H34477 | H | 304 | 312.9 | 8.9 | 1495 | 156.556 | 46.6 | 7295.5112 | 0 | 0 | 0 | 0 | 0 | 0 | 0 | 0
5065 | L52244 | L | 304 | 313 | 9 | 1407 | 147.3407 | 42.1 | 6203.0433 | 5 | 210.5 | 0 | 0 | 0 | 0 | 0 | 0
5066 | L52245 | L | 304.1 | 313 | 8.9 | 1566 | 163.9911 | 37.2 | 6100.4703 | 7 | 260.4 | 0 | 0 | 0 | 0 | 0 | 0
5067 | L52246 | L | 304.1 | 313.1 | 9 | 1550 | 162.3156 | 30.9 | 5015.5527 | 9 | 278.1 | 0 | 0 | 0 | 0 | 0 | 0
5068 | M19927 | M | 304.2 | 313.2 | 9 | 1396 | 146.1888 | 50.5 | 7382.5333 | 11 | 555.5 | 0 | 0 | 0 | 0 | 0 | 0
5069 | M19928 | M | 304.3 | 313.3 | 9 | 1540 | 161.2684 | 39 | 6289.4685 | 14 | 546 | 0 | 0 | 0 | 0 | 0 | 0
5070 | M19929 | M | 304.2 | 313.2 | 9 | 1380 | 144.5133 | 48.7 | 7037.7959 | 17 | 827.9 | 0 | 0 | 0 | 0 | 0 | 0
5071 | M19930 | M | 304.2 | 313.1 | 8.9 | 1608 | 168.3894 | 31.1 | 5236.9093 | 20 | 622 | 0 | 0 | 0 | 0 | 0 | 0
5072 | H34485 | H | 304.2 | 313 | 8.8 | 1442 | 151.0059 | 40.9 | 6176.1408 | 23 | 940.7 | 0 | 0 | 0 | 0 | 0 | 0
5073 | L52252 | L | 304.1 | 313 | 8.9 | 1408 | 147.4454 | 45.3 | 6679.2773 | 28 | 1268.4 | 0 | 0 | 0 | 0 | 0 | 0
5074 | M19933 | M | 304 | 313 | 9 | 1454 | 152.2625 | 46.8 | 7125.8861 | 30 | 1404 | 0 | 0 | 0 | 0 | 0 | 0
5075 | L52254 | L | 304.1 | 313.1 | 9 | 1666 | 174.4631 | 34.6 | 6036.4237 | 33 | 1141.8 | 0 | 0 | 0 | 0 | 0 | 0
5076 | L52255 | L | 304.1 | 313.2 | 9.1 | 1366 | 143.0472 | 46.6 | 6665.9988 | 35 | 1631 | 0 | 0 | 0 | 0 | 0 | 0
5077 | L52256 | L | 304.2 | 313.2 | 9 | 1464 | 153.3097 | 44.9 | 6883.6065 | 37 | 1661.3 | 0 | 0 | 0 | 0 | 0 | 0
5078 | L52257 | L | 304.3 | 313.3 | 9 | 1775 | 185.8776 | 24.9 | 4628.3514 | 39 | 971.1 | 0 | 0 | 0 | 0 | 0 | 0
5079 | M19938 | M | 304.3 | 313.4 | 9.1 | 1482 | 155.1947 | 43.8 | 6797.5269 | 41 | 1795.8 | 0 | 0 | 0 | 0 | 0 | 0
5080 | M19939 | M | 304.2 | 313.4 | 9.2 | 1411 | 147.7596 | 54.8 | 8097.2247 | 44 | 2411.2 | 0 | 0 | 0 | 0 | 0 | 0
5081 | L52260 | L | 304.2 | 313.3 | 9.1 | 1410 | 147.6549 | 51.6 | 7618.9905 | 47 | 2425.2 | 0 | 0 | 0 | 0 | 0 | 0
5082 | M19941 | M | 304.1 | 313.3 | 9.2 | 1494 | 156.4513 | 39 | 6101.6013 | 49 | 1911 | 0 | 0 | 0 | 0 | 0 | 0
5083 | H34496 | H | 304.1 | 313.2 | 9.1 | 1590 | 166.5044 | 43.4 | 7226.2914 | 52 | 2256.8 | 0 | 0 | 0 | 0 | 0 | 0
5084 | L52263 | L | 304.1 | 313.1 | 9 | 1327 | 138.9631 | 54.1 | 7517.9045 | 57 | 3083.7 | 0 | 0 | 0 | 0 | 0 | 0
5085 | L52264 | L | 304.1 | 313.1 | 9 | 1969 | 206.1932 | 20.8 | 4288.8185 | 59 | 1227.2 | 0 | 0 | 0 | 0 | 0 | 0
5086 | M19945 | M | 304 | 313 | 9 | 1377 | 144.1991 | 56 | 8075.1498 | 61 | 3416 | 0 | 0 | 0 | 0 | 0 | 0
5087 | L52266 | L | 304 | 313 | 9 | 1541 | 161.3731 | 45.9 | 7407.0272 | 64 | 2937.6 | 0 | 0 | 0 | 0 | 0 | 0
5088 | M19947 | M | 304 | 313 | 9 | 1685 | 176.4528 | 28.2 | 4975.9686 | 66 | 1861.2 | 0 | 0 | 0 | 0 | 0 | 0
5089 | L52268 | L | 304 | 313.1 | 9.1 | 1465 | 153.4144 | 41 | 6289.9921 | 69 | 2829 | 0 | 0 | 0 | 0 | 0 | 0
5090 | M19949 | M | 303.9 | 313.1 | 9.2 | 1483 | 155.2994 | 47.2 | 7330.1315 | 71 | 3351.2 | 0 | 0 | 0 | 0 | 0 | 0
5091 | M19950 | M | 303.9 | 313.2 | 9.3 | 1570 | 164.41 | 40.7 | 6691.4876 | 74 | 3011.8 | 0 | 0 | 0 | 0 | 0 | 0
5092 | L52271 | L | 303.9 | 313.2 | 9.3 | 1345 | 140.8481 | 48.2 | 6788.877 | 77 | 3711.4 | 0 | 0 | 0 | 0 | 0 | 0
5093 | M19952 | M | 303.9 | 313.2 | 9.3 | 1608 | 168.3894 | 40.6 | 6836.6083 | 79 | 3207.4 | 0 | 0 | 0 | 0 | 0 | 0
5094 | M19953 | M | 304 | 313.3 | 9.3 | 1415 | 148.1785 | 52.8 | 7823.8223 | 82 | 4329.6 | 0 | 0 | 0 | 0 | 0 | 0
5095 | M19954 | M | 304.1 | 313.5 | 9.4 | 1470 | 153.938 | 45.8 | 7050.3622 | 85 | 3893 | 0 | 0 | 0 | 0 | 0 | 0
5096 | M19955 | M | 304.1 | 313.5 | 9.4 | 1428 | 149.5398 | 39.9 | 5966.6384 | 88 | 3511.2 | 0 | 0 | 0 | 0 | 0 | 0
5097 | H34510 | H | 304.2 | 313.5 | 9.3 | 1627 | 170.379 | 32.2 | 5486.2051 | 91 | 2930.2 | 0 | 0 | 0 | 0 | 0 | 0
5098 | L52277 | L | 304.2 | 313.4 | 9.2 | 1457 | 152.5767 | 49.4 | 7537.2882 | 96 | 4742.4 | 0 | 0 | 0 | 0 | 0 | 0
5099 | L52278 | L | 304.2 | 313.4 | 9.2 | 1475 | 154.4616 | 40.2 | 6209.3579 | 98 | 3939.6 | 0 | 0 | 0 | 0 | 0 | 0
5100 | L52279 | L | 304.2 | 313.5 | 9.3 | 1438 | 150.587 | 50.1 | 7544.4091 | 100 | 5010 | 0 | 0 | 0 | 0 | 0 | 0
5101 | M19960 | M | 304.2 | 313.5 | 9.3 | 1437 | 150.4823 | 47.2 | 7102.764 | 102 | 4814.4 | 0 | 0 | 0 | 0 | 0 | 0
5102 | M19961 | M | 304.1 | 313.4 | 9.3 | 1518 | 158.9646 | 42.4 | 6740.0985 | 105 | 4452 | 0 | 0 | 0 | 0 | 0 | 0
5103 | M19962 | M | 304.1 | 313.5 | 9.4 | 1587 | 166.1903 | 33.6 | 5583.9924 | 108 | 3628.8 | 0 | 0 | 0 | 0 | 0 | 0
5104 | L52283 | L | 304.1 | 313.4 | 9.3 | 1399 | 146.5029 | 43.7 | 6402.1784 | 111 | 4850.7 | 0 | 0 | 0 | 0 | 0 | 0
5105 | L52284 | L | 304.1 | 313.5 | 9.4 | 1469 | 153.8333 | 44.6 | 6860.9661 | 113 | 5039.8 | 0 | 0 | 0 | 0 | 0 | 0
5106 | L52285 | L | 304.1 | 313.4 | 9.3 | 1374 | 143.8849 | 56.6 | 8143.8878 | 115 | 6509 | 0 | 0 | 0 | 0 | 0 | 0
5107 | L52286 | L | 304 | 313.3 | 9.3 | 1519 | 159.0693 | 36.7 | 5837.8436 | 117 | 4293.9 | 0 | 0 | 0 | 0 | 0 | 0
5108 | L52287 | L | 303.9 | 313.2 | 9.3 | 1540 | 161.2684 | 44.4 | 7160.318 | 119 | 5283.6 | 0 | 0 | 0 | 0 | 0 | 0
5109 | L52288 | L | 303.9 | 313.3 | 9.4 | 1394 | 145.9793 | 51.6 | 7532.5339 | 121 | 6243.6 | 0 | 0 | 0 | 0 | 0 | 0
5110 | M19969 | M | 304 | 313.4 | 9.4 | 1389 | 145.4557 | 45.8 | 6661.8729 | 123 | 5633.4 | 0 | 0 | 0 | 0 | 0 | 0
5111 | M19970 | M | 304 | 313.5 | 9.5 | 1732 | 181.3746 | 26.2 | 4752.0149 | 126 | 3301.2 | 0 | 0 | 0 | 0 | 0 | 0
5112 | L52291 | L | 304.1 | 313.6 | 9.5 | 1556 | 162.9439 | 37.4 | 6094.1033 | 129 | 4824.6 | 0 | 0 | 0 | 0 | 0 | 0
5113 | M19972 | M | 304.1 | 313.6 | 9.5 | 1441 | 150.9012 | 43.7 | 6594.381 | 131 | 5724.7 | 0 | 0 | 0 | 0 | 0 | 0
5114 | L52293 | L | 304.1 | 313.6 | 9.5 | 1382 | 144.7227 | 46.7 | 6758.5502 | 134 | 6257.8 | 0 | 0 | 0 | 0 | 0 | 0
5115 | M19974 | M | 304.2 | 313.8 | 9.6 | 1481 | 155.09 | 44.9 | 6963.5391 | 136 | 6106.4 | 0 | 0 | 0 | 0 | 0 | 0
5116 | M19975 | M | 304.2 | 313.7 | 9.5 | 2113 | 221.2728 | 18.4 | 4071.4203 | 139 | 2557.6 | 0 | 0 | 0 | 0 | 0 | 0
5117 | L52296 | L | 304.2 | 313.8 | 9.6 | 1401 | 146.7124 | 53.9 | 7907.7971 | 142 | 7653.8 | 0 | 0 | 0 | 0 | 0 | 0
5118 | L52297 | L | 304.1 | 313.6 | 9.5 | 1611 | 168.7035 | 31.4 | 5297.2907 | 144 | 4521.6 | 0 | 0 | 0 | 0 | 0 | 0
5119 | M19978 | M | 304.2 | 313.6 | 9.4 | 1512 | 158.3363 | 33.4 | 5288.4314 | 146 | 4876.4 | 0 | 0 | 0 | 0 | 0 | 0
5120 | L52299 | L | 304.2 | 313.6 | 9.4 | 1411 | 147.7596 | 46 | 6796.9404 | 149 | 6854 | 0 | 0 | 0 | 0 | 0 | 0
5121 | M19980 | M | 304.2 | 313.6 | 9.4 | 1424 | 149.1209 | 43.7 | 6516.5847 | 151 | 6598.7 | 0 | 0 | 0 | 0 | 0 | 0
5122 | L52301 | L | 304.2 | 313.6 | 9.4 | 1469 | 153.8333 | 40 | 6153.3328 | 154 | 6160 | 0 | 0 | 0 | 0 | 0 | 0
5123 | H34536 | H | 304.2 | 313.5 | 9.3 | 1684 | 176.3481 | 29.8 | 5255.1724 | 156 | 4648.8 | 0 | 0 | 0 | 0 | 0 | 0
5124 | M19983 | M | 304.2 | 313.5 | 9.3 | 1532 | 160.4307 | 41.3 | 6625.7865 | 161 | 6649.3 | 0 | 0 | 0 | 0 | 0 | 0
5125 | M19984 | M | 304.2 | 313.5 | 9.3 | 1557 | 163.0487 | 37.3 | 6081.715 | 164 | 6117.2 | 0 | 0 | 0 | 0 | 0 | 0
5126 | M19985 | M | 304.3 | 313.5 | 9.2 | 1416 | 148.2832 | 48.1 | 7132.4206 | 167 | 8032.7 | 0 | 0 | 0 | 0 | 0 | 0
5127 | L52306 | L | 304.3 | 313.5 | 9.2 | 1802 | 188.705 | 25.4 | 4793.107 | 170 | 4318 | 0 | 0 | 0 | 0 | 0 | 0
5128 | M19987 | M | 304.3 | 313.5 | 9.2 | 2245 | 235.0959 | 15.1 | 3549.9473 | 172 | 2597.2 | 0 | 0 | 0 | 0 | 0 | 0
5129 | L52308 | L | 304.2 | 313.4 | 9.2 | 1434 | 150.1681 | 42.5 | 6382.1455 | 175 | 7437.5 | 0 | 0 | 0 | 0 | 0 | 0
5130 | M19989 | M | 304.1 | 313.3 | 9.2 | 1725 | 180.6416 | 28.3 | 5112.1566 | 177 | 5009.1 | 0 | 0 | 0 | 0 | 0 | 0
5131 | L52310 | L | 304.2 | 313.3 | 9.1 | 1668 | 174.6726 | 35.7 | 6235.8101 | 180 | 6426 | 0 | 0 | 0 | 0 | 0 | 0
5132 | L52311 | L | 304.1 | 313.3 | 9.2 | 1452 | 152.0531 | 43.9 | 6675.1304 | 182 | 7989.8 | 0 | 0 | 0 | 0 | 0 | 0
5133 | L52312 | L | 304.1 | 313.3 | 9.2 | 1415 | 148.1785 | 50 | 7408.9227 | 184 | 9200 | 0 | 0 | 0 | 0 | 0 | 0
5134 | L52313 | L | 304.1 | 313.2 | 9.1 | 1824 | 191.0088 | 25.8 | 4928.0279 | 186 | 4798.8 | 0 | 0 | 0 | 0 | 0 | 0
5135 | L52314 | L | 304.1 | 313.3 | 9.2 | 1438 | 150.587 | 45.5 | 6851.7089 | 188 | 8554 | 0 | 0 | 0 | 0 | 0 | 0
5136 | L52315 | L | 304.1 | 313.3 | 9.2 | 1883 | 197.1873 | 24.5 | 4831.0888 | 190 | 4655 | 0 | 0 | 0 | 0 | 0 | 0
5137 | L52316 | L | 304.2 | 313.4 | 9.2 | 1735 | 181.6888 | 28.9 | 5250.8056 | 192 | 5548.8 | 0 | 0 | 0 | 0 | 0 | 0
5138 | L52317 | L | 304.3 | 313.5 | 9.2 | 1464 | 153.3097 | 36.7 | 5626.4668 | 194 | 7119.8 | 0 | 0 | 0 | 0 | 0 | 0
5139 | M19998 | M | 304.3 | 313.6 | 9.3 | 1489 | 155.9277 | 40.3 | 6283.8869 | 196 | 7898.8 | 0 | 0 | 0 | 0 | 0 | 0
5140 | M19999 | M | 304.4 | 313.6 | 9.2 | 1510 | 158.1268 | 38.9 | 6151.1337 | 199 | 7741.1 | 0 | 0 | 0 | 0 | 0 | 0
5141 | M20000 | M | 304.3 | 313.6 | 9.3 | 1585 | 165.9808 | 32.1 | 5327.9841 | 202 | 6484.2 | 0 | 0 | 0 | 0 | 0 | 0
5142 | L52321 | L | 304.4 | 313.7 | 9.3 | 1509 | 158.0221 | 35 | 5530.7739 | 205 | 7175 | 1 | 1 | 0 | 0 | 0 | 0
5143 | L52322 | L | 304.4 | 313.6 | 9.2 | 1568 | 164.2006 | 39.1 | 6420.2425 | 0 | 0 | 0 | 0 | 0 | 0 | 0 | 0
5144 | M20003 | M | 304.3 | 313.5 | 9.2 | 1525 | 159.6976 | 42 | 6707.3003 | 2 | 84 | 0 | 0 | 0 | 0 | 0 | 0
5145 | L52324 | L | 304.4 | 313.7 | 9.3 | 1607 | 168.2846 | 33.5 | 5637.5357 | 5 | 167.5 | 0 | 0 | 0 | 0 | 0 | 0
5146 | L52325 | L | 304.5 | 313.7 | 9.2 | 1670 | 174.882 | 32.9 | 5753.6175 | 7 | 230.3 | 0 | 0 | 0 | 0 | 0 | 0
5147 | L52326 | L | 304.4 | 313.6 | 9.2 | 1585 | 165.9808 | 38.9 | 6456.6536 | 9 | 350.1 | 0 | 0 | 0 | 0 | 0 | 0
5148 | L52327 | L | 304.4 | 313.6 | 9.2 | 1569 | 164.3053 | 38.4 | 6309.3234 | 11 | 422.4 | 0 | 0 | 0 | 0 | 0 | 0
5149 | L52328 | L | 304.4 | 313.6 | 9.2 | 1507 | 157.8127 | 43.1 | 6801.7261 | 13 | 560.3 | 0 | 0 | 0 | 0 | 0 | 0
5150 | L52329 | L | 304.3 | 313.5 | 9.2 | 1452 | 152.0531 | 41.5 | 6310.203 | 15 | 622.5 | 0 | 0 | 0 | 0 | 0 | 0
5151 | L52330 | L | 304.3 | 313.5 | 9.2 | 1590 | 166.5044 | 29.8 | 4961.8314 | 17 | 506.6 | 0 | 0 | 0 | 0 | 0 | 0
5152 | L52331 | L | 304.3 | 313.6 | 9.3 | 1409 | 147.5501 | 56 | 8262.8076 | 19 | 1064 | 0 | 0 | 0 | 0 | 0 | 0
5153 | L52332 | L | 304.3 | 313.5 | 9.2 | 2643 | 276.7743 | 12.7 | 3515.0338 | 21 | 266.7 | 0 | 0 | 0 | 0 | 0 | 0
5154 | L52333 | L | 304.2 | 313.4 | 9.2 | 1644 | 172.1593 | 31.7 | 5457.4491 | 23 | 729.1 | 0 | 0 | 0 | 0 | 0 | 0
5155 | L52334 | L | 304.2 | 313.4 | 9.2 | 1568 | 164.2006 | 37.6 | 6173.9417 | 25 | 940 | 0 | 0 | 0 | 0 | 0 | 0
5156 | H34569 | H | 304.2 | 313.3 | 9.1 | 1625 | 170.1696 | 37.3 | 6347.3262 | 27 | 1007.1 | 0 | 0 | 0 | 0 | 0 | 0
5157 | L52336 | L | 304.2 | 313.4 | 9.2 | 1482 | 155.1947 | 41.4 | 6425.0596 | 32 | 1324.8 | 0 | 0 | 0 | 0 | 0 | 0
5158 | H34571 | H | 304.1 | 313.3 | 9.2 | 1397 | 146.2935 | 49.6 | 7256.1575 | 34 | 1686.4 | 0 | 0 | 0 | 0 | 0 | 0
5159 | L52338 | L | 304.1 | 313.3 | 9.2 | 1459 | 152.7861 | 50.3 | 7685.142 | 39 | 1961.7 | 0 | 0 | 0 | 0 | 0 | 0
5160 | L52339 | L | 304.2 | 313.4 | 9.2 | 1490 | 156.0324 | 44 | 6865.4271 | 41 | 1804 | 0 | 0 | 0 | 0 | 0 | 0
5161 | L52340 | L | 304.1 | 313.2 | 9.1 | 1434 | 150.1681 | 50.1 | 7523.4233 | 43 | 2154.3 | 0 | 0 | 0 | 0 | 0 | 0
5162 | M20021 | M | 304.1 | 313.2 | 9.1 | 2028 | 212.3717 | 18.9 | 4013.8244 | 45 | 850.5 | 0 | 0 | 0 | 0 | 0 | 0
5163 | L52342 | L | 304.2 | 313.3 | 9.1 | 1464 | 153.3097 | 45.9 | 7036.9162 | 48 | 2203.2 | 0 | 0 | 0 | 0 | 0 | 0
5164 | M20023 | M | 304.2 | 313.4 | 9.2 | 1713 | 179.3849 | 23.5 | 4215.5461 | 50 | 1175 | 0 | 0 | 0 | 0 | 0 | 0
5165 | M20024 | M | 304.3 | 313.4 | 9.1 | 1624 | 170.0649 | 32.1 | 5459.0827 | 53 | 1701.3 | 0 | 0 | 0 | 0 | 0 | 0
5166 | L52345 | L | 304.2 | 313.4 | 9.2 | 1421 | 148.8068 | 43.4 | 6458.2139 | 56 | 2430.4 | 0 | 0 | 0 | 0 | 0 | 0
5167 | H34580 | H | 304.2 | 313.5 | 9.3 | 1546 | 161.8967 | 41.4 | 6702.5251 | 58 | 2401.2 | 0 | 0 | 0 | 0 | 0 | 0
5168 | L52347 | L | 304.2 | 313.4 | 9.2 | 1639 | 171.6357 | 32.7 | 5612.4867 | 63 | 2060.1 | 0 | 0 | 0 | 0 | 0 | 0
5169 | H34582 | H | 304.1 | 313.4 | 9.3 | 1696 | 177.6047 | 29.6 | 5257.0993 | 65 | 1924 | 0 | 0 | 0 | 0 | 0 | 0
5170 | L52349 | L | 304.1 | 313.3 | 9.2 | 1470 | 153.938 | 39.9 | 6142.1278 | 70 | 2793 | 0 | 0 | 0 | 0 | 0 | 0
5171 | M20030 | M | 304.1 | 313.3 | 9.2 | 1480 | 154.9852 | 38.4 | 5951.4331 | 72 | 2764.8 | 0 | 0 | 0 | 0 | 0 | 0
5172 | M20031 | M | 304.2 | 313.4 | 9.2 | 1329 | 139.1726 | 54.5 | 7584.9042 | 75 | 4087.5 | 0 | 0 | 0 | 0 | 0 | 0
5173 | L52352 | L | 304.2 | 313.4 | 9.2 | 1740 | 182.2124 | 28.2 | 5138.3889 | 78 | 2199.6 | 0 | 0 | 0 | 0 | 0 | 0
5174 | M20033 | M | 304.2 | 313.5 | 9.3 | 1739 | 182.1077 | 28.1 | 5117.2251 | 80 | 2248 | 0 | 0 | 0 | 0 | 0 | 0
5175 | M20034 | M | 304.2 | 313.5 | 9.3 | 1390 | 145.5605 | 47.8 | 6957.79 | 83 | 3967.4 | 0 | 0 | 0 | 0 | 0 | 0
5176 | L52355 | L | 304.2 | 313.4 | 9.2 | 1740 | 182.2124 | 23.7 | 4318.4333 | 86 | 2038.2 | 0 | 0 | 0 | 0 | 0 | 0
5177 | M20036 | M | 304 | 313.3 | 9.3 | 1844 | 193.1032 | 27.1 | 5233.0975 | 88 | 2384.8 | 0 | 0 | 0 | 0 | 0 | 0
5178 | H34591 | H | 304 | 313.1 | 9.1 | 1388 | 145.351 | 53.2 | 7732.6743 | 91 | 4841.2 | 0 | 0 | 0 | 0 | 0 | 0
5179 | H34592 | H | 304 | 313.2 | 9.2 | 1517 | 158.8599 | 43.1 | 6846.8603 | 96 | 4137.6 | 0 | 0 | 0 | 0 | 0 | 0
5180 | M20039 | M | 304 | 313.1 | 9.1 | 1450 | 151.8436 | 42.8 | 6498.908 | 101 | 4322.8 | 0 | 0 | 0 | 0 | 0 | 0
5181 | L52360 | L | 304 | 313.2 | 9.2 | 1584 | 165.8761 | 38.7 | 6419.4048 | 104 | 4024.8 | 0 | 0 | 0 | 0 | 0 | 0
5182 | L52361 | L | 304 | 313.1 | 9.1 | 1720 | 180.118 | 28.7 | 5169.386 | 106 | 3042.2 | 0 | 0 | 0 | 0 | 0 | 0
5183 | L52362 | L | 303.9 | 313.1 | 9.2 | 1586 | 166.0855 | 31.9 | 5298.1285 | 108 | 3445.2 | 0 | 0 | 0 | 0 | 0 | 0
5184 | M20043 | M | 303.9 | 313 | 9.1 | 1901 | 199.0723 | 22.5 | 4479.1257 | 110 | 2475 | 0 | 0 | 0 | 0 | 0 | 0
5185 | L52364 | L | 304 | 313 | 9 | 1397 | 146.2935 | 42.4 | 6202.8443 | 113 | 4791.2 | 0 | 0 | 0 | 0 | 0 | 0
5186 | L52365 | L | 304 | 313 | 9 | 2012 | 210.6961 | 21.1 | 4445.6887 | 115 | 2426.5 | 0 | 0 | 0 | 0 | 0 | 0
5187 | L52366 | L | 304 | 313 | 9 | 2354 | 246.5103 | 15 | 3697.6546 | 117 | 1755 | 0 | 0 | 0 | 0 | 0 | 0
5188 | L52367 | L | 304 | 313.1 | 9.1 | 1648 | 172.5782 | 35.7 | 6161.0402 | 119 | 4248.3 | 0 | 0 | 0 | 0 | 0 | 0
5189 | L52368 | L | 304 | 313.2 | 9.2 | 1632 | 170.9026 | 30.6 | 5229.6208 | 121 | 3702.6 | 0 | 0 | 0 | 0 | 0 | 0
5190 | M20049 | M | 304.1 | 313.2 | 9.1 | 1427 | 149.4351 | 46.9 | 7008.5057 | 123 | 5768.7 | 0 | 0 | 0 | 0 | 0 | 0
5191 | L52370 | L | 304.1 | 313.2 | 9.1 | 1452 | 152.0531 | 48 | 7298.5481 | 126 | 6048 | 0 | 0 | 0 | 0 | 0 | 0
5192 | L52371 | L | 304 | 313.2 | 9.2 | 1416 | 148.2832 | 46 | 6821.026 | 128 | 5888 | 0 | 0 | 0 | 0 | 0 | 0
5193 | L52372 | L | 303.9 | 313.1 | 9.2 | 1310 | 137.1829 | 62.9 | 8628.8031 | 130 | 8177 | 0 | 0 | 0 | 0 | 0 | 0
5194 | H34607 | H | 304 | 313.1 | 9.1 | 1408 | 147.4454 | 39.8 | 5868.3275 | 132 | 5253.6 | 0 | 0 | 0 | 0 | 0 | 0
5195 | M20054 | M | 303.9 | 313.1 | 9.2 | 1668 | 174.6726 | 34.4 | 6008.7358 | 137 | 4712.8 | 0 | 0 | 0 | 0 | 0 | 0
5196 | L52375 | L | 303.9 | 313 | 9.1 | 1551 | 162.4203 | 36.8 | 5977.0685 | 140 | 5152 | 0 | 0 | 0 | 0 | 0 | 0
5197 | H34610 | H | 303.9 | 313 | 9.1 | 1517 | 158.8599 | 36 | 5718.9553 | 142 | 5112 | 0 | 0 | 0 | 0 | 0 | 0
5198 | H34611 | H | 303.8 | 312.9 | 9.1 | 1570 | 164.41 | 35.8 | 5885.8786 | 147 | 5262.6 | 0 | 0 | 0 | 0 | 0 | 0
5199 | L52378 | L | 303.8 | 312.8 | 9 | 1428 | 149.5398 | 53.3 | 7970.4719 | 152 | 8101.6 | 0 | 0 | 0 | 0 | 0 | 0
5200 | L52379 | L | 303.8 | 312.8 | 9 | 1503 | 157.3938 | 40 | 6295.7517 | 154 | 6160 | 0 | 0 | 0 | 0 | 0 | 0
5201 | L52380 | L | 303.8 | 312.8 | 9 | 1416 | 148.2832 | 58.7 | 8704.2223 | 156 | 9157.2 | 0 | 0 | 0 | 0 | 0 | 0
5202 | M20061 | M | 303.7 | 312.7 | 9 | 1396 | 146.1888 | 47.3 | 6914.7292 | 158 | 7473.4 | 0 | 0 | 0 | 0 | 0 | 0
5203 | L52382 | L | 303.7 | 312.7 | 9 | 1335 | 139.8009 | 51.1 | 7143.8246 | 161 | 8227.1 | 0 | 0 | 0 | 0 | 0 | 0
5204 | M20063 | M | 303.7 | 312.6 | 8.9 | 1671 | 174.9867 | 30.5 | 5337.0947 | 163 | 4971.5 | 0 | 0 | 0 | 0 | 0 | 0
5205 | L52384 | L | 303.7 | 312.7 | 9 | 1989 | 208.2876 | 22.4 | 4665.6421 | 166 | 3718.4 | 0 | 0 | 0 | 0 | 0 | 0
5206 | L52385 | L | 303.7 | 312.7 | 9 | 1468 | 153.7286 | 43.3 | 6656.4484 | 168 | 7274.4 | 0 | 0 | 0 | 0 | 0 | 0
5207 | H34620 | H | 303.7 | 312.6 | 8.9 | 1711 | 179.1755 | 27.6 | 4945.2438 | 170 | 4692 | 0 | 0 | 0 | 0 | 0 | 0
5208 | M20067 | M | 303.8 | 312.7 | 8.9 | 1488 | 155.823 | 41.3 | 6435.4897 | 175 | 7227.5 | 0 | 0 | 0 | 0 | 0 | 0
5209 | L52388 | L | 303.8 | 312.7 | 8.9 | 1664 | 174.2537 | 29.3 | 5105.6326 | 178 | 5215.4 | 0 | 0 | 0 | 0 | 0 | 0
5210 | M20069 | M | 303.8 | 312.7 | 8.9 | 1507 | 157.8127 | 38.5 | 6075.7878 | 180 | 6930 | 0 | 0 | 0 | 0 | 0 | 0
5211 | L52390 | L | 303.7 | 312.6 | 8.9 | 1466 | 153.5192 | 42.5 | 6524.5643 | 183 | 7777.5 | 0 | 0 | 0 | 0 | 0 | 0
5212 | L52391 | L | 303.7 | 312.5 | 8.8 | 1433 | 150.0634 | 53.6 | 8043.3987 | 185 | 9916 | 0 | 0 | 0 | 0 | 0 | 0
5213 | L52392 | L | 303.7 | 312.5 | 8.8 | 1397 | 146.2935 | 45.7 | 6685.6129 | 187 | 8545.9 | 0 | 0 | 0 | 0 | 0 | 0
5214 | M20073 | M | 303.7 | 312.6 | 8.9 | 1429 | 149.6445 | 43.3 | 6479.6082 | 189 | 8183.7 | 0 | 0 | 0 | 0 | 0 | 0
5215 | L52394 | L | 303.7 | 312.7 | 9 | 1572 | 164.6195 | 37.2 | 6123.8437 | 192 | 7142.4 | 0 | 0 | 0 | 0 | 0 | 0
5216 | M20075 | M | 303.7 | 312.7 | 9 | 1532 | 160.4307 | 42.7 | 6850.3894 | 194 | 8283.8 | 0 | 0 | 0 | 0 | 0 | 0
5217 | M20076 | M | 303.7 | 312.7 | 9 | 1316 | 137.8112 | 51.8 | 7138.62 | 197 | 10204.6 | 0 | 0 | 0 | 0 | 0 | 0
5218 | M20077 | M | 303.8 | 312.8 | 9 | 1420 | 148.7021 | 47.9 | 7122.8283 | 200 | 9580 | 0 | 0 | 0 | 0 | 0 | 0
5219 | L52398 | L | 303.8 | 312.9 | 9.1 | 1589 | 166.3997 | 37.2 | 6190.0685 | 203 | 7551.6 | 0 | 0 | 0 | 0 | 0 | 0
5220 | L52399 | L | 303.8 | 313 | 9.2 | 1365 | 142.9425 | 59.9 | 8562.2537 | 205 | 12279.5 | 1 | 0 | 0 | 0 | 1 | 0
5221 | L52400 | L | 303.8 | 313 | 9.2 | 1633 | 171.0074 | 32.9 | 5626.1421 | 207 | 6810.3 | 0 | 0 | 0 | 0 | 0 | 0
5222 | L52401 | L | 303.9 | 313 | 9.1 | 1626 | 170.2743 | 31.4 | 5346.6137 | 209 | 6562.6 | 0 | 0 | 0 | 0 | 0 | 0
5223 | L52402 | L | 303.9 | 313.1 | 9.2 | 1665 | 174.3584 | 29.6 | 5161.0084 | 0 | 0 | 0 | 0 | 0 | 0 | 0 | 0
5224 | M20083 | M | 303.9 | 313.2 | 9.3 | 1350 | 141.3717 | 47.2 | 6672.7428 | 2 | 94.4 | 0 | 0 | 0 | 0 | 0 | 0
5225 | L52404 | L | 303.9 | 313.2 | 9.3 | 1590 | 166.5044 | 31.9 | 5311.4907 | 5 | 159.5 | 0 | 0 | 0 | 0 | 0 | 0
5226 | M20085 | M | 304 | 313.2 | 9.2 | 1437 | 150.4823 | 53.9 | 8110.9953 | 7 | 377.3 | 0 | 0 | 0 | 0 | 0 | 0
5227 | L52406 | L | 303.9 | 313 | 9.1 | 1403 | 146.9218 | 48.3 | 7096.3237 | 10 | 483 | 0 | 0 | 0 | 0 | 0 | 0
5228 | L52407 | L | 303.9 | 313.1 | 9.2 | 1440 | 150.7964 | 41.1 | 6197.734 | 12 | 493.2 | 0 | 0 | 0 | 0 | 0 | 0
5229 | M20088 | M | 303.9 | 313.1 | 9.2 | 1343 | 140.6386 | 61.4 | 8635.212 | 14 | 859.6 | 0 | 0 | 0 | 0 | 0 | 0
5230 | H34643 | H | 303.9 | 313.1 | 9.2 | 1790 | 187.4484 | 26.7 | 5004.8713 | 17 | 453.9 | 0 | 0 | 0 | 0 | 0 | 0
5231 | M20090 | M | 303.8 | 313.1 | 9.3 | 2117 | 221.6917 | 18.6 | 4123.466 | 22 | 409.2 | 0 | 0 | 0 | 0 | 0 | 0
5232 | L52411 | L | 303.8 | 313.1 | 9.3 | 1458 | 152.6814 | 42.2 | 6443.1552 | 25 | 1055 | 0 | 0 | 0 | 0 | 0 | 0
5233 | L52412 | L | 303.6 | 312.9 | 9.3 | 1381 | 144.618 | 57.8 | 8358.9193 | 27 | 1560.6 | 0 | 0 | 0 | 0 | 0 | 0
5234 | L52413 | L | 303.6 | 312.9 | 9.3 | 1450 | 151.8436 | 45.3 | 6878.5171 | 29 | 1313.7 | 0 | 0 | 0 | 0 | 0 | 0
5235 | L52414 | L | 303.7 | 312.9 | 9.2 | 1461 | 152.9956 | 50.1 | 7665.0777 | 31 | 1553.1 | 0 | 0 | 0 | 0 | 0 | 0
5236 | M20095 | M | 303.7 | 312.9 | 9.2 | 1511 | 158.2315 | 41 | 6487.4935 | 33 | 1353 | 0 | 0 | 0 | 0 | 0 | 0
5237 | L52416 | L | 303.8 | 313.1 | 9.3 | 1394 | 145.9793 | 45.4 | 6627.462 | 36 | 1634.4 | 0 | 0 | 0 | 0 | 0 | 0
5238 | L52417 | L | 303.8 | 313 | 9.2 | 1499 | 156.9749 | 42.3 | 6640.0388 | 38 | 1607.4 | 0 | 0 | 0 | 0 | 0 | 0
5239 | L52418 | L | 303.7 | 313 | 9.3 | 1457 | 152.5767 | 44.1 | 6728.6317 | 40 | 1764 | 0 | 0 | 0 | 0 | 0 | 0
5240 | L52419 | L | 303.7 | 313 | 9.3 | 1753 | 183.5737 | 29 | 5323.6382 | 42 | 1218 | 0 | 0 | 0 | 0 | 0 | 0
5241 | L52420 | L | 303.7 | 313 | 9.3 | 1694 | 177.3953 | 28 | 4967.0674 | 44 | 1232 | 0 | 0 | 0 | 0 | 0 | 0
5242 | L52421 | L | 303.7 | 313.1 | 9.4 | 1683 | 176.2433 | 28.4 | 5005.3111 | 46 | 1306.4 | 0 | 0 | 0 | 0 | 0 | 0
5243 | L52422 | L | 303.7 | 313.1 | 9.4 | 1496 | 156.6608 | 47.4 | 7425.7197 | 48 | 2275.2 | 0 | 0 | 0 | 0 | 0 | 0
5244 | L52423 | L | 303.7 | 313.1 | 9.4 | 1721 | 180.2227 | 34.8 | 6271.7499 | 50 | 1740 | 0 | 0 | 0 | 0 | 0 | 0
5245 | L52424 | L | 303.6 | 313 | 9.4 | 1593 | 166.8186 | 31.6 | 5271.4668 | 52 | 1643.2 | 0 | 0 | 0 | 0 | 0 | 0
5246 | L52425 | L | 303.6 | 313 | 9.4 | 1575 | 164.9336 | 38.3 | 6316.9574 | 54 | 2068.2 | 0 | 0 | 0 | 0 | 0 | 0
5247 | L52426 | L | 303.5 | 313 | 9.5 | 1465 | 153.4144 | 41 | 6289.9921 | 56 | 2296 | 0 | 0 | 0 | 0 | 0 | 0
5248 | L52427 | L | 303.6 | 313.1 | 9.5 | 1405 | 147.1313 | 38.3 | 5635.1271 | 58 | 2221.4 | 0 | 0 | 0 | 0 | 0 | 0
5249 | M20108 | M | 303.5 | 313 | 9.5 | 1902 | 199.177 | 21.6 | 4302.2226 | 60 | 1296 | 0 | 0 | 0 | 0 | 0 | 0
5250 | M20109 | M | 303.4 | 312.9 | 9.5 | 1422 | 148.9115 | 39.9 | 5941.5685 | 63 | 2513.7 | 0 | 0 | 0 | 0 | 0 | 0
5251 | L52430 | L | 303.5 | 312.9 | 9.4 | 1332 | 139.4867 | 52.9 | 7378.8472 | 66 | 3491.4 | 0 | 0 | 0 | 0 | 0 | 0
5252 | M20111 | M | 303.4 | 312.9 | 9.5 | 1307 | 136.8687 | 54.3 | 7431.9715 | 68 | 3692.4 | 0 | 0 | 0 | 0 | 0 | 0
5253 | L52432 | L | 303.5 | 313 | 9.5 | 1322 | 138.4395 | 59.5 | 8237.1512 | 71 | 4224.5 | 0 | 0 | 0 | 0 | 0 | 0
5254 | L52433 | L | 303.5 | 313 | 9.5 | 1547 | 162.0015 | 40.3 | 6528.6589 | 73 | 2941.9 | 0 | 0 | 0 | 0 | 0 | 0
5255 | L52434 | L | 303.5 | 313.1 | 9.6 | 1897 | 198.6534 | 23.6 | 4688.2197 | 75 | 1770 | 0 | 0 | 0 | 0 | 0 | 0
5256 | M20115 | M | 303.5 | 313 | 9.5 | 1403 | 146.9218 | 51.9 | 7625.2423 | 77 | 3996.3 | 0 | 0 | 0 | 0 | 0 | 0
5257 | L52436 | L | 303.5 | 313 | 9.5 | 1393 | 145.8746 | 51.6 | 7527.1303 | 80 | 4128 | 0 | 0 | 0 | 0 | 0 | 0
5258 | L52437 | L | 303.5 | 313 | 9.5 | 1482 | 155.1947 | 38.5 | 5974.9951 | 82 | 3157 | 0 | 0 | 0 | 0 | 0 | 0
5259 | M20118 | M | 303.5 | 312.9 | 9.4 | 1572 | 164.6195 | 44.7 | 7358.4896 | 84 | 3754.8 | 0 | 0 | 0 | 0 | 0 | 0
5260 | L52439 | L | 303.5 | 312.9 | 9.4 | 1544 | 161.6873 | 36.9 | 5966.2614 | 87 | 3210.3 | 0 | 0 | 0 | 0 | 0 | 0
5261 | M20120 | M | 303.5 | 313 | 9.5 | 1492 | 156.2419 | 46.1 | 7202.7504 | 89 | 4102.9 | 0 | 0 | 0 | 0 | 0 | 0
5262 | L52441 | L | 303.4 | 312.8 | 9.4 | 1513 | 158.441 | 35.8 | 5672.1874 | 92 | 3293.6 | 0 | 0 | 0 | 0 | 0 | 0
5263 | L52442 | L | 303.4 | 312.8 | 9.4 | 1449 | 151.7389 | 43.9 | 6661.3388 | 94 | 4126.6 | 0 | 0 | 0 | 0 | 0 | 0
5264 | L52443 | L | 303.5 | 312.8 | 9.3 | 1877 | 196.559 | 22.3 | 4383.2653 | 96 | 2140.8 | 0 | 0 | 0 | 0 | 0 | 0
5265 | L52444 | L | 303.4 | 312.8 | 9.4 | 1376 | 144.0944 | 53.4 | 7694.6401 | 98 | 5233.2 | 0 | 0 | 0 | 0 | 0 | 0
5266 | M20125 | M | 303.5 | 312.9 | 9.4 | 1883 | 197.1873 | 23.3 | 4594.4641 | 100 | 2330 | 0 | 0 | 0 | 0 | 0 | 0
5267 | M20126 | M | 303.4 | 312.8 | 9.4 | 1518 | 158.9646 | 38.7 | 6151.9296 | 103 | 3986.1 | 0 | 0 | 0 | 0 | 0 | 0
5268 | M20127 | M | 303.5 | 312.9 | 9.4 | 1438 | 150.587 | 42.8 | 6445.1239 | 106 | 4536.8 | 0 | 0 | 0 | 0 | 0 | 0
5269 | L52448 | L | 303.4 | 312.9 | 9.5 | 1389 | 145.4557 | 54.1 | 7869.1555 | 109 | 5896.9 | 0 | 0 | 0 | 0 | 0 | 0
5270 | L52449 | L | 303.5 | 312.9 | 9.4 | 1504 | 157.4985 | 44.8 | 7055.9333 | 111 | 4972.8 | 0 | 0 | 0 | 0 | 0 | 0
5271 | L52450 | L | 303.5 | 312.9 | 9.4 | 1275 | 133.5177 | 64.4 | 8598.5391 | 113 | 7277.2 | 0 | 0 | 0 | 0 | 0 | 0
5272 | L52451 | L | 303.6 | 313 | 9.4 | 1534 | 160.6401 | 39.7 | 6377.4121 | 115 | 4565.5 | 0 | 0 | 0 | 0 | 0 | 0
5273 | M20132 | M | 303.6 | 313 | 9.4 | 1396 | 146.1888 | 38.2 | 5584.4113 | 117 | 4469.4 | 0 | 0 | 0 | 0 | 0 | 0
5274 | L52453 | L | 303.6 | 313.1 | 9.5 | 1395 | 146.0841 | 44.1 | 6442.307 | 120 | 5292 | 0 | 0 | 0 | 0 | 0 | 0
5275 | L52454 | L | 303.6 | 313 | 9.4 | 1617 | 169.3318 | 30.9 | 5232.354 | 122 | 3769.8 | 0 | 0 | 0 | 0 | 0 | 0
5276 | L52455 | L | 303.7 | 313.1 | 9.4 | 1423 | 149.0162 | 41.2 | 6139.4679 | 124 | 5108.8 | 0 | 0 | 0 | 0 | 0 | 0
5277 | L52456 | L | 303.5 | 313 | 9.5 | 1606 | 168.1799 | 34 | 5718.1175 | 126 | 4284 | 0 | 0 | 0 | 0 | 0 | 0
5278 | L52457 | L | 303.5 | 312.9 | 9.4 | 1501 | 157.1844 | 44 | 6916.1115 | 128 | 5632 | 0 | 0 | 0 | 0 | 0 | 0
5279 | M20138 | M | 303.5 | 312.9 | 9.4 | 1618 | 169.4366 | 30.4 | 5150.8715 | 130 | 3952 | 0 | 0 | 0 | 0 | 0 | 0
5280 | L52459 | L | 303.6 | 313 | 9.4 | 1522 | 159.3835 | 35.8 | 5705.9281 | 133 | 4761.4 | 0 | 0 | 0 | 0 | 0 | 0
5281 | L52460 | L | 303.6 | 312.9 | 9.3 | 1480 | 154.9852 | 41.4 | 6416.3888 | 135 | 5589 | 0 | 0 | 0 | 0 | 0 | 0
5282 | M20141 | M | 303.7 | 313 | 9.3 | 1469 | 153.8333 | 39.9 | 6137.9495 | 137 | 5466.3 | 0 | 0 | 0 | 0 | 0 | 0
5283 | H34696 | H | 303.8 | 313.2 | 9.4 | 1381 | 144.618 | 52.4 | 7577.9822 | 140 | 7336 | 0 | 0 | 0 | 0 | 0 | 0
5284 | L52463 | L | 303.8 | 313.2 | 9.4 | 1525 | 159.6976 | 41.9 | 6691.3306 | 145 | 6075.5 | 0 | 0 | 0 | 0 | 0 | 0
5285 | M20144 | M | 303.8 | 313.2 | 9.4 | 1732 | 181.3746 | 29.6 | 5368.6886 | 147 | 4351.2 | 0 | 0 | 0 | 0 | 0 | 0
5286 | L52465 | L | 303.8 | 313.1 | 9.3 | 1523 | 159.4882 | 39.8 | 6347.6298 | 150 | 5970 | 0 | 0 | 0 | 0 | 0 | 0
5287 | L52466 | L | 303.8 | 313.1 | 9.3 | 1422 | 148.9115 | 42.4 | 6313.8473 | 152 | 6444.8 | 0 | 0 | 0 | 0 | 0 | 0
5288 | H34701 | H | 303.8 | 313.2 | 9.4 | 1506 | 157.708 | 46.9 | 7396.5029 | 154 | 7222.6 | 0 | 0 | 0 | 0 | 0 | 0
5289 | L52468 | L | 303.8 | 313.2 | 9.4 | 1531 | 160.3259 | 39.4 | 6316.8422 | 159 | 6264.6 | 0 | 0 | 0 | 0 | 0 | 0
5290 | M20149 | M | 303.9 | 313.3 | 9.4 | 1507 | 157.8127 | 34.3 | 5412.9746 | 161 | 5522.3 | 0 | 0 | 0 | 0 | 0 | 0
5291 | L52470 | L | 303.9 | 313.3 | 9.4 | 1526 | 159.8023 | 40.7 | 6503.9555 | 164 | 6674.8 | 0 | 0 | 0 | 0 | 0 | 0
5292 | L52471 | L | 303.8 | 313.3 | 9.5 | 1406 | 147.236 | 52.1 | 7670.9943 | 166 | 8648.6 | 0 | 0 | 0 | 0 | 0 | 0
5293 | M20152 | M | 303.9 | 313.3 | 9.4 | 1567 | 164.0959 | 35 | 5743.355 | 168 | 5880 | 0 | 0 | 0 | 0 | 0 | 0
5294 | M20153 | M | 303.9 | 313.4 | 9.5 | 1464 | 153.3097 | 49.1 | 7527.5073 | 171 | 8396.1 | 0 | 0 | 0 | 0 | 0 | 0
5295 | L52474 | L | 303.9 | 313.4 | 9.5 | 1442 | 151.0059 | 48.5 | 7323.7855 | 174 | 8439 | 0 | 0 | 0 | 0 | 0 | 0
5296 | L52475 | L | 303.8 | 313.2 | 9.4 | 1336 | 139.9056 | 47.8 | 6687.4873 | 176 | 8412.8 | 0 | 0 | 0 | 0 | 0 | 0
5297 | H34710 | H | 303.8 | 313.2 | 9.4 | 1379 | 144.4085 | 50.2 | 7249.3088 | 178 | 8935.6 | 0 | 0 | 0 | 0 | 0 | 0
5298 | L52477 | L | 303.7 | 313.1 | 9.4 | 1406 | 147.236 | 48.6 | 7155.6684 | 183 | 8893.8 | 0 | 0 | 0 | 0 | 0 | 0
5299 | M20158 | M | 303.7 | 313.1 | 9.4 | 2130 | 223.0531 | 18.1 | 4037.2607 | 185 | 3348.5 | 0 | 0 | 0 | 0 | 0 | 0
5300 | L52479 | L | 303.7 | 313.1 | 9.4 | 1355 | 141.8953 | 49.1 | 6967.0577 | 188 | 9230.8 | 0 | 0 | 0 | 0 | 0 | 0
5301 | M20160 | M | 303.8 | 313.2 | 9.4 | 1710 | 179.0708 | 26.5 | 4745.3757 | 190 | 5035 | 0 | 0 | 0 | 0 | 0 | 0
5302 | L52481 | L | 303.8 | 313.1 | 9.3 | 1309 | 137.0782 | 55.8 | 7648.9613 | 193 | 10769.4 | 0 | 0 | 0 | 0 | 0 | 0
5303 | L52482 | L | 303.9 | 313.1 | 9.2 | 1491 | 156.1372 | 37.2 | 5808.3022 | 195 | 7254 | 0 | 0 | 0 | 0 | 0 | 0
5304 | L52483 | L | 303.9 | 313.2 | 9.3 | 1481 | 155.09 | 44.1 | 6839.4671 | 197 | 8687.7 | 0 | 0 | 0 | 0 | 0 | 0
5305 | L52484 | L | 303.9 | 313.1 | 9.2 | 1425 | 149.2257 | 49.3 | 7356.8246 | 199 | 9810.7 | 0 | 0 | 0 | 0 | 0 | 0
5306 | H34719 | H | 303.9 | 313.2 | 9.3 | 1680 | 175.9292 | 29.1 | 5119.5394 | 201 | 5849.1 | 0 | 0 | 0 | 0 | 0 | 0
5307 | H34720 | H | 304 | 313.2 | 9.2 | 1612 | 168.8082 | 31.7 | 5351.2214 | 206 | 6530.2 | 0 | 0 | 0 | 0 | 0 | 0
5308 | L52487 | L | 304 | 313.3 | 9.3 | 1530 | 160.2212 | 34.8 | 5575.6986 | 211 | 7342.8 | 0 | 0 | 0 | 0 | 0 | 0
5309 | L52488 | L | 304 | 313.2 | 9.2 | 1481 | 155.09 | 42.6 | 6606.8322 | 213 | 9073.8 | 0 | 0 | 0 | 0 | 0 | 0
5310 | M20169 | M | 303.9 | 313.2 | 9.3 | 1422 | 148.9115 | 48 | 7147.7516 | 215 | 10320 | 1 | 1 | 0 | 0 | 0 | 0
5311 | L52490 | L | 303.8 | 313 | 9.2 | 1427 | 149.4351 | 43 | 6425.7089 | 0 | 0 | 0 | 0 | 0 | 0 | 0 | 0
5312 | H34725 | H | 303.7 | 312.9 | 9.2 | 1460 | 152.8908 | 49.8 | 7613.964 | 2 | 99.6 | 0 | 0 | 0 | 0 | 0 | 0
5313 | L52492 | L | 303.6 | 312.9 | 9.3 | 1873 | 196.1401 | 23.5 | 4609.2924 | 7 | 164.5 | 0 | 0 | 0 | 0 | 0 | 0
5314 | M20173 | M | 303.7 | 312.9 | 9.2 | 1566 | 163.9911 | 32.6 | 5346.1111 | 9 | 293.4 | 0 | 0 | 0 | 0 | 0 | 0
5315 | L52494 | L | 303.6 | 312.8 | 9.2 | 1701 | 178.1283 | 30.8 | 5486.3517 | 12 | 369.6 | 0 | 0 | 0 | 0 | 0 | 0
5316 | L52495 | L | 303.6 | 312.8 | 9.2 | 1710 | 179.0708 | 27.2 | 4870.7253 | 14 | 380.8 | 0 | 0 | 0 | 0 | 0 | 0
5317 | M20176 | M | 303.6 | 312.8 | 9.2 | 1689 | 176.8717 | 33.1 | 5854.4522 | 16 | 529.6 | 0 | 0 | 0 | 0 | 0 | 0
5318 | L52497 | L | 303.6 | 312.7 | 9.1 | 1637 | 171.4262 | 32.9 | 5639.9233 | 19 | 625.1 | 0 | 0 | 0 | 0 | 0 | 0
5319 | L52498 | L | 303.5 | 312.6 | 9.1 | 1496 | 156.6608 | 39 | 6109.7694 | 21 | 819 | 0 | 0 | 0 | 0 | 0 | 0
5320 | M20179 | M | 303.5 | 312.7 | 9.2 | 1402 | 146.8171 | 47 | 6900.4035 | 23 | 1081 | 0 | 0 | 0 | 0 | 0 | 0
5321 | L52500 | L | 303.4 | 312.7 | 9.3 | 1363 | 142.733 | 45.5 | 6494.3527 | 26 | 1183 | 0 | 0 | 0 | 0 | 0 | 0
5322 | M20181 | M | 303.4 | 312.7 | 9.3 | 1576 | 165.0383 | 49.9 | 8235.4129 | 28 | 1397.2 | 0 | 0 | 0 | 0 | 0 | 0
5323 | M20182 | M | 303.4 | 312.7 | 9.3 | 1357 | 142.1047 | 55.3 | 7858.3903 | 31 | 1714.3 | 0 | 0 | 0 | 0 | 0 | 0
5324 | M20183 | M | 303.4 | 312.7 | 9.3 | 1399 | 146.5029 | 48.4 | 7090.7422 | 34 | 1645.6 | 0 | 0 | 0 | 0 | 0 | 0
5325 | M20184 | M | 303.4 | 312.8 | 9.4 | 1526 | 159.8023 | 30.8 | 4921.9123 | 37 | 1139.6 | 0 | 0 | 0 | 0 | 0 | 0
5326 | L52505 | L | 303.5 | 312.7 | 9.2 | 1694 | 177.3953 | 27.3 | 4842.8907 | 40 | 1092 | 0 | 0 | 0 | 0 | 0 | 0
5327 | M20186 | M | 303.5 | 312.7 | 9.2 | 1420 | 148.7021 | 49.1 | 7301.2708 | 42 | 2062.2 | 0 | 0 | 0 | 0 | 0 | 0
5328 | M20187 | M | 303.5 | 312.7 | 9.2 | 2116 | 221.587 | 16.7 | 3700.5029 | 45 | 751.5 | 0 | 0 | 0 | 0 | 0 | 0
5329 | M20188 | M | 303.7 | 312.9 | 9.2 | 1406 | 147.236 | 41.9 | 6169.1874 | 48 | 2011.2 | 0 | 0 | 0 | 0 | 0 | 0
5330 | L52509 | L | 303.7 | 313 | 9.3 | 1456 | 152.472 | 45.5 | 6937.4743 | 51 | 2320.5 | 0 | 0 | 0 | 0 | 0 | 0
5331 | L52510 | L | 303.6 | 312.9 | 9.3 | 1588 | 166.295 | 31.9 | 5304.8096 | 53 | 1690.7 | 0 | 0 | 0 | 0 | 0 | 0
5332 | L52511 | L | 303.7 | 312.8 | 9.1 | 1448 | 151.6342 | 44.5 | 6747.7221 | 55 | 2447.5 | 0 | 0 | 0 | 0 | 0 | 0
5333 | H34746 | H | 303.6 | 312.7 | 9.1 | 1403 | 146.9218 | 46.2 | 6787.7879 | 57 | 2633.4 | 0 | 0 | 0 | 0 | 0 | 0
5334 | M20193 | M | 303.5 | 312.6 | 9.1 | 1405 | 147.1313 | 51.6 | 7591.9728 | 62 | 3199.2 | 0 | 0 | 0 | 0 | 0 | 0
5335 | M20194 | M | 303.4 | 312.6 | 9.2 | 2706 | 283.3717 | 9.8 | 2777.0422 | 65 | 637 | 1 | 0 | 0 | 1 | 0 | 0
5336 | M20195 | M | 303.3 | 312.4 | 9.1 | 1505 | 157.6032 | 38.9 | 6130.7657 | 68 | 2645.2 | 0 | 0 | 0 | 0 | 0 | 0
5337 | L52516 | L | 303.2 | 312.4 | 9.2 | 1663 | 174.149 | 33.7 | 5868.8197 | 71 | 2392.7 | 0 | 0 | 0 | 0 | 0 | 0
5338 | M20197 | M | 303.3 | 312.6 | 9.3 | 1482 | 155.1947 | 44.4 | 6890.6437 | 73 | 3241.2 | 0 | 0 | 0 | 0 | 0 | 0
5339 | M20198 | M | 303.3 | 312.5 | 9.2 | 1674 | 175.3009 | 32.7 | 5732.3385 | 76 | 2485.2 | 0 | 0 | 0 | 0 | 0 | 0
5340 | M20199 | M | 303.4 | 312.7 | 9.3 | 1594 | 166.9233 | 32.8 | 5475.0839 | 79 | 2591.2 | 0 | 0 | 0 | 0 | 0 | 0
5341 | L52520 | L | 303.5 | 312.7 | 9.2 | 1393 | 145.8746 | 49.3 | 7191.6187 | 82 | 4042.6 | 0 | 0 | 0 | 0 | 0 | 0
5342 | H34755 | H | 303.5 | 312.8 | 9.3 | 1404 | 147.0265 | 55.8 | 8204.0807 | 84 | 4687.2 | 0 | 0 | 0 | 0 | 0 | 0
5343 | M20202 | M | 303.5 | 312.8 | 9.3 | 1375 | 143.9897 | 45.7 | 6580.3276 | 89 | 4067.3 | 0 | 0 | 0 | 0 | 0 | 0
5344 | L52523 | L | 303.5 | 312.8 | 9.3 | 1607 | 168.2846 | 38.4 | 6462.1304 | 92 | 3532.8 | 0 | 0 | 0 | 0 | 0 | 0
5345 | L52524 | L | 303.4 | 312.8 | 9.4 | 1360 | 142.4189 | 50.8 | 7234.8784 | 94 | 4775.2 | 0 | 0 | 0 | 0 | 0 | 0
5346 | L52525 | L | 303.5 | 312.8 | 9.3 | 1524 | 159.5929 | 39.4 | 6287.9605 | 96 | 3782.4 | 0 | 0 | 0 | 0 | 0 | 0
5347 | L52526 | L | 303.4 | 312.7 | 9.3 | 1534 | 160.6401 | 35.5 | 5702.7237 | 98 | 3479 | 0 | 0 | 0 | 0 | 0 | 0
5348 | L52527 | L | 303.3 | 312.7 | 9.4 | 1262 | 132.1563 | 63.8 | 8431.5739 | 100 | 6380 | 0 | 0 | 0 | 0 | 0 | 0
5349 | L52528 | L | 303.3 | 312.6 | 9.3 | 1623 | 169.9602 | 34.6 | 5880.6216 | 102 | 3529.2 | 0 | 0 | 0 | 0 | 0 | 0
5350 | M20209 | M | 303.3 | 312.7 | 9.4 | 1642 | 171.9498 | 33.6 | 5777.5146 | 104 | 3494.4 | 0 | 0 | 0 | 0 | 0 | 0
5351 | M20210 | M | 303.4 | 312.8 | 9.4 | 1622 | 169.8554 | 35.1 | 5961.926 | 107 | 3755.7 | 0 | 0 | 0 | 0 | 0 | 0
5352 | M20211 | M | 303.5 | 312.9 | 9.4 | 1530 | 160.2212 | 34.5 | 5527.6323 | 110 | 3795 | 0 | 0 | 0 | 0 | 0 | 0
5353 | M20212 | M | 303.4 | 312.8 | 9.4 | 1590 | 166.5044 | 36.3 | 6044.1101 | 113 | 4101.9 | 0 | 0 | 0 | 0 | 0 | 0
5354 | L52533 | L | 303.4 | 312.7 | 9.3 | 1589 | 166.3997 | 34 | 5657.5895 | 116 | 3944 | 0 | 0 | 0 | 0 | 0 | 0
5355 | L52534 | L | 303.4 | 312.6 | 9.2 | 1462 | 153.1003 | 37.5 | 5741.2606 | 118 | 4425 | 0 | 0 | 0 | 0 | 0 | 0
5356 | H34769 | H | 303.3 | 312.5 | 9.2 | 1328 | 139.0678 | 49.8 | 6925.5782 | 120 | 5976 | 0 | 0 | 0 | 0 | 0 | 0
5357 | H34770 | H | 303.3 | 312.6 | 9.3 | 1692 | 177.1858 | 29 | 5138.3889 | 125 | 3625 | 0 | 0 | 0 | 0 | 0 | 0
5358 | L52537 | L | 303.3 | 312.5 | 9.2 | 1968 | 206.0885 | 20.6 | 4245.4226 | 130 | 2678 | 0 | 0 | 0 | 0 | 0 | 0
5359 | H34772 | H | 303.3 | 312.6 | 9.3 | 1827 | 191.323 | 24.2 | 4630.0164 | 132 | 3194.4 | 0 | 0 | 0 | 0 | 0 | 0
5360 | M20219 | M | 303.3 | 312.6 | 9.3 | 1397 | 146.2935 | 47.1 | 6890.4238 | 137 | 6452.7 | 0 | 0 | 0 | 0 | 0 | 0
5361 | L52540 | L | 303.3 | 312.6 | 9.3 | 1463 | 153.205 | 44 | 6741.0201 | 140 | 6160 | 0 | 0 | 0 | 0 | 0 | 0
5362 | L52541 | L | 303.3 | 312.7 | 9.4 | 1643 | 172.0546 | 30.7 | 5282.0749 | 142 | 4359.4 | 0 | 0 | 0 | 0 | 0 | 0
5363 | L52542 | L | 303.2 | 312.6 | 9.4 | 1281 | 134.146 | 57 | 7646.3224 | 144 | 8208 | 0 | 0 | 0 | 0 | 0 | 0
5364 | L52543 | L | 303.2 | 312.5 | 9.3 | 1518 | 158.9646 | 39.9 | 6342.6871 | 146 | 5825.4 | 0 | 0 | 0 | 0 | 0 | 0
5365 | L52544 | L | 303.2 | 312.6 | 9.4 | 1601 | 167.6563 | 35.3 | 5918.2684 | 148 | 5224.4 | 0 | 0 | 0 | 0 | 0 | 0
5366 | L52545 | L | 303.1 | 312.6 | 9.5 | 1548 | 162.1062 | 36.4 | 5900.665 | 150 | 5460 | 0 | 0 | 0 | 0 | 0 | 0
5367 | H34780 | H | 303.1 | 312.6 | 9.5 | 1404 | 147.0265 | 40.6 | 5969.2774 | 152 | 6171.2 | 0 | 0 | 0 | 0 | 0 | 0
5368 | M20227 | M | 303.1 | 312.5 | 9.4 | 1766 | 184.9351 | 26.7 | 4937.7668 | 157 | 4191.9 | 0 | 0 | 0 | 0 | 0 | 0
5369 | M20228 | M | 303.1 | 312.5 | 9.4 | 1667 | 174.5678 | 30 | 5237.035 | 160 | 4800 | 0 | 0 | 0 | 0 | 0 | 0
5370 | H34783 | H | 303 | 312.5 | 9.5 | 1507 | 157.8127 | 37.9 | 5981.1002 | 163 | 6177.7 | 0 | 0 | 0 | 0 | 0 | 0
5371 | H34784 | H | 303 | 312.4 | 9.4 | 1627 | 170.379 | 37.1 | 6321.0624 | 168 | 6232.8 | 0 | 0 | 0 | 0 | 0 | 0
5372 | L52551 | L | 302.9 | 312.3 | 9.4 | 1435 | 150.2728 | 47.7 | 7168.0149 | 173 | 8252.1 | 0 | 0 | 0 | 0 | 0 | 0
5373 | H34786 | H | 302.9 | 312.3 | 9.4 | 1509 | 158.0221 | 46.8 | 7395.4348 | 175 | 8190 | 0 | 0 | 0 | 0 | 0 | 0
5374 | M20233 | M | 302.9 | 312.3 | 9.4 | 1809 | 189.438 | 25 | 4735.9509 | 180 | 4500 | 0 | 0 | 0 | 0 | 0 | 0
5375 | L52554 | L | 302.9 | 312.3 | 9.4 | 1515 | 158.6504 | 40.8 | 6472.9375 | 183 | 7466.4 | 0 | 0 | 0 | 0 | 0 | 0
5376 | L52555 | L | 302.9 | 312.3 | 9.4 | 1530 | 160.2212 | 34.9 | 5591.7208 | 185 | 6456.5 | 0 | 0 | 0 | 0 | 0 | 0
5377 | H34790 | H | 302.8 | 312.3 | 9.5 | 1336 | 139.9056 | 57.5 | 8044.5716 | 187 | 10752.5 | 0 | 0 | 0 | 0 | 0 | 0
5378 | L52557 | L | 302.9 | 312.4 | 9.5 | 2030 | 212.5811 | 19.1 | 4060.2991 | 192 | 3667.2 | 0 | 0 | 0 | 0 | 0 | 0
5379 | L52558 | L | 302.9 | 312.4 | 9.5 | 1550 | 162.3156 | 36.9 | 5989.4464 | 194 | 7158.6 | 0 | 0 | 0 | 0 | 0 | 0
5380 | L52559 | L | 302.9 | 312.4 | 9.5 | 1446 | 151.4248 | 41.7 | 6314.4127 | 196 | 8173.2 | 0 | 0 | 0 | 0 | 0 | 0
5381 | L52560 | L | 302.8 | 312.3 | 9.5 | 1494 | 156.4513 | 37.5 | 5866.9243 | 198 | 7425 | 0 | 0 | 0 | 0 | 0 | 0
5382 | L52561 | L | 302.8 | 312.4 | 9.6 | 1651 | 172.8923 | 27 | 4668.0925 | 200 | 5400 | 0 | 0 | 0 | 0 | 0 | 0
5383 | L52562 | L | 302.9 | 312.4 | 9.5 | 1698 | 177.8141 | 33.8 | 6010.1181 | 202 | 6827.6 | 0 | 0 | 0 | 0 | 0 | 0
5384 | L52563 | L | 302.8 | 312.3 | 9.5 | 1504 | 157.4985 | 40.3 | 6347.19 | 204 | 8221.2 | 0 | 0 | 0 | 0 | 0 | 0
5385 | M20244 | M | 302.9 | 312.4 | 9.5 | 1421 | 148.8068 | 46 | 6845.1115 | 206 | 9476 | 0 | 0 | 0 | 0 | 0 | 0
5386 | H34799 | H | 302.9 | 312.3 | 9.4 | 1754 | 183.6785 | 26.9 | 4940.9503 | 209 | 5622.1 | 0 | 0 | 0 | 0 | 0 | 0
5387 | L52566 | L | 302.9 | 312.2 | 9.3 | 1469 | 153.8333 | 42 | 6460.9995 | 214 | 8988 | 0 | 0 | 0 | 0 | 0 | 0
5388 | L52567 | L | 302.8 | 312.2 | 9.4 | 1433 | 150.0634 | 50 | 7503.1705 | 216 | 10800 | 0 | 0 | 0 | 0 | 0 | 0
5389 | M20248 | M | 302.8 | 312.3 | 9.5 | 1432 | 149.9587 | 49 | 7347.9758 | 218 | 10682 | 0 | 0 | 0 | 0 | 0 | 0
5390 | L52569 | L | 302.8 | 312.3 | 9.5 | 1366 | 143.0472 | 49.1 | 7023.6168 | 221 | 10851.1 | 0 | 0 | 0 | 0 | 0 | 0
5391 | H34804 | H | 302.8 | 312.3 | 9.5 | 1483 | 155.2994 | 47.2 | 7330.1315 | 223 | 10525.6 | 0 | 0 | 0 | 0 | 0 | 0
5392 | L52571 | L | 302.7 | 312.2 | 9.5 | 1572 | 164.6195 | 34.4 | 5662.9093 | 228 | 7843.2 | 0 | 0 | 0 | 0 | 0 | 0
5393 | L52572 | L | 302.8 | 312.2 | 9.4 | 1481 | 155.09 | 40.2 | 6234.6163 | 230 | 9246 | 0 | 0 | 0 | 0 | 0 | 0
5394 | L52573 | L | 302.8 | 312.3 | 9.5 | 1473 | 154.2522 | 42.6 | 6571.1437 | 232 | 9883.2 | 0 | 0 | 0 | 0 | 0 | 0
5395 | M20254 | M | 302.8 | 312.3 | 9.5 | 1262 | 132.1563 | 70.5 | 9317.0213 | 234 | 16497 | 1 | 0 | 0 | 1 | 1 | 0
5396 | L52575 | L | 302.8 | 312.4 | 9.6 | 1529 | 160.1165 | 36.8 | 5892.2874 | 237 | 8721.6 | 0 | 0 | 0 | 0 | 0 | 0
5397 | L52576 | L | 302.8 | 312.4 | 9.6 | 1523 | 159.4882 | 39.7 | 6331.681 | 239 | 9488.3 | 0 | 0 | 0 | 0 | 0 | 0
5398 | M20257 | M | 302.8 | 312.3 | 9.5 | 1416 | 148.2832 | 42.7 | 6331.6915 | 241 | 10290.7 | 0 | 0 | 0 | 0 | 0 | 0
5399 | L52578 | L | 302.9 | 312.4 | 9.5 | 1923 | 201.3761 | 23.9 | 4812.8885 | 244 | 5831.6 | 0 | 0 | 0 | 0 | 0 | 0
5400 | H34813 | H | 302.8 | 312.4 | 9.6 | 1411 | 147.7596 | 53.8 | 7949.4651 | 246 | 13234.8 | 1 | 0 | 0 | 0 | 1 | 0
5401 | L52580 | L | 302.7 | 312.4 | 9.7 | 1477 | 154.6711 | 46.3 | 7161.2709 | 251 | 11621.3 | 1 | 0 | 0 | 0 | 1 | 0
5402 | M20261 | M | 302.6 | 312.3 | 9.7 | 1454 | 152.2625 | 54.8 | 8343.9863 | 253 | 13864.4 | 1 | 1 | 0 | 0 | 1 | 0
5403 | L52582 | L | 302.7 | 312.3 | 9.6 | 1421 | 148.8068 | 48.5 | 7217.1284 | 0 | 0 | 0 | 0 | 0 | 0 | 0 | 0
5404 | L52583 | L | 302.7 | 312.3 | 9.6 | 1858 | 194.5693 | 25.4 | 4942.0603 | 2 | 50.8 | 0 | 0 | 0 | 0 | 0 | 0
5405 | H34818 | H | 302.8 | 312.5 | 9.7 | 1422 | 148.9115 | 46.1 | 6864.8198 | 4 | 184.4 | 0 | 0 | 0 | 0 | 0 | 0
5406 | L52585 | L | 302.7 | 312.4 | 9.7 | 1444 | 151.2153 | 48.7 | 7364.1864 | 9 | 438.3 | 0 | 0 | 0 | 0 | 0 | 0
5407 | L52586 | L | 302.7 | 312.4 | 9.7 | 1360 | 142.4189 | 47.8 | 6807.6218 | 11 | 525.8 | 0 | 0 | 0 | 0 | 0 | 0
5408 | L52587 | L | 302.7 | 312.4 | 9.7 | 1954 | 204.6224 | 24.8 | 5074.6356 | 13 | 322.4 | 0 | 0 | 0 | 0 | 0 | 0
5409 | L52588 | L | 302.6 | 312.4 | 9.8 | 1628 | 170.4838 | 33 | 5625.9641 | 15 | 495 | 0 | 0 | 0 | 0 | 0 | 0
5410 | L52589 | L | 302.7 | 312.4 | 9.7 | 1433 | 150.0634 | 44.2 | 6632.8027 | 17 | 751.4 | 0 | 0 | 0 | 0 | 0 | 0
5411 | M20270 | M | 302.7 | 312.5 | 9.8 | 1417 | 148.3879 | 51.5 | 7641.9765 | 19 | 978.5 | 0 | 0 | 0 | 0 | 0 | 0
5412 | L52591 | L | 302.8 | 312.6 | 9.8 | 1462 | 153.1003 | 39.4 | 6032.1511 | 22 | 866.8 | 0 | 0 | 0 | 0 | 0 | 0
5413 | L52592 | L | 302.9 | 312.6 | 9.7 | 1328 | 139.0678 | 59.9 | 8330.1633 | 24 | 1437.6 | 0 | 0 | 0 | 0 | 0 | 0
5414 | H34827 | H | 302.7 | 312.5 | 9.8 | 1527 | 159.9071 | 36.4 | 5820.6172 | 26 | 946.4 | 0 | 0 | 0 | 0 | 0 | 0
5415 | L52594 | L | 302.6 | 312.3 | 9.7 | 1534 | 160.6401 | 34.3 | 5509.9556 | 31 | 1063.3 | 0 | 0 | 0 | 0 | 0 | 0
5416 | M20275 | M | 302.6 | 312.4 | 9.8 | 1410 | 147.6549 | 50.3 | 7427.0392 | 33 | 1659.9 | 0 | 0 | 0 | 0 | 0 | 0
5417 | L52596 | L | 302.6 | 312.3 | 9.7 | 1660 | 173.8348 | 30.3 | 5267.1942 | 36 | 1090.8 | 0 | 0 | 0 | 0 | 0 | 0
5418 | L52597 | L | 302.6 | 312.4 | 9.8 | 1386 | 145.1416 | 45.8 | 6647.4844 | 38 | 1740.4 | 0 | 0 | 0 | 0 | 0 | 0
5419 | L52598 | L | 302.6 | 312.4 | 9.8 | 1398 | 146.3982 | 41.6 | 6090.1659 | 40 | 1664 | 0 | 0 | 0 | 0 | 0 | 0
5420 | L52599 | L | 302.6 | 312.3 | 9.7 | 1321 | 138.3348 | 53.4 | 7387.0781 | 42 | 2242.8 | 0 | 0 | 0 | 0 | 0 | 0
5421 | L52600 | L | 302.6 | 312.3 | 9.7 | 1512 | 158.3363 | 34.2 | 5415.1004 | 44 | 1504.8 | 0 | 0 | 0 | 0 | 0 | 0
5422 | M20281 | M | 302.6 | 312.3 | 9.7 | 1566 | 163.9911 | 36.6 | 6002.0756 | 46 | 1683.6 | 0 | 0 | 0 | 0 | 0 | 0
5423 | M20282 | M | 302.7 | 312.4 | 9.7 | 1422 | 148.9115 | 44.5 | 6626.5614 | 49 | 2180.5 | 0 | 0 | 0 | 0 | 0 | 0
5424 | L52603 | L | 302.6 | 312.3 | 9.7 | 1647 | 172.4734 | 31.8 | 5484.6553 | 52 | 1653.6 | 0 | 0 | 0 | 0 | 0 | 0
5425 | L52604 | L | 302.6 | 312.2 | 9.6 | 1377 | 144.1991 | 45.5 | 6561.0592 | 54 | 2457 | 0 | 0 | 0 | 0 | 0 | 0
5426 | L52605 | L | 302.5 | 312.2 | 9.7 | 1775 | 185.8776 | 27.9 | 5185.9841 | 56 | 1562.4 | 0 | 0 | 0 | 0 | 0 | 0
5427 | L52606 | L | 302.6 | 312.3 | 9.7 | 1554 | 162.7345 | 42 | 6834.849 | 58 | 2436 | 0 | 0 | 0 | 0 | 0 | 0
5428 | L52607 | L | 302.7 | 312.4 | 9.7 | 1423 | 149.0162 | 51.9 | 7733.9414 | 60 | 3114 | 0 | 0 | 0 | 0 | 0 | 0
5429 | L52608 | L | 302.7 | 312.4 | 9.7 | 1453 | 152.1578 | 47.3 | 7197.0641 | 62 | 2932.6 | 0 | 0 | 0 | 0 | 0 | 0
5430 | L52609 | L | 302.8 | 312.4 | 9.6 | 1590 | 166.5044 | 34.4 | 5727.7517 | 64 | 2201.6 | 0 | 0 | 0 | 0 | 0 | 0
5431 | L52610 | L | 302.8 | 312.5 | 9.7 | 1694 | 177.3953 | 28.4 | 5038.0255 | 66 | 1874.4 | 0 | 0 | 0 | 0 | 0 | 0
5432 | L52611 | L | 302.8 | 312.5 | 9.7 | 1462 | 153.1003 | 43.4 | 6644.5522 | 68 | 2951.2 | 0 | 0 | 0 | 0 | 0 | 0
5433 | L52612 | L | 302.8 | 312.4 | 9.6 | 1392 | 145.7699 | 46.2 | 6734.5693 | 70 | 3234 | 0 | 0 | 0 | 0 | 0 | 0
5434 | L52613 | L | 302.9 | 312.5 | 9.6 | 1550 | 162.3156 | 45.5 | 7385.3607 | 72 | 3276 | 0 | 0 | 0 | 0 | 0 | 0
5435 | L52614 | L | 302.9 | 312.5 | 9.6 | 1629 | 170.5885 | 30.4 | 5185.8898 | 74 | 2249.6 | 0 | 0 | 0 | 0 | 0 | 0
5436 | M20295 | M | 303 | 312.5 | 9.5 | 1524 | 159.5929 | 42.1 | 6718.8614 | 76 | 3199.6 | 0 | 0 | 0 | 0 | 0 | 0
5437 | M20296 | M | 302.9 | 312.5 | 9.6 | 1679 | 175.8245 | 30.9 | 5432.9761 | 79 | 2441.1 | 0 | 0 | 0 | 0 | 0 | 0
5438 | M20297 | M | 302.9 | 312.6 | 9.7 | 1394 | 145.9793 | 46.4 | 6773.4413 | 82 | 3804.8 | 0 | 0 | 0 | 0 | 0 | 0
5439 | L52618 | L | 302.9 | 312.5 | 9.6 | 1683 | 176.2433 | 32.1 | 5657.4115 | 85 | 2728.5 | 0 | 0 | 0 | 0 | 0 | 0
5440 | L52619 | L | 303 | 312.5 | 9.5 | 1626 | 170.2743 | 30.5 | 5193.3668 | 87 | 2653.5 | 0 | 0 | 0 | 0 | 0 | 0
5441 | H34854 | H | 303 | 312.5 | 9.5 | 1698 | 177.8141 | 30 | 5334.4243 | 89 | 2670 | 0 | 0 | 0 | 0 | 0 | 0
5442 | M20301 | M | 303 | 312.6 | 9.6 | 1392 | 145.7699 | 42.9 | 6253.5287 | 94 | 4032.6 | 0 | 0 | 0 | 0 | 0 | 0
5443 | L52622 | L | 303.1 | 312.7 | 9.6 | 1353 | 141.6858 | 51.8 | 7339.3259 | 97 | 5024.6 | 0 | 0 | 0 | 0 | 0 | 0
5444 | M20303 | M | 303 | 312.7 | 9.7 | 1426 | 149.3304 | 46.8 | 6988.6614 | 99 | 4633.2 | 0 | 0 | 0 | 0 | 0 | 0
5445 | L52624 | L | 303 | 312.7 | 9.7 | 2024 | 211.9528 | 19.9 | 4217.8604 | 102 | 2029.8 | 0 | 0 | 0 | 0 | 0 | 0
5446 | M20305 | M | 303 | 312.8 | 9.8 | 1648 | 172.5782 | 32.1 | 5539.7588 | 104 | 3338.4 | 0 | 0 | 0 | 0 | 0 | 0
5447 | L52626 | L | 303.1 | 312.9 | 9.8 | 1511 | 158.2315 | 40.1 | 6345.0852 | 107 | 4290.7 | 0 | 0 | 0 | 0 | 0 | 0
5448 | L52627 | L | 303.1 | 312.8 | 9.7 | 1465 | 153.4144 | 44.1 | 6765.5769 | 109 | 4806.9 | 0 | 0 | 0 | 0 | 0 | 0
5449 | L52628 | L | 303 | 312.7 | 9.7 | 1551 | 162.4203 | 41.8 | 6789.1702 | 111 | 4639.8 | 0 | 0 | 0 | 0 | 0 | 0
5450 | L52629 | L | 303.1 | 312.8 | 9.7 | 2329 | 243.8923 | 15.1 | 3682.7739 | 113 | 1706.3 | 0 | 0 | 0 | 0 | 0 | 0
5451 | H34864 | H | 303.1 | 312.8 | 9.7 | 1435 | 150.2728 | 41.9 | 6296.4324 | 115 | 4818.5 | 0 | 0 | 0 | 0 | 0 | 0
5452 | L52631 | L | 303 | 312.7 | 9.7 | 1361 | 142.5236 | 48.8 | 6955.151 | 120 | 5856 | 0 | 0 | 0 | 0 | 0 | 0
5453 | M20312 | M | 303 | 312.7 | 9.7 | 1553 | 162.6298 | 35.8 | 5822.1461 | 122 | 4367.6 | 0 | 0 | 0 | 0 | 0 | 0
5454 | L52633 | L | 303 | 312.6 | 9.6 | 1451 | 151.9484 | 42.1 | 6397.0262 | 125 | 5262.5 | 0 | 0 | 0 | 0 | 0 | 0
5455 | L52634 | L | 303 | 312.5 | 9.5 | 1461 | 152.9956 | 40.2 | 6150.4216 | 127 | 5105.4 | 0 | 0 | 0 | 0 | 0 | 0
5456 | M20315 | M | 303.1 | 312.6 | 9.5 | 1895 | 198.4439 | 23.5 | 4663.4325 | 129 | 3031.5 | 0 | 0 | 0 | 0 | 0 | 0
5457 | M20316 | M | 303.1 | 312.6 | 9.5 | 1567 | 164.0959 | 32.9 | 5398.7537 | 132 | 4342.8 | 0 | 0 | 0 | 0 | 0 | 0
5458 | M20317 | M | 303 | 312.5 | 9.5 | 1602 | 167.761 | 33.7 | 5653.5473 | 135 | 4549.5 | 0 | 0 | 0 | 0 | 0 | 0
5459 | L52638 | L | 303.1 | 312.6 | 9.5 | 1514 | 158.5457 | 42.1 | 6674.7744 | 138 | 5809.8 | 0 | 0 | 0 | 0 | 0 | 0
5460 | L52639 | L | 303.1 | 312.5 | 9.4 | 1453 | 152.1578 | 49.1 | 7470.9482 | 140 | 6874 | 0 | 0 | 0 | 0 | 0 | 0
5461 | M20320 | M | 303 | 312.4 | 9.4 | 1526 | 159.8023 | 36.1 | 5768.8647 | 142 | 5126.2 | 0 | 0 | 0 | 0 | 0 | 0
5462 | M20321 | M | 302.9 | 312.3 | 9.4 | 1339 | 140.2198 | 52.1 | 7305.4491 | 145 | 7554.5 | 0 | 0 | 0 | 0 | 0 | 0
5463 | L52642 | L | 302.9 | 312.3 | 9.4 | 1889 | 197.8156 | 22.8 | 4510.1961 | 148 | 3374.4 | 0 | 0 | 0 | 0 | 0 | 0
5464 | L52643 | L | 302.9 | 312.4 | 9.5 | 1561 | 163.4675 | 34.8 | 5688.6703 | 150 | 5220 | 0 | 0 | 0 | 0 | 0 | 0
5465 | M20324 | M | 302.9 | 312.4 | 9.5 | 1659 | 173.7301 | 33.1 | 5750.4654 | 152 | 5031.2 | 0 | 0 | 0 | 0 | 0 | 0
5466 | L52645 | L | 302.9 | 312.4 | 9.5 | 1424 | 149.1209 | 49.5 | 7381.4861 | 155 | 7672.5 | 0 | 0 | 0 | 0 | 0 | 0
5467 | M20326 | M | 302.9 | 312.3 | 9.4 | 1426 | 149.3304 | 44.7 | 6675.0676 | 157 | 7017.9 | 0 | 0 | 0 | 0 | 0 | 0
5468 | L52647 | L | 302.9 | 312.4 | 9.5 | 1383 | 144.8274 | 51.4 | 7444.1295 | 160 | 8224 | 0 | 0 | 0 | 0 | 0 | 0
5469 | L52648 | L | 302.8 | 312.3 | 9.5 | 1764 | 184.7256 | 29.9 | 5523.2969 | 162 | 4843.8 | 0 | 0 | 0 | 0 | 0 | 0
5470 | M20329 | M | 302.7 | 312.2 | 9.5 | 1439 | 150.6917 | 42.5 | 6404.3984 | 164 | 6970 | 0 | 0 | 0 | 0 | 0 | 0
5471 | M20330 | M | 302.7 | 312.2 | 9.5 | 1585 | 165.9808 | 35.5 | 5892.3188 | 167 | 5928.5 | 0 | 0 | 0 | 0 | 0 | 0
5472 | L52651 | L | 302.7 | 312.3 | 9.6 | 1346 | 140.9528 | 61.2 | 8626.3108 | 170 | 10404 | 0 | 0 | 0 | 0 | 0 | 1
5473 | L52652 | L | 302.8 | 312.3 | 9.5 | 1386 | 145.1416 | 57.8 | 8389.1834 | 172 | 9941.6 | 0 | 0 | 0 | 0 | 0 | 0
5474 | L52653 | L | 302.7 | 312.2 | 9.5 | 1369 | 143.3613 | 51.8 | 7426.1177 | 174 | 9013.2 | 0 | 0 | 0 | 0 | 0 | 0
5475 | M20334 | M | 302.7 | 312.1 | 9.4 | 1378 | 144.3038 | 46.9 | 6767.8493 | 176 | 8254.4 | 0 | 0 | 0 | 0 | 0 | 0
5476 | L52655 | L | 302.7 | 312.2 | 9.5 | 1336 | 139.9056 | 46.8 | 6547.5817 | 179 | 8377.2 | 0 | 0 | 0 | 0 | 0 | 0
5477 | M20336 | M | 302.6 | 312.1 | 9.5 | 1445 | 151.32 | 42 | 6355.4419 | 181 | 7602 | 0 | 0 | 0 | 0 | 0 | 0
5478 | L52657 | L | 302.7 | 312.1 | 9.4 | 1763 | 184.6209 | 26.5 | 4892.4546 | 184 | 4876 | 0 | 0 | 0 | 0 | 0 | 0
5479 | L52658 | L | 302.7 | 312.2 | 9.5 | 1611 | 168.7035 | 34.1 | 5752.7902 | 186 | 6342.6 | 0 | 0 | 0 | 0 | 0 | 0
5480 | M20339 | M | 302.7 | 312.1 | 9.4 | 1564 | 163.7817 | 32.1 | 5257.3925 | 188 | 6034.8 | 0 | 0 | 0 | 0 | 0 | 0
5481 | H34894 | H | 302.7 | 312.1 | 9.4 | 1478 | 154.7758 | 36 | 5571.9287 | 191 | 6876 | 0 | 0 | 0 | 0 | 0 | 0
5482 | L52661 | L | 302.6 | 312 | 9.4 | 1781 | 186.5059 | 28.5 | 5315.4177 | 196 | 5586 | 0 | 0 | 0 | 0 | 0 | 0
5483 | L52662 | L | 302.6 | 312.1 | 9.5 | 1782 | 186.6106 | 26.8 | 5001.1642 | 198 | 5306.4 | 0 | 0 | 0 | 0 | 0 | 0
5484 | M20343 | M | 302.6 | 312.1 | 9.5 | 2000 | 209.4395 | 21.9 | 4586.7253 | 200 | 4380 | 0 | 0 | 0 | 0 | 0 | 0
5485 | M20344 | M | 302.5 | 312 | 9.5 | 1826 | 191.2183 | 25.3 | 4837.8223 | 203 | 5135.9 | 0 | 0 | 0 | 0 | 0 | 0
5486 | L52665 | L | 302.6 | 312.1 | 9.5 | 1344 | 140.7434 | 51 | 7177.9109 | 206 | 10506 | 0 | 0 | 0 | 0 | 0 | 0
5487 | L52666 | L | 302.6 | 312.2 | 9.6 | 1520 | 159.174 | 43 | 6844.4832 | 208 | 8944 | 0 | 0 | 0 | 0 | 0 | 0
5488 | M20347 | M | 302.6 | 312.1 | 9.5 | 1611 | 168.7035 | 39.9 | 6731.2707 | 210 | 8379 | 0 | 0 | 0 | 0 | 0 | 0
5489 | L52668 | L | 302.7 | 312.2 | 9.5 | 1450 | 151.8436 | 52.1 | 7911.0539 | 213 | 11097.3 | 1 | 0 | 0 | 0 | 1 | 0
5490 | L52669 | L | 302.6 | 312.1 | 9.5 | 1499 | 156.9749 | 35 | 5494.122 | 215 | 7525 | 0 | 0 | 0 | 0 | 0 | 1
5491 | L52670 | L | 302.6 | 312.1 | 9.5 | 1288 | 134.879 | 68.5 | 9239.2146 | 0 | 0 | 1 | 0 | 0 | 1 | 0 | 0
5492 | M20351 | M | 302.7 | 312.2 | 9.5 | 1350 | 141.3717 | 58.6 | 8284.3798 | 2 | 117.2 | 0 | 0 | 0 | 0 | 0 | 0
5493 | M20352 | M | 302.9 | 312.4 | 9.5 | 1334 | 139.6962 | 50.9 | 7110.5342 | 5 | 254.5 | 0 | 0 | 0 | 0 | 0 | 0
5494 | L52673 | L | 302.8 | 312.4 | 9.6 | 1376 | 144.0944 | 57.1 | 8227.7893 | 8 | 456.8 | 0 | 0 | 0 | 0 | 0 | 0
5495 | L52674 | L | 302.8 | 312.4 | 9.6 | 1368 | 143.2566 | 49.5 | 7091.2029 | 10 | 495 | 0 | 0 | 0 | 0 | 0 | 0
5496 | H34909 | H | 302.9 | 312.5 | 9.6 | 1357 | 142.1047 | 55 | 7815.7589 | 12 | 660 | 0 | 0 | 0 | 0 | 0 | 1
5497 | M20356 | M | 302.9 | 312.5 | 9.6 | 1924 | 201.4808 | 24 | 4835.5394 | 17 | 408 | 0 | 0 | 0 | 0 | 0 | 0
5498 | M20357 | M | 302.9 | 312.5 | 9.6 | 1551 | 162.4203 | 40 | 6496.8136 | 20 | 800 | 0 | 0 | 0 | 0 | 0 | 0
5499 | M20358 | M | 302.9 | 312.5 | 9.6 | 1903 | 199.2817 | 21.2 | 4224.7719 | 23 | 487.6 | 0 | 0 | 0 | 0 | 0 | 0
5500 | H34913 | H | 302.9 | 312.3 | 9.4 | 1417 | 148.3879 | 48.7 | 7226.4904 | 26 | 1266.2 | 0 | 0 | 0 | 0 | 0 | 0
5501 | L52680 | L | 302.7 | 312.1 | 9.4 | 1601 | 167.6563 | 35.2 | 5901.5027 | 31 | 1091.2 | 0 | 0 | 0 | 0 | 0 | 0
5502 | L52681 | L | 302.7 | 312.1 | 9.4 | 1543 | 161.5826 | 37.5 | 6059.3468 | 33 | 1237.5 | 0 | 0 | 0 | 0 | 0 | 0
5503 | L52682 | L | 302.6 | 312.1 | 9.5 | 1439 | 150.6917 | 52.3 | 7881.1774 | 35 | 1830.5 | 0 | 0 | 0 | 0 | 0 | 0
5504 | H34917 | H | 302.6 | 312 | 9.4 | 1657 | 173.5206 | 29.3 | 5084.1546 | 37 | 1084.1 | 0 | 0 | 0 | 0 | 0 | 0
5505 | L52684 | L | 302.8 | 312.2 | 9.4 | 1458 | 152.6814 | 51 | 7786.7516 | 42 | 2142 | 0 | 0 | 0 | 0 | 0 | 0
5506 | L52685 | L | 302.8 | 312.2 | 9.4 | 1746 | 182.8407 | 27.4 | 5009.835 | 44 | 1205.6 | 0 | 0 | 0 | 0 | 0 | 0
5507 | L52686 | L | 302.9 | 312.2 | 9.3 | 1677 | 175.615 | 30.5 | 5356.2584 | 46 | 1403 | 0 | 0 | 0 | 0 | 0 | 0
5508 | L52687 | L | 302.8 | 312.1 | 9.3 | 1520 | 159.174 | 39.9 | 6351.0437 | 48 | 1915.2 | 0 | 0 | 0 | 0 | 0 | 0
5509 | L52688 | L | 302.9 | 312.2 | 9.3 | 1367 | 143.1519 | 55.1 | 7887.67 | 50 | 2755 | 0 | 0 | 0 | 0 | 0 | 0
5510 | L52689 | L | 302.8 | 312.2 | 9.4 | 1509 | 158.0221 | 36.5 | 5767.807 | 52 | 1898 | 0 | 0 | 0 | 0 | 0 | 1
5511 | L52690 | L | 302.8 | 312.1 | 9.3 | 1418 | 148.4926 | 51.4 | 7632.5203 | 54 | 2775.6 | 0 | 0 | 0 | 0 | 0 | 0
5512 | L52691 | L | 302.8 | 312.1 | 9.3 | 1958 | 205.0413 | 20.3 | 4162.338 | 56 | 1136.8 | 0 | 0 | 0 | 0 | 0 | 0
5513 | L52692 | L | 302.8 | 312.2 | 9.4 | 1682 | 176.1386 | 30.9 | 5442.6836 | 58 | 1792.2 | 0 | 0 | 0 | 0 | 0 | 0
5514 | M20373 | M | 302.8 | 312.2 | 9.4 | 1452 | 152.0531 | 50.3 | 7648.2701 | 60 | 3018 | 0 | 0 | 0 | 0 | 0 | 0
5515 | L52694 | L | 302.7 | 312 | 9.3 | 1828 | 191.4277 | 24 | 4594.2651 | 63 | 1512 | 0 | 0 | 0 | 0 | 0 | 0
5516 | H34929 | H | 302.7 | 312 | 9.3 | 1484 | 155.4041 | 41.5 | 6449.2708 | 65 | 2697.5 | 0 | 0 | 0 | 0 | 0 | 0
5517 | L52696 | L | 302.6 | 312 | 9.4 | 1674 | 175.3009 | 32.2 | 5644.688 | 70 | 2254 | 0 | 0 | 0 | 0 | 0 | 0
5518 | L52697 | L | 302.6 | 311.9 | 9.3 | 1448 | 151.6342 | 49.5 | 7505.8932 | 72 | 3564 | 0 | 0 | 0 | 0 | 0 | 0
5519 | M20378 | M | 302.5 | 311.8 | 9.3 | 2023 | 211.8481 | 19.1 | 4046.298 | 74 | 1413.4 | 0 | 0 | 0 | 0 | 0 | 0
5520 | L52699 | L | 302.5 | 311.9 | 9.4 | 1452 | 152.0531 | 47.4 | 7207.3162 | 77 | 3649.8 | 0 | 0 | 0 | 0 | 0 | 0
5521 | M20380 | M | 302.6 | 312 | 9.4 | 1496 | 156.6608 | 45 | 7049.7339 | 79 | 3555 | 0 | 0 | 0 | 0 | 0 | 0
5522 | L52701 | L | 302.6 | 311.9 | 9.3 | 1397 | 146.2935 | 46.9 | 6861.1651 | 82 | 3845.8 | 0 | 0 | 0 | 0 | 0 | 0
5523 | L52702 | L | 302.6 | 311.9 | 9.3 | 1453 | 152.1578 | 39.1 | 5949.3701 | 84 | 3284.4 | 0 | 0 | 0 | 0 | 0 | 0
5524 | M20383 | M | 302.5 | 311.9 | 9.4 | 1524 | 159.5929 | 34.8 | 5553.8332 | 86 | 2992.8 | 0 | 0 | 0 | 0 | 0 | 0
5525 | L52704 | L | 302.6 | 311.9 | 9.3 | 1633 | 171.0074 | 30.9 | 5284.1274 | 89 | 2750.1 | 0 | 0 | 0 | 0 | 0 | 0
5526 | M20385 | M | 302.6 | 312 | 9.4 | 1363 | 142.733 | 45.7 | 6522.8993 | 91 | 4158.7 | 0 | 0 | 0 | 0 | 0 | 0
5527 | L52706 | L | 302.5 | 311.9 | 9.4 | 1520 | 159.174 | 44.9 | 7146.9138 | 94 | 4220.6 | 0 | 0 | 0 | 0 | 0 | 0
5528 | M20387 | M | 302.5 | 311.9 | 9.4 | 1532 | 160.4307 | 38.8 | 6224.7098 | 96 | 3724.8 | 0 | 0 | 0 | 0 | 0 | 0
5529 | L52708 | L | 302.4 | 311.8 | 9.4 | 1384 | 144.9321 | 50.9 | 7377.046 | 99 | 5039.1 | 0 | 0 | 0 | 0 | 0 | 0
5530 | M20389 | M | 302.4 | 311.8 | 9.4 | 1539 | 161.1637 | 39.9 | 6430.4318 | 101 | 4029.9 | 0 | 0 | 0 | 0 | 0 | 0
5531 | M20390 | M | 302.3 | 311.8 | 9.5 | 1355 | 141.8953 | 50.1 | 7108.9529 | 104 | 5210.4 | 0 | 0 | 0 | 0 | 0 | 0
5532 | M20391 | M | 302.3 | 311.7 | 9.4 | 1504 | 157.4985 | 37.3 | 5874.6945 | 107 | 3991.1 | 0 | 0 | 0 | 0 | 0 | 0
5533 | L52712 | L | 302.4 | 311.8 | 9.4 | 1476 | 154.5664 | 46.6 | 7202.7923 | 110 | 5126 | 0 | 0 | 0 | 0 | 0 | 0
5534 | L52713 | L | 302.4 | 311.7 | 9.3 | 1721 | 180.2227 | 26.9 | 4847.9906 | 112 | 3012.8 | 0 | 0 | 0 | 0 | 0 | 0
5535 | M20394 | M | 302.3 | 311.7 | 9.4 | 1494 | 156.4513 | 37.1 | 5804.3438 | 114 | 4229.4 | 0 | 0 | 0 | 0 | 0 | 0
5536 | L52715 | L | 302.3 | 311.7 | 9.4 | 1465 | 153.4144 | 43.5 | 6673.5282 | 117 | 5089.5 | 0 | 0 | 0 | 0 | 0 | 0
5537 | M20396 | M | 302.3 | 311.8 | 9.5 | 1363 | 142.733 | 54 | 7707.5834 | 119 | 6426 | 1 | 0 | 0 | 0 | 0 | 0
5538 | L52717 | L | 302.4 | 311.8 | 9.4 | 1648 | 172.5782 | 30 | 5177.3447 | 122 | 3660 | 0 | 0 | 0 | 0 | 0 | 0
5539 | M20398 | M | 302.3 | 311.8 | 9.5 | 1879 | 196.7684 | 23 | 4525.6737 | 124 | 2852 | 0 | 0 | 0 | 0 | 0 | 0
5540 | H34953 | H | 302.3 | 311.7 | 9.4 | 1482 | 155.1947 | 39 | 6052.5924 | 127 | 4953 | 0 | 0 | 0 | 0 | 0 | 0
5541 | L52720 | L | 302.4 | 311.8 | 9.4 | 1493 | 156.3466 | 38.4 | 6003.7092 | 132 | 5068.8 | 0 | 0 | 0 | 0 | 0 | 0
5542 | L52721 | L | 302.4 | 311.8 | 9.4 | 1433 | 150.0634 | 42.2 | 6332.6759 | 134 | 5654.8 | 0 | 0 | 0 | 0 | 0 | 0
5543 | L52722 | L | 302.3 | 311.7 | 9.4 | 1400 | 146.6077 | 41.6 | 6098.8785 | 136 | 5657.6 | 0 | 0 | 0 | 0 | 0 | 0
5544 | L52723 | L | 302.4 | 311.8 | 9.4 | 1255 | 131.4233 | 59 | 7753.9743 | 138 | 8142 | 0 | 0 | 0 | 0 | 0 | 0
5545 | L52724 | L | 302.2 | 311.7 | 9.5 | 1471 | 154.0428 | 45.6 | 7024.3498 | 140 | 6384 | 0 | 0 | 0 | 0 | 0 | 0
5546 | H34959 | H | 302.2 | 311.6 | 9.4 | 1357 | 142.1047 | 44.2 | 6281.0281 | 142 | 6276.4 | 0 | 0 | 0 | 0 | 0 | 0
5547 | L52726 | L | 302.3 | 311.7 | 9.4 | 1453 | 152.1578 | 41.2 | 6268.9015 | 147 | 6056.4 | 0 | 0 | 0 | 0 | 0 | 0
5548 | M20407 | M | 302.3 | 311.7 | 9.4 | 1540 | 161.2684 | 28.9 | 4660.6574 | 149 | 4306.1 | 0 | 0 | 0 | 0 | 0 | 0
5549 | L52728 | L | 302.3 | 311.8 | 9.5 | 1605 | 168.0752 | 35.2 | 5916.2473 | 152 | 5350.4 | 0 | 0 | 0 | 0 | 0 | 0
5550 | H34963 | H | 302.3 | 311.9 | 9.6 | 1374 | 143.8849 | 52.4 | 7539.571 | 154 | 8069.6 | 0 | 0 | 0 | 0 | 0 | 0
5551 | M20410 | M | 302.3 | 311.9 | 9.6 | 1508 | 157.9174 | 42.3 | 6679.9056 | 159 | 6725.7 | 0 | 0 | 0 | 0 | 0 | 0
5552 | H34965 | H | 302.4 | 311.9 | 9.5 | 1366 | 143.0472 | 47.3 | 6766.1319 | 162 | 7662.6 | 0 | 0 | 0 | 0 | 0 | 0
5553 | H34966 | H | 302.5 | 312 | 9.5 | 1579 | 165.3525 | 35.7 | 5903.084 | 167 | 5961.9 | 0 | 0 | 0 | 0 | 0 | 0
5554 | L52733 | L | 302.5 | 311.9 | 9.4 | 1306 | 136.764 | 59.7 | 8164.8108 | 172 | 10268.4 | 0 | 0 | 0 | 0 | 0 | 1
5555 | M20414 | M | 302.5 | 312 | 9.5 | 1521 | 159.2787 | 40.2 | 6403.0057 | 174 | 6994.8 | 0 | 0 | 0 | 0 | 0 | 0
5556 | L52735 | L | 302.5 | 312 | 9.5 | 1411 | 147.7596 | 44.2 | 6530.9732 | 177 | 7823.4 | 0 | 0 | 0 | 0 | 0 | 0
5557 | H34970 | H | 302.5 | 312 | 9.5 | 1357 | 142.1047 | 42 | 5968.3977 | 179 | 7518 | 0 | 0 | 0 | 0 | 0 | 0
5558 | M20417 | M | 302.5 | 312 | 9.5 | 1436 | 150.3776 | 43.5 | 6541.4242 | 184 | 8004 | 0 | 0 | 0 | 0 | 0 | 0
5559 | L52738 | L | 302.5 | 311.9 | 9.4 | 1553 | 162.6298 | 40.1 | 6521.4542 | 187 | 7498.7 | 0 | 0 | 0 | 0 | 0 | 0
5560 | M20419 | M | 302.5 | 312 | 9.5 | 1451 | 151.9484 | 43.2 | 6564.1694 | 189 | 8164.8 | 0 | 0 | 0 | 0 | 0 | 0
5561 | L52740 | L | 302.4 | 311.9 | 9.5 | 1541 | 161.3731 | 37.9 | 6116.0421 | 192 | 7276.8 | 0 | 0 | 0 | 0 | 0 | 0
5562 | M20421 | M | 302.3 | 311.7 | 9.4 | 1341 | 140.4292 | 46.3 | 6501.8716 | 194 | 8982.2 | 0 | 0 | 0 | 0 | 0 | 0
5563 | L52742 | L | 302.3 | 311.7 | 9.4 | 1648 | 172.5782 | 32.1 | 5539.7588 | 197 | 6323.7 | 0 | 0 | 0 | 0 | 0 | 0
5564 | M20423 | M | 302.3 | 311.7 | 9.4 | 1640 | 171.7404 | 31.5 | 5409.8225 | 199 | 6268.5 | 0 | 0 | 0 | 0 | 0 | 0
5565 | L52744 | L | 302.4 | 311.8 | 9.4 | 1416 | 148.2832 | 46.1 | 6835.8543 | 202 | 9312.2 | 0 | 0 | 0 | 0 | 0 | 0
5566 | L52745 | L | 302.4 | 311.9 | 9.5 | 1671 | 174.9867 | 29.9 | 5232.1027 | 204 | 6099.6 | 0 | 0 | 0 | 0 | 0 | 0
5567 | L52746 | L | 302.4 | 312 | 9.6 | 1457 | 152.5767 | 45.5 | 6942.2391 | 206 | 9373 | 0 | 0 | 0 | 0 | 0 | 0
5568 | M20427 | M | 302.5 | 312 | 9.5 | 1445 | 151.32 | 54.8 | 8292.3385 | 0 | 0 | 0 | 0 | 0 | 0 | 0 | 0
5569 | L52748 | L | 302.5 | 312.1 | 9.6 | 1534 | 160.6401 | 38.6 | 6200.708 | 3 | 115.8 | 0 | 0 | 0 | 0 | 0 | 0
5570 | L52749 | L | 302.4 | 312 | 9.6 | 1508 | 157.9174 | 36.9 | 5827.1517 | 5 | 184.5 | 0 | 0 | 0 | 0 | 0 | 0
5571 | M20430 | M | 302.4 | 312.1 | 9.7 | 1492 | 156.2419 | 47.7 | 7452.7374 | 7 | 333.9 | 0 | 0 | 0 | 0 | 0 | 0
5572 | L52751 | L | 302.4 | 312 | 9.6 | 1562 | 163.5723 | 37.9 | 6199.3886 | 10 | 379 | 0 | 0 | 0 | 0 | 0 | 0
5573 | L52752 | L | 302.4 | 312 | 9.6 | 1545 | 161.792 | 36.4 | 5889.2296 | 12 | 436.8 | 0 | 0 | 0 | 0 | 0 | 0
5574 | L52753 | L | 302.5 | 312.2 | 9.7 | 1738 | 182.0029 | 25.3 | 4604.6742 | 14 | 354.2 | 0 | 0 | 0 | 0 | 0 | 0
5575 | L52754 | L | 302.4 | 312 | 9.6 | 1305 | 136.6593 | 49.1 | 6709.9707 | 16 | 785.6 | 0 | 0 | 0 | 0 | 0 | 0
5576 | H34989 | H | 302.4 | 312 | 9.6 | 1477 | 154.6711 | 39.7 | 6140.4418 | 18 | 714.6 | 0 | 0 | 0 | 0 | 0 | 0
5577 | H34990 | H | 302.4 | 312 | 9.6 | 1457 | 152.5767 | 43.4 | 6621.8281 | 23 | 998.2 | 0 | 0 | 0 | 0 | 0 | 0
5578 | L52757 | L | 302.4 | 312.1 | 9.7 | 1455 | 152.3672 | 40.4 | 6155.6366 | 28 | 1131.2 | 0 | 0 | 0 | 0 | 0 | 0
5579 | L52758 | L | 302.5 | 312.2 | 9.7 | 1574 | 164.8289 | 38.7 | 6378.8782 | 30 | 1161 | 0 | 0 | 0 | 0 | 0 | 0
5580 | L52759 | L | 302.6 | 312.2 | 9.6 | 1695 | 177.5 | 27.1 | 4810.2496 | 32 | 867.2 | 0 | 0 | 0 | 0 | 0 | 0
5581 | M20440 | M | 302.6 | 312.2 | 9.6 | 1458 | 152.6814 | 38.8 | 5924.0384 | 34 | 1319.2 | 0 | 0 | 0 | 0 | 0 | 0
5582 | M20441 | M | 302.5 | 312.1 | 9.6 | 1454 | 152.2625 | 47.6 | 7247.6961 | 37 | 1761.2 | 0 | 0 | 0 | 0 | 0 | 0
5583 | L52762 | L | 302.5 | 312 | 9.5 | 2052 | 214.8849 | 18.9 | 4061.3253 | 40 | 756 | 0 | 0 | 0 | 0 | 0 | 0
5584 | L52763 | L | 302.5 | 312 | 9.5 | 1673 | 175.1962 | 29.9 | 5238.3649 | 42 | 1255.8 | 0 | 0 | 0 | 0 | 0 | 0
5585 | L52764 | L | 302.4 | 311.9 | 9.5 | 1578 | 165.2478 | 29.9 | 4940.9084 | 44 | 1315.6 | 0 | 0 | 0 | 0 | 0 | 0
5586 | M20445 | M | 302.5 | 312 | 9.5 | 1642 | 171.9498 | 29.1 | 5003.7403 | 46 | 1338.6 | 0 | 0 | 0 | 0 | 0 | 0
5587 | M20446 | M | 302.4 | 311.8 | 9.4 | 1557 | 163.0487 | 31.5 | 5136.0327 | 49 | 1543.5 | 0 | 0 | 0 | 0 | 0 | 0
5588 | L52767 | L | 302.5 | 311.9 | 9.4 | 1481 | 155.09 | 42.9 | 6653.3592 | 52 | 2230.8 | 0 | 0 | 0 | 0 | 0 | 0
5589 | M20448 | M | 302.5 | 311.8 | 9.3 | 1566 | 163.9911 | 37.6 | 6166.0667 | 54 | 2030.4 | 0 | 0 | 0 | 0 | 0 | 0
5590 | M20449 | M | 302.5 | 311.9 | 9.4 | 1298 | 135.9262 | 57.5 | 7815.7589 | 57 | 3277.5 | 0 | 0 | 0 | 0 | 0 | 0
5591 | M20450 | M | 302.5 | 311.9 | 9.4 | 1340 | 140.3245 | 59.4 | 8335.2736 | 60 | 3564 | 0 | 0 | 0 | 0 | 0 | 0
5592 | L52771 | L | 302.5 | 312 | 9.5 | 1574 | 164.8289 | 33.8 | 5571.2166 | 63 | 2129.4 | 0 | 0 | 0 | 0 | 0 | 0
5593 | L52772 | L | 302.5 | 311.9 | 9.4 | 1437 | 150.4823 | 46.7 | 7027.5229 | 65 | 3035.5 | 0 | 0 | 0 | 0 | 0 | 0
5594 | L52773 | L | 302.6 | 311.9 | 9.3 | 1354 | 141.7905 | 48 | 6805.9463 | 67 | 3216 | 0 | 0 | 0 | 0 | 0 | 0
5595 | L52774 | L | 302.6 | 311.9 | 9.3 | 1598 | 167.3422 | 35.5 | 5940.647 | 69 | 2449.5 | 0 | 0 | 0 | 0 | 0 | 0
5596 | M20455 | M | 302.7 | 312 | 9.3 | 1944 | 203.5752 | 21.4 | 4356.5094 | 71 | 1519.4 | 0 | 0 | 0 | 0 | 0 | 0
5597 | M20456 | M | 302.7 | 312 | 9.3 | 1538 | 161.059 | 36.7 | 5910.8647 | 74 | 2715.8 | 0 | 0 | 0 | 0 | 0 | 0
5598 | L52777 | L | 302.7 | 312 | 9.3 | 1501 | 157.1844 | 37 | 5815.821 | 77 | 2849 | 0 | 0 | 0 | 0 | 0 | 0
5599 | L52778 | L | 302.8 | 312.1 | 9.3 | 1441 | 150.9012 | 52.1 | 7861.9508 | 79 | 4115.9 | 0 | 0 | 0 | 0 | 0 | 0
5600 | M20459 | M | 302.7 | 312 | 9.3 | 1652 | 172.997 | 31 | 5362.9081 | 81 | 2511 | 0 | 0 | 0 | 0 | 0 | 0
5601 | L52780 | L | 302.8 | 312.1 | 9.3 | 1487 | 155.7183 | 36.6 | 5699.2889 | 84 | 3074.4 | 0 | 0 | 0 | 0 | 0 | 0
5602 | L52781 | L | 302.9 | 312.2 | 9.3 | 1605 | 168.0752 | 33.9 | 5697.7495 | 86 | 2915.4 | 0 | 0 | 0 | 0 | 0 | 0
5603 | L52782 | L | 302.9 | 312.1 | 9.2 | 1334 | 139.6962 | 54.7 | 7641.3796 | 88 | 4813.6 | 0 | 0 | 0 | 0 | 0 | 0
5604 | L52783 | L | 302.9 | 312.2 | 9.3 | 1340 | 140.3245 | 57.8 | 8110.7545 | 90 | 5202 | 0 | 0 | 0 | 0 | 0 | 0
5605 | L52784 | L | 302.9 | 312.2 | 9.3 | 1513 | 158.441 | 37.8 | 5989.0694 | 92 | 3477.6 | 0 | 0 | 0 | 0 | 0 | 0
5606 | L52785 | L | 302.9 | 312.2 | 9.3 | 1510 | 158.1268 | 41.4 | 6546.4508 | 94 | 3891.6 | 0 | 0 | 0 | 0 | 0 | 0
5607 | L52786 | L | 302.9 | 312.2 | 9.3 | 1729 | 181.0605 | 23.6 | 4273.0268 | 96 | 2265.6 | 0 | 0 | 0 | 0 | 0 | 0
5608 | M20467 | M | 302.9 | 312.2 | 9.3 | 1745 | 182.736 | 25.5 | 4659.7673 | 98 | 2499 | 0 | 0 | 0 | 0 | 0 | 0
5609 | M20468 | M | 303.1 | 312.3 | 9.2 | 1623 | 169.9602 | 31.6 | 5370.7411 | 101 | 3191.6 | 0 | 0 | 0 | 0 | 0 | 0
5610 | M20469 | M | 303.1 | 312.4 | 9.3 | 1378 | 144.3038 | 50.1 | 7229.6215 | 104 | 5210.4 | 0 | 0 | 0 | 0 | 0 | 0
5611 | L52790 | L | 303.1 | 312.4 | 9.3 | 1407 | 147.3407 | 41.2 | 6070.4367 | 107 | 4408.4 | 0 | 0 | 0 | 0 | 0 | 0
5612 | M20471 | M | 303 | 312.3 | 9.3 | 1674 | 175.3009 | 29.5 | 5171.3757 | 109 | 3215.5 | 0 | 0 | 0 | 0 | 0 | 0
5613 | L52792 | L | 303 | 312.3 | 9.3 | 1486 | 155.6136 | 42.4 | 6598.0148 | 112 | 4748.8 | 0 | 0 | 0 | 0 | 0 | 0
5614 | M20473 | M | 303 | 312.3 | 9.3 | 1483 | 155.2994 | 38.8 | 6025.6166 | 114 | 4423.2 | 0 | 0 | 0 | 0 | 0 | 0
5615 | H35028 | H | 303 | 312.2 | 9.2 | 1624 | 170.0649 | 28.8 | 4897.8686 | 117 | 3369.6 | 0 | 0 | 0 | 0 | 0 | 0
5616 | M20475 | M | 303 | 312.2 | 9.2 | 1257 | 131.6327 | 71.3 | 9385.4138 | 122 | 8698.6 | 1 | 0 | 0 | 1 | 0 | 0
5617 | L52796 | L | 303 | 312.3 | 9.3 | 1480 | 154.9852 | 41.4 | 6416.3888 | 125 | 5175 | 0 | 0 | 0 | 0 | 0 | 0
5618 | L52797 | L | 303.1 | 312.4 | 9.3 | 1404 | 147.0265 | 61.5 | 9042.132 | 127 | 7810.5 | 1 | 0 | 0 | 1 | 0 | 0
5619 | M20478 | M | 303 | 312.4 | 9.4 | 1645 | 172.264 | 29.6 | 5099.0143 | 129 | 3818.4 | 0 | 0 | 0 | 0 | 0 | 0
5620 | L52799 | L | 303 | 312.3 | 9.3 | 1932 | 202.3186 | 21.9 | 4430.7766 | 132 | 2890.8 | 0 | 0 | 0 | 0 | 0 | 0
5621 | L52800 | L | 303 | 312.3 | 9.3 | 1533 | 160.5354 | 38.5 | 6180.6123 | 134 | 5159 | 0 | 0 | 0 | 0 | 0 | 0
5622 | M20481 | M | 302.9 | 312.2 | 9.3 | 1292 | 135.2979 | 54.4 | 7360.207 | 136 | 7398.4 | 0 | 0 | 0 | 0 | 0 | 0
5623 | L52802 | L | 302.9 | 312.2 | 9.3 | 1571 | 164.5147 | 40.6 | 6679.2983 | 139 | 5643.4 | 0 | 0 | 0 | 0 | 0 | 0
5624 | L52803 | L | 302.9 | 312.3 | 9.4 | 1578 | 165.2478 | 36.3 | 5998.4942 | 141 | 5118.3 | 0 | 0 | 0 | 0 | 0 | 0
5625 | M20484 | M | 302.8 | 312.2 | 9.4 | 1469 | 153.8333 | 36.9 | 5676.4495 | 143 | 5276.7 | 0 | 0 | 0 | 0 | 0 | 0
5626 | L52805 | L | 302.7 | 312.1 | 9.4 | 1728 | 180.9557 | 24.4 | 4415.32 | 146 | 3562.4 | 0 | 0 | 0 | 0 | 0 | 0
5627 | H35040 | H | 302.7 | 312.1 | 9.4 | 1603 | 167.8658 | 32.5 | 5455.6374 | 148 | 4810 | 0 | 0 | 0 | 0 | 0 | 0
5628 | L52807 | L | 302.7 | 312.1 | 9.4 | 1597 | 167.2374 | 39.8 | 6656.0505 | 153 | 6089.4 | 0 | 0 | 0 | 0 | 0 | 0
5629 | L52808 | L | 302.7 | 312.1 | 9.4 | 1688 | 176.7669 | 32 | 5656.5423 | 155 | 4960 | 0 | 0 | 0 | 0 | 0 | 0
5630 | L52809 | L | 302.7 | 312.2 | 9.5 | 1405 | 147.1313 | 51.4 | 7562.5466 | 157 | 8069.8 | 0 | 0 | 0 | 0 | 0 | 0
5631 | M20490 | M | 302.8 | 312.2 | 9.4 | 1615 | 169.1224 | 32.9 | 5564.1271 | 159 | 5231.1 | 0 | 0 | 0 | 0 | 0 | 0
5632 | L52811 | L | 302.8 | 312.2 | 9.4 | 1515 | 158.6504 | 36.8 | 5838.3358 | 162 | 5961.6 | 0 | 0 | 0 | 0 | 0 | 0
5633 | L52812 | L | 302.7 | 312.2 | 9.5 | 1376 | 144.0944 | 52.8 | 7608.1834 | 164 | 8659.2 | 0 | 0 | 0 | 0 | 0 | 0
5634 | L52813 | L | 302.7 | 312.2 | 9.5 | 1447 | 151.5295 | 47.5 | 7197.6506 | 166 | 7885 | 0 | 0 | 0 | 0 | 0 | 0
5635 | M20494 | M | 302.6 | 312.2 | 9.6 | 1353 | 141.6858 | 56.5 | 8005.2493 | 168 | 9492 | 0 | 0 | 0 | 0 | 0 | 0
5636 | L52815 | L | 302.6 | 312.1 | 9.5 | 1502 | 157.2891 | 47.3 | 7439.7731 | 171 | 8088.3 | 0 | 0 | 0 | 0 | 0 | 0
5637 | L52816 | L | 302.6 | 312 | 9.4 | 1447 | 151.5295 | 45.5 | 6894.5916 | 173 | 7871.5 | 0 | 0 | 0 | 0 | 0 | 0
5638 | M20497 | M | 302.5 | 312 | 9.5 | 1487 | 155.7183 | 46.1 | 7178.6125 | 175 | 8067.5 | 0 | 0 | 0 | 0 | 0 | 0
5639 | L52818 | L | 302.6 | 312.1 | 9.5 | 1519 | 159.0693 | 38.1 | 6060.5406 | 178 | 6781.8 | 0 | 0 | 0 | 0 | 0 | 0
5640 | L52819 | L | 302.6 | 312.1 | 9.5 | 1668 | 174.6726 | 28.7 | 5013.1022 | 180 | 5166 | 0 | 0 | 0 | 0 | 0 | 1
5641 | L52820 | L | 302.6 | 312.1 | 9.5 | 1420 | 148.7021 | 51.6 | 7673.0259 | 182 | 9391.2 | 0 | 0 | 0 | 0 | 0 | 0
5642 | L52821 | L | 302.6 | 312.1 | 9.5 | 1473 | 154.2522 | 37.3 | 5753.607 | 184 | 6863.2 | 0 | 0 | 0 | 0 | 0 | 0
5643 | L52822 | L | 302.5 | 312 | 9.5 | 1495 | 156.556 | 38.8 | 6074.3741 | 186 | 7216.8 | 0 | 0 | 0 | 0 | 0 | 0
5644 | L52823 | L | 302.5 | 312 | 9.5 | 1574 | 164.8289 | 42 | 6922.8136 | 188 | 7896 | 0 | 0 | 0 | 0 | 0 | 0
5645 | L52824 | L | 302.5 | 312 | 9.5 | 1383 | 144.8274 | 51.3 | 7429.6467 | 190 | 9747 | 0 | 0 | 0 | 0 | 0 | 0
5646 | M20505 | M | 302.5 | 312 | 9.5 | 1591 | 166.6091 | 29.4 | 4898.3084 | 192 | 5644.8 | 0 | 0 | 0 | 0 | 0 | 0
5647 | M20506 | M | 302.4 | 311.8 | 9.4 | 1644 | 172.1593 | 37.2 | 6404.3251 | 195 | 7254 | 0 | 0 | 0 | 0 | 0 | 0
5648 | H35061 | H | 302.5 | 311.8 | 9.3 | 2370 | 248.1858 | 14.7 | 3648.3315 | 198 | 2910.6 | 0 | 0 | 0 | 0 | 0 | 0
5649 | L52828 | L | 302.5 | 311.9 | 9.4 | 1401 | 146.7124 | 44.9 | 6587.3857 | 203 | 9114.7 | 0 | 0 | 0 | 0 | 0 | 0
5650 | M20509 | M | 302.5 | 311.9 | 9.4 | 1414 | 148.0737 | 51.6 | 7640.6047 | 205 | 10578 | 0 | 0 | 0 | 0 | 0 | 0
5651 | L52830 | L | 302.5 | 312 | 9.5 | 1456 | 152.472 | 46.3 | 7059.4519 | 208 | 9630.4 | 0 | 0 | 0 | 0 | 0 | 0
5652 | M20511 | M | 302.5 | 312 | 9.5 | 1447 | 151.5295 | 45.7 | 6924.8975 | 210 | 9597 | 0 | 0 | 0 | 0 | 0 | 0
5653 | L52832 | L | 302.4 | 311.8 | 9.4 | 1727 | 180.851 | 26.5 | 4792.552 | 213 | 5644.5 | 0 | 0 | 0 | 0 | 0 | 0
5654 | L52833 | L | 302.4 | 311.7 | 9.3 | 1495 | 156.556 | 36.8 | 5761.262 | 215 | 7912 | 0 | 0 | 0 | 0 | 0 | 0
5655 | L52834 | L | 302.3 | 311.6 | 9.3 | 1544 | 161.6873 | 34.3 | 5545.8745 | 0 | 0 | 0 | 0 | 0 | 0 | 0 | 0
5656 | L52835 | L | 302.3 | 311.5 | 9.2 | 1387 | 145.2463 | 47.3 | 6870.15 | 2 | 94.6 | 0 | 0 | 0 | 0 | 0 | 0
5657 | M20516 | M | 302.3 | 311.5 | 9.2 | 1316 | 137.8112 | 47.2 | 6504.6885 | 4 | 188.8 | 0 | 0 | 0 | 0 | 0 | 0
5658 | L52837 | L | 302.3 | 311.5 | 9.2 | 1794 | 187.8672 | 26.1 | 4903.335 | 7 | 182.7 | 0 | 0 | 0 | 0 | 0 | 0
5659 | M20518 | M | 302.2 | 311.4 | 9.2 | 1372 | 143.6755 | 55.1 | 7916.5203 | 9 | 495.9 | 0 | 0 | 0 | 0 | 0 | 0
5660 | M20519 | M | 302.3 | 311.5 | 9.2 | 1674 | 175.3009 | 30 | 5259.0261 | 12 | 360 | 0 | 0 | 0 | 0 | 0 | 0
5661 | L52840 | L | 302.2 | 311.4 | 9.2 | 1477 | 154.6711 | 41.7 | 6449.784 | 15 | 625.5 | 0 | 0 | 0 | 0 | 0 | 0
5662 | L52841 | L | 302.2 | 311.4 | 9.2 | 1397 | 146.2935 | 53 | 7753.5554 | 17 | 901 | 0 | 0 | 0 | 0 | 0 | 0
5663 | L52842 | L | 302.2 | 311.5 | 9.3 | 1616 | 169.2271 | 34 | 5753.7222 | 19 | 646 | 0 | 0 | 0 | 0 | 0 | 0
5664 | M20523 | M | 302.3 | 311.5 | 9.2 | 1530 | 160.2212 | 42.3 | 6777.3578 | 21 | 888.3 | 0 | 0 | 0 | 0 | 0 | 0
5665 | M20524 | M | 302.2 | 311.4 | 9.2 | 1539 | 161.1637 | 35.1 | 5656.846 | 24 | 842.4 | 0 | 0 | 0 | 0 | 0 | 0
5666 | L52845 | L | 302.3 | 311.4 | 9.1 | 1845 | 193.2079 | 21.9 | 4231.2541 | 27 | 591.3 | 0 | 0 | 0 | 0 | 0 | 0
5667 | L52846 | L | 302.2 | 311.4 | 9.2 | 1430 | 149.7492 | 43.1 | 6454.1927 | 29 | 1249.9 | 0 | 0 | 0 | 0 | 0 | 0
5668 | L52847 | L | 302.2 | 311.4 | 9.2 | 2080 | 217.8171 | 19.2 | 4182.0881 | 31 | 595.2 | 0 | 0 | 0 | 0 | 0 | 0
5669 | M20528 | M | 302.2 | 311.4 | 9.2 | 1432 | 149.9587 | 45.3 | 6793.1286 | 33 | 1494.9 | 0 | 0 | 0 | 0 | 0 | 0
5670 | M20529 | M | 302.2 | 311.5 | 9.3 | 1479 | 154.8805 | 39.5 | 6117.7805 | 36 | 1422 | 0 | 0 | 0 | 0 | 0 | 0
5671 | L52850 | L | 302.2 | 311.5 | 9.3 | 1424 | 149.1209 | 45.2 | 6740.2661 | 39 | 1762.8 | 0 | 0 | 0 | 0 | 0 | 0
5672 | H35085 | H | 302.2 | 311.6 | 9.4 | 1534 | 160.6401 | 37.2 | 5975.8119 | 41 | 1525.2 | 0 | 0 | 0 | 0 | 0 | 0
5673 | H35086 | H | 302.1 | 311.6 | 9.5 | 1701 | 178.1283 | 26.2 | 4666.9616 | 46 | 1205.2 | 0 | 0 | 0 | 0 | 0 | 0
5674 | L52853 | L | 302.2 | 311.6 | 9.4 | 1462 | 153.1003 | 50 | 7655.0141 | 51 | 2550 | 0 | 0 | 0 | 0 | 0 | 0
5675 | M20534 | M | 302.2 | 311.7 | 9.5 | 1393 | 145.8746 | 42.5 | 6199.6713 | 53 | 2252.5 | 0 | 0 | 0 | 0 | 0 | 0
5676 | M20535 | M | 302.3 | 311.7 | 9.4 | 1453 | 152.1578 | 42.5 | 6466.7067 | 56 | 2380 | 0 | 0 | 0 | 0 | 0 | 0
5677 | L52856 | L | 302.3 | 311.8 | 9.5 | 1565 | 163.8864 | 37.8 | 6194.9066 | 59 | 2230.2 | 0 | 0 | 0 | 0 | 0 | 0
5678 | L52857 | L | 302.3 | 311.8 | 9.5 | 1281 | 134.146 | 51.7 | 6935.3485 | 61 | 3153.7 | 0 | 0 | 0 | 0 | 0 | 0
5679 | M20538 | M | 302.2 | 311.7 | 9.5 | 1584 | 165.8761 | 36.2 | 6004.7145 | 63 | 2280.6 | 0 | 0 | 0 | 0 | 0 | 0
5680 | M20539 | M | 302.2 | 311.7 | 9.5 | 1466 | 153.5192 | 49 | 7522.4389 | 66 | 3234 | 0 | 0 | 0 | 0 | 0 | 0
5681 | M20540 | M | 302.2 | 311.6 | 9.4 | 1386 | 145.1416 | 50.5 | 7329.6498 | 69 | 3484.5 | 0 | 0 | 0 | 0 | 0 | 0
5682 | L52861 | L | 302.2 | 311.6 | 9.4 | 1383 | 144.8274 | 44.3 | 6415.8548 | 72 | 3189.6 | 0 | 0 | 0 | 0 | 0 | 0
5683 | H35096 | H | 302.3 | 311.6 | 9.3 | 1441 | 150.9012 | 53.9 | 8133.5729 | 74 | 3988.6 | 0 | 0 | 0 | 0 | 0 | 0
5684 | M20543 | M | 302.2 | 311.6 | 9.4 | 1592 | 166.7139 | 37.7 | 6285.1122 | 79 | 2978.3 | 0 | 0 | 0 | 0 | 0 | 0
5685 | H35098 | H | 302.2 | 311.6 | 9.4 | 1594 | 166.9233 | 36.8 | 6142.7771 | 82 | 3017.6 | 0 | 0 | 0 | 0 | 0 | 0
5686 | L52865 | L | 302.2 | 311.5 | 9.3 | 1482 | 155.1947 | 45.6 | 7076.8773 | 87 | 3967.2 | 0 | 0 | 0 | 0 | 0 | 0
5687 | L52866 | L | 302.2 | 311.6 | 9.4 | 1658 | 173.6254 | 31.4 | 5451.8361 | 89 | 2794.6 | 0 | 0 | 0 | 0 | 0 | 0
5688 | L52867 | L | 302.3 | 311.7 | 9.4 | 2170 | 227.2419 | 18.2 | 4135.802 | 91 | 1656.2 | 0 | 0 | 0 | 0 | 0 | 0
5689 | M20548 | M | 302.3 | 311.7 | 9.4 | 1423 | 149.0162 | 44.6 | 6646.123 | 93 | 4147.8 | 0 | 0 | 0 | 0 | 0 | 0
5690 | L52869 | L | 302.4 | 311.8 | 9.4 | 1543 | 161.5826 | 31.1 | 5025.2183 | 96 | 2985.6 | 0 | 0 | 0 | 0 | 0 | 0
5691 | L52870 | L | 302.3 | 311.8 | 9.5 | 1435 | 150.2728 | 44.8 | 6732.2236 | 98 | 4390.4 | 0 | 0 | 0 | 0 | 0 | 0
5692 | L52871 | L | 302.4 | 311.8 | 9.4 | 1320 | 138.2301 | 56.4 | 7796.1763 | 100 | 5640 | 0 | 0 | 0 | 0 | 0 | 0
5693 | M20552 | M | 302.4 | 311.9 | 9.5 | 1313 | 137.497 | 55.7 | 7658.585 | 102 | 5681.4 | 0 | 0 | 0 | 0 | 0 | 0
5694 | M20553 | M | 302.4 | 311.8 | 9.4 | 1453 | 152.1578 | 42.1 | 6405.8436 | 105 | 4420.5 | 0 | 0 | 0 | 0 | 0 | 0
5695 | L52874 | L | 302.4 | 311.8 | 9.4 | 1508 | 157.9174 | 45.7 | 7216.8248 | 108 | 4935.6 | 0 | 0 | 0 | 0 | 0 | 0
5696 | L52875 | L | 302.4 | 311.8 | 9.4 | 1451 | 151.9484 | 42 | 6381.8313 | 110 | 4620 | 0 | 0 | 0 | 0 | 0 | 0
5697 | H35110 | H | 302.5 | 311.9 | 9.4 | 1595 | 167.028 | 34.6 | 5779.1691 | 112 | 3875.2 | 0 | 0 | 0 | 0 | 0 | 0
5698 | L52877 | L | 302.5 | 311.9 | 9.4 | 1354 | 141.7905 | 49.4 | 7004.4531 | 117 | 5779.8 | 0 | 0 | 0 | 0 | 0 | 0
5699 | L52878 | L | 302.5 | 311.9 | 9.4 | 1265 | 132.4705 | 59.8 | 7921.7353 | 119 | 7116.2 | 0 | 0 | 0 | 0 | 0 | 0
5700 | L52879 | L | 302.4 | 311.9 | 9.5 | 1867 | 195.5118 | 25.9 | 5063.7552 | 121 | 3133.9 | 0 | 0 | 0 | 0 | 0 | 0
5701 | L52880 | L | 302.5 | 311.9 | 9.4 | 1497 | 156.7655 | 41.6 | 6521.4437 | 123 | 5116.8 | 0 | 0 | 0 | 0 | 0 | 0
5702 | M20561 | M | 302.5 | 311.9 | 9.4 | 1347 | 141.0575 | 54.3 | 7659.4228 | 125 | 6787.5 | 0 | 0 | 0 | 0 | 0 | 0
5703 | L52882 | L | 302.3 | 311.7 | 9.4 | 1544 | 161.6873 | 43.2 | 6984.8914 | 128 | 5529.6 | 0 | 0 | 0 | 0 | 0 | 0
5704 | H35117 | H | 302.3 | 311.7 | 9.4 | 1456 | 152.472 | 45.4 | 6922.2271 | 130 | 5902 | 0 | 0 | 0 | 0 | 0 | 0
5705 | L52884 | L | 302.5 | 311.8 | 9.3 | 1335 | 139.8009 | 52.7 | 7367.506 | 135 | 7114.5 | 0 | 0 | 0 | 0 | 0 | 0
5706 | L52885 | L | 302.4 | 311.9 | 9.5 | 1452 | 152.0531 | 43.1 | 6553.4879 | 137 | 5904.7 | 0 | 0 | 0 | 0 | 0 | 0
5707 | L52886 | L | 302.4 | 311.9 | 9.5 | 1290 | 135.0885 | 70 | 9456.1939 | 139 | 9730 | 1 | 0 | 0 | 1 | 0 | 0
5708 | L52887 | L | 302.4 | 311.8 | 9.4 | 1448 | 151.6342 | 43.4 | 6580.9245 | 141 | 6119.4 | 0 | 0 | 0 | 0 | 0 | 0
5709 | L52888 | L | 302.3 | 311.7 | 9.4 | 1611 | 168.7035 | 38.6 | 6511.9561 | 143 | 5519.8 | 0 | 0 | 0 | 0 | 0 | 0
5710 | L52889 | L | 302.2 | 311.7 | 9.5 | 1556 | 162.9439 | 38.6 | 6289.636 | 145 | 5597 | 0 | 0 | 0 | 0 | 0 | 0
5711 | H35124 | H | 302.2 | 311.7 | 9.5 | 1413 | 147.969 | 46.5 | 6880.5592 | 147 | 6835.5 | 0 | 0 | 0 | 0 | 0 | 0
5712 | L52891 | L | 302.2 | 311.6 | 9.4 | 1545 | 161.792 | 35.9 | 5808.3336 | 152 | 5456.8 | 0 | 0 | 0 | 0 | 0 | 0
5713 | L52892 | L | 302.2 | 311.7 | 9.5 | 1330 | 139.2773 | 54.6 | 7604.5392 | 154 | 8408.4 | 0 | 0 | 0 | 0 | 0 | 0
5714 | L52893 | L | 302.2 | 311.9 | 9.7 | 1596 | 167.1327 | 38 | 6351.0437 | 156 | 5928 | 0 | 0 | 0 | 0 | 0 | 0
5715 | L52894 | L | 302.2 | 311.8 | 9.6 | 1618 | 169.4366 | 36 | 6099.7163 | 158 | 5688 | 0 | 0 | 0 | 0 | 0 | 0
5716 | H35129 | H | 302.2 | 311.9 | 9.7 | 1597 | 167.2374 | 35.8 | 5987.1007 | 160 | 5728 | 0 | 0 | 0 | 0 | 0 | 0
5717 | L52896 | L | 302.3 | 312 | 9.7 | 1354 | 141.7905 | 52.2 | 7401.4666 | 165 | 8613 | 0 | 0 | 0 | 0 | 0 | 0
5718 | L52897 | L | 302.3 | 312 | 9.7 | 1746 | 182.8407 | 28.1 | 5137.8235 | 167 | 4692.7 | 0 | 0 | 0 | 0 | 0 | 0
5719 | L52898 | L | 302.4 | 312 | 9.6 | 1621 | 169.7507 | 32.5 | 5516.8985 | 169 | 5492.5 | 0 | 0 | 0 | 0 | 0 | 0
5720 | L52899 | L | 302.3 | 312 | 9.7 | 1398 | 146.3982 | 43.3 | 6339.0428 | 171 | 7404.3 | 0 | 0 | 0 | 0 | 0 | 0
5721 | L52900 | L | 302.3 | 311.9 | 9.6 | 1434 | 150.1681 | 51.9 | 7793.7259 | 173 | 8978.7 | 0 | 0 | 0 | 0 | 0 | 0
5722 | M20581 | M | 302.3 | 311.8 | 9.5 | 1443 | 151.1106 | 43.4 | 6558.2003 | 175 | 7595 | 0 | 0 | 0 | 0 | 0 | 0
5723 | L52902 | L | 302.2 | 311.7 | 9.5 | 1488 | 155.823 | 44.6 | 6949.7056 | 178 | 7938.8 | 0 | 0 | 0 | 0 | 0 | 0
5724 | M20583 | M | 302.3 | 311.8 | 9.5 | 1475 | 154.4616 | 48 | 7414.1587 | 180 | 8640 | 0 | 0 | 0 | 0 | 0 | 0
5725 | L52904 | L | 302.3 | 311.8 | 9.5 | 1433 | 150.0634 | 50.3 | 7548.1895 | 183 | 9204.9 | 0 | 0 | 0 | 0 | 0 | 0
5726 | M20585 | M | 302.3 | 311.8 | 9.5 | 1557 | 163.0487 | 34.1 | 5559.9593 | 185 | 6308.5 | 0 | 0 | 0 | 0 | 0 | 0
5727 | M20586 | M | 302.4 | 311.9 | 9.5 | 1398 | 146.3982 | 50.1 | 7334.5507 | 188 | 9418.8 | 0 | 0 | 0 | 0 | 0 | 0
5728 | M20587 | M | 302.3 | 311.8 | 9.5 | 1559 | 163.2581 | 34.4 | 5616.0786 | 191 | 6570.4 | 0 | 0 | 0 | 0 | 0 | 0
5729 | M20588 | M | 302.4 | 311.9 | 9.5 | 1422 | 148.9115 | 46.4 | 6909.4932 | 194 | 9001.6 | 0 | 0 | 0 | 0 | 0 | 0
5730 | M20589 | M | 302.3 | 311.8 | 9.5 | 1463 | 153.205 | 35.7 | 5469.4186 | 197 | 7032.9 | 0 | 0 | 0 | 0 | 0 | 0
5731 | L52910 | L | 302.3 | 311.7 | 9.4 | 1793 | 187.7625 | 25.3 | 4750.3918 | 200 | 5060 | 0 | 0 | 0 | 0 | 0 | 0
5732 | L52911 | L | 302.2 | 311.6 | 9.4 | 1872 | 196.0354 | 20.4 | 3999.1218 | 202 | 4120.8 | 0 | 0 | 0 | 0 | 0 | 0
5733 | L52912 | L | 302.2 | 311.7 | 9.5 | 1412 | 147.8643 | 44.5 | 6579.9611 | 204 | 9078 | 0 | 0 | 0 | 0 | 0 | 0
5734 | L52913 | L | 302.3 | 311.8 | 9.5 | 1487 | 155.7183 | 43.2 | 6727.0295 | 206 | 8899.2 | 0 | 0 | 0 | 0 | 0 | 0
5735 | L52914 | L | 302.3 | 311.8 | 9.5 | 1369 | 143.3613 | 56.2 | 8056.9076 | 208 | 11689.6 | 1 | 0 | 0 | 0 | 1 | 0
5736 | L52915 | L | 302.4 | 311.8 | 9.4 | 1673 | 175.1962 | 30.1 | 5273.4041 | 210 | 6321 | 0 | 0 | 0 | 0 | 0 | 0
5737 | M20596 | M | 302.4 | 311.9 | 9.5 | 1439 | 150.6917 | 36.6 | 5515.3172 | 212 | 7759.2 | 0 | 0 | 0 | 0 | 0 | 0
5738 | L52917 | L | 302.3 | 311.8 | 9.5 | 1574 | 164.8289 | 42.8 | 7054.6767 | 215 | 9202 | 0 | 0 | 0 | 0 | 0 | 0
5739 | L52918 | L | 302.3 | 311.7 | 9.4 | 1281 | 134.146 | 48.8 | 6546.3251 | 0 | 0 | 0 | 0 | 0 | 0 | 0 | 0
5740 | M20599 | M | 302.2 | 311.7 | 9.5 | 1653 | 173.1018 | 31.4 | 5435.3951 | 2 | 62.8 | 0 | 0 | 0 | 0 | 0 | 0
5741 | M20600 | M | 302.3 | 311.7 | 9.4 | 1535 | 160.7448 | 38.3 | 6156.5268 | 5 | 191.5 | 0 | 0 | 0 | 0 | 0 | 0
5742 | M20601 | M | 302.3 | 311.7 | 9.4 | 1483 | 155.2994 | 40.5 | 6289.6256 | 8 | 324 | 0 | 0 | 0 | 0 | 0 | 0
5743 | L52922 | L | 302.3 | 311.7 | 9.4 | 1414 | 148.0737 | 47 | 6959.4655 | 11 | 517 | 0 | 0 | 0 | 0 | 0 | 0
5744 | M20603 | M | 302.2 | 311.6 | 9.4 | 1379 | 144.4085 | 42.9 | 6195.1265 | 13 | 557.7 | 0 | 0 | 0 | 0 | 0 | 0
5745 | H35158 | H | 302.2 | 311.5 | 9.3 | 1482 | 155.1947 | 42.6 | 6611.2932 | 16 | 681.6 | 0 | 0 | 0 | 0 | 0 | 0
5746 | L52925 | L | 302.1 | 311.5 | 9.4 | 1987 | 208.0782 | 20.1 | 4182.3709 | 21 | 422.1 | 0 | 0 | 0 | 0 | 0 | 0
5747 | M20606 | M | 302.1 | 311.5 | 9.4 | 1635 | 171.2168 | 31.6 | 5410.4509 | 23 | 726.8 | 0 | 0 | 0 | 0 | 0 | 0
5748 | L52927 | L | 302.1 | 311.5 | 9.4 | 1533 | 160.5354 | 39.4 | 6325.0942 | 26 | 1024.4 | 0 | 0 | 0 | 0 | 0 | 0
5749 | M20608 | M | 302.2 | 311.7 | 9.5 | 1576 | 165.0383 | 34 | 5611.3034 | 28 | 952 | 0 | 0 | 0 | 0 | 0 | 0
5750 | H35163 | H | 302.2 | 311.8 | 9.6 | 1330 | 139.2773 | 62.4 | 8690.9019 | 31 | 1934.4 | 0 | 0 | 0 | 0 | 0 | 0
5751 | L52930 | L | 302.2 | 311.8 | 9.6 | 1981 | 207.4498 | 21.8 | 4522.4064 | 36 | 784.8 | 0 | 0 | 0 | 0 | 0 | 0
5752 | H35165 | H | 302.3 | 311.8 | 9.5 | 1475 | 154.4616 | 42.8 | 6610.9581 | 38 | 1626.4 | 0 | 0 | 0 | 0 | 0 | 0
5753 | H35166 | H | 302.3 | 311.8 | 9.5 | 1804 | 188.9144 | 25 | 4722.861 | 43 | 1075 | 0 | 0 | 0 | 0 | 0 | 0
5754 | L52933 | L | 302.2 | 311.6 | 9.4 | 1416 | 148.2832 | 54.1 | 8022.1197 | 48 | 2596.8 | 0 | 0 | 0 | 0 | 0 | 0
5755 | L52934 | L | 302.1 | 311.5 | 9.4 | 1727 | 180.851 | 27.7 | 5009.5732 | 50 | 1385 | 0 | 0 | 0 | 0 | 0 | 0
5756 | L52935 | L | 302.1 | 311.4 | 9.3 | 1391 | 145.6652 | 49.2 | 7166.7268 | 52 | 2558.4 | 0 | 0 | 0 | 0 | 0 | 0
5757 | M20616 | M | 302 | 311.5 | 9.5 | 1366 | 143.0472 | 52.3 | 7481.3678 | 54 | 2824.2 | 0 | 0 | 0 | 0 | 0 | 0
5758 | L52937 | L | 301.9 | 311.3 | 9.4 | 1366 | 143.0472 | 55.6 | 7953.4235 | 57 | 3169.2 | 0 | 0 | 0 | 0 | 0 | 0
5759 | L52938 | L | 301.9 | 311.3 | 9.4 | 1501 | 157.1844 | 40.8 | 6413.1216 | 59 | 2407.2 | 0 | 0 | 0 | 0 | 0 | 0
5760 | L52939 | L | 301.8 | 311.3 | 9.5 | 1551 | 162.4203 | 35.8 | 5814.6482 | 61 | 2183.8 | 0 | 0 | 0 | 0 | 0 | 0
5761 | M20620 | M | 301.9 | 311.3 | 9.4 | 1522 | 159.3835 | 35.6 | 5674.0514 | 63 | 2242.8 | 0 | 0 | 0 | 0 | 0 | 0
5762 | L52941 | L | 301.9 | 311.2 | 9.3 | 1369 | 143.3613 | 49.8 | 7139.395 | 66 | 3286.8 | 0 | 0 | 0 | 0 | 0 | 0
5763 | L52942 | L | 301.8 | 311.2 | 9.4 | 1334 | 139.6962 | 52.3 | 7306.1088 | 68 | 3556.4 | 0 | 0 | 0 | 0 | 0 | 0
5764 | H35177 | H | 301.8 | 311.2 | 9.4 | 1451 | 151.9484 | 39.4 | 5986.7656 | 70 | 2758 | 0 | 0 | 0 | 0 | 0 | 0
5765 | L52944 | L | 301.7 | 311.2 | 9.5 | 1589 | 166.3997 | 37.9 | 6306.5483 | 75 | 2842.5 | 0 | 0 | 0 | 0 | 0 | 0
5766 | L52945 | L | 301.7 | 311.3 | 9.6 | 1708 | 178.8613 | 30.5 | 5455.2709 | 77 | 2348.5 | 0 | 0 | 0 | 0 | 0 | 0
5767 | M20626 | M | 301.7 | 311.2 | 9.5 | 1413 | 147.969 | 42.6 | 6303.48 | 79 | 3365.4 | 0 | 0 | 0 | 0 | 0 | 0
5768 | M20627 | M | 301.6 | 311.2 | 9.6 | 1415 | 148.1785 | 46.5 | 6890.2981 | 82 | 3813 | 0 | 0 | 0 | 0 | 0 | 0
5769 | L52948 | L | 301.7 | 311.3 | 9.6 | 1421 | 148.8068 | 45.9 | 6830.2308 | 85 | 3901.5 | 0 | 0 | 0 | 0 | 0 | 0
5770 | L52949 | L | 301.7 | 311.3 | 9.6 | 1348 | 141.1622 | 51 | 7199.2737 | 87 | 4437 | 0 | 0 | 0 | 0 | 0 | 0
5771 | L52950 | L | 301.6 | 311.2 | 9.6 | 1408 | 147.4454 | 42.9 | 6325.4083 | 89 | 3818.1 | 0 | 0 | 0 | 0 | 0 | 0
5772 | L52951 | L | 301.6 | 311.2 | 9.6 | 1525 | 159.6976 | 43.7 | 6978.7863 | 91 | 3976.7 | 0 | 0 | 0 | 0 | 0 | 0
5773 | L52952 | L | 301.6 | 311.3 | 9.7 | 1706 | 178.6519 | 29.9 | 5341.6919 | 93 | 2780.7 | 0 | 0 | 0 | 0 | 0 | 0
5774 | H35187 | H | 301.6 | 311.2 | 9.6 | 1395 | 146.0841 | 46.8 | 6836.7339 | 95 | 4446 | 0 | 0 | 0 | 0 | 0 | 0
5775 | L52954 | L | 301.5 | 311.1 | 9.6 | 1602 | 167.761 | 34.3 | 5754.2039 | 100 | 3430 | 0 | 0 | 0 | 0 | 0 | 0
5776 | L52955 | L | 301.6 | 311.1 | 9.5 | 1907 | 199.7006 | 21.5 | 4293.5623 | 102 | 2193 | 0 | 0 | 0 | 0 | 0 | 0
5777 | L52956 | L | 301.6 | 311.1 | 9.5 | 1325 | 138.7537 | 49.2 | 6826.6808 | 104 | 5116.8 | 0 | 0 | 0 | 0 | 0 | 0
5778 | L52957 | L | 301.6 | 311.1 | 9.5 | 1408 | 147.4454 | 44.4 | 6546.5764 | 106 | 4706.4 | 0 | 0 | 0 | 0 | 0 | 0
5779 | M20638 | M | 301.7 | 311.1 | 9.4 | 1489 | 155.9277 | 41.4 | 6455.4074 | 108 | 4471.2 | 0 | 0 | 0 | 0 | 0 | 0
5780 | L52959 | L | 301.6 | 311.1 | 9.5 | 1680 | 175.9292 | 29.2 | 5137.1323 | 111 | 3241.2 | 0 | 0 | 0 | 0 | 0 | 0
5781 | L52960 | L | 301.7 | 311.2 | 9.5 | 1517 | 158.8599 | 42.4 | 6735.6584 | 113 | 4791.2 | 0 | 0 | 0 | 0 | 0 | 0
5782 | M20641 | M | 301.7 | 311.1 | 9.4 | 1618 | 169.4366 | 36.7 | 6218.3219 | 115 | 4220.5 | 0 | 0 | 0 | 0 | 0 | 0
5783 | L52962 | L | 301.7 | 311.1 | 9.4 | 1455 | 152.3672 | 39.8 | 6064.2163 | 118 | 4696.4 | 0 | 0 | 0 | 0 | 0 | 0
5784 | H35197 | H | 301.8 | 311.1 | 9.3 | 1543 | 161.5826 | 36.4 | 5881.606 | 120 | 4368 | 0 | 0 | 0 | 0 | 0 | 0
5785 | M20644 | M | 301.8 | 311.1 | 9.3 | 1399 | 146.5029 | 41.8 | 6123.8228 | 125 | 5225 | 0 | 0 | 0 | 0 | 0 | 0
5786 | L52965 | L | 301.7 | 311.1 | 9.4 | 1469 | 153.8333 | 37.2 | 5722.5995 | 128 | 4761.6 | 0 | 0 | 0 | 0 | 0 | 0
5787 | L52966 | L | 301.7 | 311.2 | 9.5 | 1521 | 159.2787 | 36.7 | 5845.53 | 130 | 4771 | 0 | 0 | 0 | 0 | 0 | 0
5788 | L52967 | L | 301.7 | 311.3 | 9.6 | 1584 | 165.8761 | 38.8 | 6435.9924 | 132 | 5121.6 | 0 | 0 | 0 | 0 | 0 | 0
5789 | L52968 | L | 301.8 | 311.5 | 9.7 | 1443 | 151.1106 | 43.3 | 6543.0893 | 134 | 5802.2 | 0 | 0 | 0 | 0 | 0 | 0
5790 | M20649 | M | 301.8 | 311.5 | 9.7 | 1416 | 148.2832 | 49 | 7265.8755 | 136 | 6664 | 0 | 0 | 0 | 0 | 0 | 0
5791 | M20650 | M | 301.7 | 311.2 | 9.5 | 1563 | 163.677 | 34.5 | 5646.8557 | 139 | 4795.5 | 0 | 0 | 0 | 0 | 0 | 0
5792 | M20651 | M | 301.8 | 311.3 | 9.5 | 1542 | 161.4779 | 40.1 | 6475.2623 | 142 | 5694.2 | 0 | 0 | 0 | 0 | 0 | 0
5793 | M20652 | M | 301.8 | 311.3 | 9.5 | 1624 | 170.0649 | 31.6 | 5374.0503 | 145 | 4582 | 0 | 0 | 0 | 0 | 0 | 0
5794 | L52973 | L | 301.8 | 311.3 | 9.5 | 1471 | 154.0428 | 44.2 | 6808.69 | 148 | 6541.6 | 0 | 0 | 0 | 0 | 0 | 0
5795 | M20654 | M | 301.9 | 311.5 | 9.6 | 1492 | 156.2419 | 40.8 | 6374.6685 | 150 | 6120 | 0 | 0 | 0 | 0 | 0 | 0
5796 | M20655 | M | 301.9 | 311.4 | 9.5 | 1465 | 153.4144 | 39.9 | 6121.2362 | 153 | 6104.7 | 0 | 0 | 0 | 0 | 0 | 0
5797 | L52976 | L | 301.7 | 311.1 | 9.4 | 1399 | 146.5029 | 55.1 | 8072.3119 | 156 | 8595.6 | 0 | 0 | 0 | 0 | 0 | 0
5798 | L52977 | L | 301.6 | 311 | 9.4 | 1431 | 149.854 | 42.6 | 6383.7791 | 158 | 6730.8 | 0 | 0 | 0 | 0 | 0 | 0
5799 | L52978 | L | 301.5 | 310.9 | 9.4 | 1600 | 167.5516 | 39 | 6534.5127 | 160 | 6240 | 0 | 0 | 0 | 0 | 0 | 0
5800 | L52979 | L | 301.5 | 310.8 | 9.3 | 1593 | 166.8186 | 34.5 | 5755.2407 | 162 | 5589 | 0 | 0 | 0 | 0 | 0 | 0
5801 | L52980 | L | 301.5 | 310.9 | 9.4 | 1469 | 153.8333 | 44.7 | 6876.3494 | 164 | 7330.8 | 0 | 0 | 0 | 0 | 0 | 0
5802 | L52981 | L | 301.5 | 310.8 | 9.3 | 1413 | 147.969 | 44.6 | 6599.418 | 166 | 7403.6 | 0 | 0 | 0 | 0 | 0 | 0
5803 | L52982 | L | 301.4 | 310.8 | 9.4 | 1490 | 156.0324 | 38 | 5929.2325 | 168 | 6384 | 0 | 0 | 0 | 0 | 0 | 0
5804 | L52983 | L | 301.5 | 310.9 | 9.4 | 1671 | 174.9867 | 31.1 | 5442.0867 | 170 | 5287 | 0 | 0 | 0 | 0 | 0 | 0
5805 | L52984 | L | 301.5 | 310.9 | 9.4 | 1365 | 142.9425 | 46.5 | 6646.8247 | 172 | 7998 | 0 | 0 | 0 | 0 | 0 | 0
5806 | M20665 | M | 301.4 | 310.9 | 9.5 | 1557 | 163.0487 | 39.3 | 6407.8123 | 174 | 6838.2 | 0 | 0 | 0 | 0 | 0 | 0
5807 | L52986 | L | 301.4 | 310.9 | 9.5 | 1440 | 150.7964 | 45.4 | 6846.1587 | 177 | 8035.8 | 0 | 0 | 0 | 0 | 0 | 0
5808 | M20667 | M | 301.4 | 310.9 | 9.5 | 1489 | 155.9277 | 38.9 | 6065.5881 | 179 | 6963.1 | 0 | 0 | 0 | 0 | 0 | 0
5809 | L52988 | L | 301.4 | 311 | 9.6 | 1733 | 181.4793 | 25.7 | 4664.0189 | 182 | 4677.4 | 0 | 0 | 0 | 0 | 0 | 0
5810 | H35223 | H | 301.3 | 311 | 9.7 | 1580 | 165.4572 | 36.6 | 6055.734 | 184 | 6734.4 | 0 | 0 | 0 | 0 | 0 | 0
5811 | L52990 | L | 301.3 | 311 | 9.7 | 1856 | 194.3599 | 21.9 | 4256.4811 | 189 | 4139.1 | 0 | 0 | 0 | 0 | 0 | 0
5812 | L52991 | L | 301.3 | 311.1 | 9.8 | 1454 | 152.2625 | 40.3 | 6136.1797 | 191 | 7697.3 | 0 | 0 | 0 | 0 | 0 | 0
5813 | L52992 | L | 301.4 | 311.1 | 9.7 | 1495 | 156.556 | 36.3 | 5682.984 | 193 | 7005.9 | 0 | 0 | 0 | 0 | 0 | 0
5814 | L52993 | L | 301.2 | 311 | 9.8 | 1761 | 184.4115 | 29.1 | 5366.3743 | 195 | 5674.5 | 0 | 0 | 0 | 0 | 0 | 0
5815 | M20674 | M | 301.3 | 311 | 9.7 | 1402 | 146.8171 | 47.5 | 6973.8121 | 197 | 9357.5 | 0 | 0 | 0 | 0 | 0 | 0
5816 | L52995 | L | 301.2 | 311 | 9.8 | 1670 | 174.882 | 33 | 5771.1057 | 200 | 6600 | 0 | 0 | 0 | 0 | 0 | 0
5817 | L52996 | L | 301.3 | 311 | 9.7 | 1582 | 165.6667 | 35.6 | 5897.7328 | 202 | 7191.2 | 0 | 0 | 0 | 0 | 0 | 0
5818 | L52997 | L | 301.3 | 311 | 9.7 | 1542 | 161.4779 | 35.1 | 5667.873 | 204 | 7160.4 | 0 | 0 | 0 | 0 | 0 | 0
5819 | L52998 | L | 301.3 | 311 | 9.7 | 1539 | 161.1637 | 36.9 | 5946.9406 | 206 | 7601.4 | 0 | 0 | 0 | 0 | 0 | 0
5820 | L52999 | L | 301.3 | 311 | 9.7 | 1418 | 148.4926 | 41.9 | 6221.8405 | 208 | 8715.2 | 0 | 0 | 0 | 0 | 0 | 0
5821 | L53000 | L | 301.3 | 311.1 | 9.8 | 1723 | 180.4321 | 27.6 | 4979.927 | 210 | 5796 | 0 | 0 | 0 | 0 | 0 | 0
5822 | L53001 | L | 301.3 | 311.1 | 9.8 | 1303 | 136.4498 | 49.2 | 6713.3322 | 212 | 10430.4 | 0 | 0 | 0 | 0 | 0 | 0
5823 | M20682 | M | 301.3 | 311 | 9.7 | 1463 | 153.205 | 50.2 | 7690.8911 | 214 | 10742.8 | 0 | 0 | 0 | 0 | 0 | 0
5824 | L53003 | L | 301.2 | 311 | 9.8 | 1544 | 161.6873 | 39.3 | 6354.311 | 217 | 8528.1 | 0 | 0 | 0 | 0 | 0 | 0
5825 | L53004 | L | 301.2 | 311 | 9.8 | 1596 | 167.1327 | 37.2 | 6217.3375 | 219 | 8146.8 | 0 | 0 | 0 | 0 | 0 | 0
5826 | L53005 | L | 301.3 | 311.1 | 9.8 | 1413 | 147.969 | 42 | 6214.6986 | 221 | 9282 | 0 | 0 | 0 | 0 | 0 | 0
5827 | M20686 | M | 301.3 | 311.1 | 9.8 | 1492 | 156.2419 | 41.2 | 6437.1652 | 223 | 9187.6 | 0 | 0 | 0 | 0 | 0 | 0
5828 | L53007 | L | 301.3 | 311.1 | 9.8 | 1624 | 170.0649 | 40.9 | 6955.6537 | 0 | 0 | 0 | 0 | 0 | 0 | 0 | 0
5829 | L53008 | L | 301.3 | 311.1 | 9.8 | 1504 | 157.4985 | 39.1 | 6158.1918 | 2 | 78.2 | 0 | 0 | 0 | 0 | 0 | 0
5830 | M20689 | M | 301.2 | 311.1 | 9.9 | 1574 | 164.8289 | 34.3 | 5653.6311 | 4 | 137.2 | 0 | 0 | 0 | 0 | 0 | 0
5831 | M20690 | M | 301.3 | 311.2 | 9.9 | 1438 | 150.587 | 42.4 | 6384.8891 | 7 | 296.8 | 0 | 0 | 0 | 0 | 0 | 0
5832 | L53011 | L | 301.3 | 311.3 | 10 | 1474 | 154.3569 | 50.7 | 7825.8958 | 10 | 507 | 0 | 0 | 0 | 0 | 0 | 0
5833 | L53012 | L | 301.3 | 311.2 | 9.9 | 1675 | 175.4056 | 32.1 | 5630.5194 | 12 | 385.2 | 0 | 0 | 0 | 0 | 0 | 0
5834 | L53013 | L | 301.3 | 311.2 | 9.9 | 1457 | 152.5767 | 44.5 | 6789.6624 | 14 | 623 | 0 | 0 | 0 | 0 | 0 | 0
5835 | L53014 | L | 301.3 | 311.3 | 10 | 1434 | 150.1681 | 49.8 | 7478.3728 | 16 | 796.8 | 0 | 0 | 0 | 0 | 0 | 0
5836 | L53015 | L | 301.3 | 311.2 | 9.9 | 1668 | 174.6726 | 30.1 | 5257.6438 | 18 | 541.8 | 0 | 0 | 0 | 0 | 0 | 0
5837 | L53016 | L | 301.2 | 311.1 | 9.9 | 1550 | 162.3156 | 39.7 | 6443.9301 | 20 | 794 | 0 | 0 | 0 | 0 | 0 | 0
5838 | M20697 | M | 301.3 | 311.1 | 9.8 | 1834 | 192.056 | 25.4 | 4878.2232 | 22 | 558.8 | 0 | 0 | 0 | 0 | 0 | 0
5839 | M20698 | M | 301.4 | 311.2 | 9.8 | 1476 | 154.5664 | 36.5 | 5641.6721 | 25 | 912.5 | 0 | 0 | 0 | 0 | 0 | 0
5840 | M20699 | M | 301.4 | 311.2 | 9.8 | 1541 | 161.3731 | 36.3 | 5857.8451 | 28 | 1016.4 | 0 | 0 | 0 | 0 | 0 | 0
5841 | M20700 | M | 301.3 | 311.1 | 9.8 | 1581 | 165.5619 | 30.9 | 5115.8637 | 31 | 957.9 | 0 | 0 | 0 | 0 | 0 | 0
5842 | M20701 | M | 301.3 | 311.1 | 9.8 | 1678 | 175.7197 | 30.7 | 5394.5963 | 34 | 1043.8 | 0 | 0 | 0 | 0 | 0 | 0
5843 | L53022 | L | 301.4 | 311.2 | 9.8 | 1355 | 141.8953 | 50.6 | 7179.9006 | 37 | 1872.2 | 0 | 0 | 0 | 0 | 0 | 0
5844 | L53023 | L | 301.5 | 311.2 | 9.7 | 1700 | 178.0236 | 28.8 | 5127.0792 | 39 | 1123.2 | 0 | 0 | 0 | 0 | 0 | 0
5845 | L53024 | L | 301.4 | 311.1 | 9.7 | 1462 | 153.1003 | 37.1 | 5680.0205 | 41 | 1521.1 | 0 | 0 | 0 | 0 | 0 | 0
5846 | M20705 | M | 301.4 | 311.2 | 9.8 | 1727 | 180.851 | 26.5 | 4792.552 | 43 | 1139.5 | 0 | 0 | 0 | 0 | 0 | 0
5847 | L53026 | L | 301.4 | 311.3 | 9.9 | 1674 | 175.3009 | 33.3 | 5837.519 | 46 | 1531.8 | 0 | 0 | 0 | 0 | 0 | 0
5848 | L53027 | L | 301.4 | 311.3 | 9.9 | 1397 | 146.2935 | 42.3 | 6188.215 | 48 | 2030.4 | 0 | 0 | 0 | 0 | 0 | 0
5849 | L53028 | L | 301.4 | 311.3 | 9.9 | 2323 | 243.264 | 15.9 | 3867.8975 | 50 | 795 | 0 | 0 | 0 | 0 | 0 | 0
5850 | M20709 | M | 301.4 | 311.2 | 9.8 | 1434 | 150.1681 | 47.6 | 7148.0029 | 52 | 2475.2 | 0 | 0 | 0 | 0 | 0 | 0
5851 | L53030 | L | 301.3 | 311.1 | 9.8 | 1560 | 163.3628 | 35.3 | 5766.7075 | 55 | 1941.5 | 0 | 0 | 0 | 0 | 0 | 0
5852 | L53031 | L | 301.2 | 311 | 9.8 | 1573 | 164.7242 | 32.8 | 5402.9529 | 57 | 1869.6 | 0 | 0 | 0 | 0 | 0 | 0
5853 | H35266 | H | 301.2 | 310.9 | 9.7 | 1798 | 188.2861 | 22.3 | 4198.7805 | 59 | 1315.7 | 0 | 0 | 0 | 0 | 0 | 0
5854 | L53033 | L | 301.2 | 311 | 9.8 | 1567 | 164.0959 | 35.1 | 5759.7646 | 64 | 2246.4 | 0 | 0 | 0 | 0 | 0 | 0
5855 | L53034 | L | 301.2 | 310.9 | 9.7 | 1416 | 148.2832 | 53.3 | 7903.4931 | 66 | 3517.8 | 0 | 0 | 0 | 0 | 0 | 0
5856 | M20715 | M | 301.2 | 310.9 | 9.7 | 1424 | 149.1209 | 45.2 | 6740.2661 | 68 | 3073.6 | 0 | 0 | 0 | 0 | 0 | 0
5857 | H35270 | H | 301.2 | 310.9 | 9.7 | 1598 | 167.3422 | 35.9 | 6007.5839 | 71 | 2548.9 | 0 | 0 | 0 | 0 | 0 | 0
5858 | L53037 | L | 301.3 | 310.9 | 9.6 | 1760 | 184.3068 | 23.9 | 4404.9318 | 76 | 1816.4 | 0 | 0 | 0 | 0 | 0 | 0
5859 | L53038 | L | 301.3 | 311 | 9.7 | 1348 | 141.1622 | 44.5 | 6281.7192 | 78 | 3471 | 0 | 0 | 0 | 0 | 0 | 0
5860 | L53039 | L | 301.3 | 311 | 9.7 | 1542 | 161.4779 | 33.6 | 5425.6562 | 80 | 2688 | 0 | 0 | 0 | 0 | 0 | 0
5861 | L53040 | L | 301.3 | 310.9 | 9.6 | 1566 | 163.9911 | 33.1 | 5428.1066 | 82 | 2714.2 | 0 | 0 | 0 | 0 | 0 | 0
5862 | L53041 | L | 301.3 | 311 | 9.7 | 1554 | 162.7345 | 47.7 | 7762.4356 | 84 | 4006.8 | 0 | 0 | 0 | 0 | 0 | 0
5863 | L53042 | L | 301.4 | 311 | 9.6 | 1470 | 153.938 | 40.6 | 6249.8844 | 86 | 3491.6 | 0 | 0 | 0 | 0 | 0 | 0
5864 | M20723 | M | 301.4 | 311.1 | 9.7 | 1758 | 184.0973 | 25.4 | 4676.0722 | 88 | 2235.2 | 0 | 0 | 0 | 0 | 0 | 0
5865 | M20724 | M | 301.4 | 311 | 9.6 | 1486 | 155.6136 | 36.5 | 5679.8948 | 91 | 3321.5 | 0 | 0 | 0 | 0 | 0 | 0
5866 | M20725 | M | 301.5 | 311.1 | 9.6 | 1402 | 146.8171 | 40 | 5872.6839 | 94 | 3760 | 0 | 0 | 0 | 0 | 0 | 0
5867 | L53046 | L | 301.5 | 311.1 | 9.6 | 1459 | 152.7861 | 45.1 | 6890.6541 | 97 | 4374.7 | 0 | 0 | 0 | 0 | 0 | 0
5868 | L53047 | L | 301.5 | 311 | 9.5 | 1494 | 156.4513 | 45.3 | 7087.2445 | 99 | 4484.7 | 0 | 0 | 0 | 0 | 0 | 0
5869 | L53048 | L | 301.5 | 311.1 | 9.6 | 1731 | 181.2699 | 27.9 | 5057.4301 | 101 | 2817.9 | 0 | 0 | 0 | 0 | 0 | 0
5870 | L53049 | L | 301.5 | 311.1 | 9.6 | 2076 | 217.3982 | 18.7 | 4065.3466 | 103 | 1926.1 | 0 | 0 | 0 | 0 | 0 | 0
5871 | L53050 | L | 301.5 | 311.1 | 9.6 | 2055 | 215.1991 | 16.8 | 3615.3448 | 105 | 1764 | 0 | 0 | 0 | 0 | 0 | 0
5872 | L53051 | L | 301.5 | 311.1 | 9.6 | 1469 | 153.8333 | 49.5 | 7614.7494 | 107 | 5296.5 | 0 | 0 | 0 | 0 | 0 | 0
5873 | M20732 | M | 301.5 | 311 | 9.5 | 1504 | 157.4985 | 42.6 | 6709.4366 | 109 | 4643.4 | 0 | 0 | 0 | 0 | 0 | 0
5874 | M20733 | M | 301.5 | 311.1 | 9.6 | 1396 | 146.1888 | 43.5 | 6359.2118 | 112 | 4872 | 0 | 0 | 0 | 0 | 0 | 0
5875 | M20734 | M | 301.5 | 311.1 | 9.6 | 1660 | 173.8348 | 33.8 | 5875.616 | 115 | 3887 | 0 | 0 | 0 | 0 | 0 | 0
5876 | M20735 | M | 301.5 | 311 | 9.5 | 1577 | 165.1431 | 39.7 | 6556.1792 | 118 | 4684.6 | 0 | 0 | 0 | 0 | 0 | 0
5877 | L53056 | L | 301.5 | 311.1 | 9.6 | 1426 | 149.3304 | 52.1 | 7780.1123 | 121 | 6304.1 | 0 | 0 | 0 | 0 | 0 | 0
5878 | L53057 | L | 301.5 | 311.1 | 9.6 | 1458 | 152.6814 | 41.4 | 6321.0101 | 123 | 5092.2 | 0 | 0 | 0 | 0 | 0 | 0
5879 | L53058 | L | 301.4 | 311 | 9.6 | 1533 | 160.5354 | 45.8 | 7352.5206 | 125 | 5725 | 0 | 0 | 0 | 0 | 0 | 0
5880 | L53059 | L | 301.4 | 311 | 9.6 | 1701 | 178.1283 | 28.4 | 5058.8438 | 127 | 3606.8 | 0 | 0 | 0 | 0 | 0 | 0
5881 | L53060 | L | 301.5 | 311.1 | 9.6 | 1434 | 150.1681 | 49.6 | 7448.3392 | 129 | 6398.4 | 0 | 0 | 0 | 0 | 0 | 0
5882 | L53061 | L | 301.4 | 311.1 | 9.7 | 1952 | 204.413 | 22.7 | 4640.1742 | 131 | 2973.7 | 0 | 0 | 0 | 0 | 0 | 0
5883 | L53062 | L | 301.4 | 311.1 | 9.7 | 1469 | 153.8333 | 36.9 | 5676.4495 | 133 | 4907.7 | 0 | 0 | 0 | 0 | 0 | 0
5884 | L53063 | L | 301.4 | 311.1 | 9.7 | 1800 | 188.4956 | 26 | 4900.8845 | 135 | 3510 | 0 | 0 | 0 | 0 | 0 | 0
5885 | M20744 | M | 301.3 | 311.1 | 9.8 | 1438 | 150.587 | 43 | 6475.2413 | 137 | 5891 | 0 | 0 | 0 | 0 | 0 | 0
5886 | L53065 | L | 301.3 | 311.1 | 9.8 | 1647 | 172.4734 | 28.2 | 4863.7509 | 140 | 3948 | 0 | 0 | 0 | 0 | 0 | 0
5887 | L53066 | L | 301.4 | 311.1 | 9.7 | 1494 | 156.4513 | 41.9 | 6555.3101 | 142 | 5949.8 | 0 | 0 | 0 | 0 | 0 | 0
5888 | H35301 | H | 301.4 | 311.1 | 9.7 | 1445 | 151.32 | 41.4 | 6264.6499 | 144 | 5961.6 | 0 | 0 | 0 | 0 | 0 | 0
5889 | M20748 | M | 301.5 | 311.1 | 9.6 | 1507 | 157.8127 | 38.6 | 6091.5691 | 149 | 5751.4 | 0 | 0 | 0 | 0 | 0 | 0
5890 | M20749 | M | 301.4 | 311 | 9.6 | 1234 | 129.2242 | 55.8 | 7210.7091 | 152 | 8481.6 | 0 | 0 | 0 | 0 | 0 | 0
5891 | L53070 | L | 301.4 | 311 | 9.6 | 1634 | 171.1121 | 32.6 | 5578.2538 | 155 | 5053 | 0 | 0 | 0 | 0 | 0 | 0
5892 | L53071 | L | 301.4 | 311 | 9.6 | 1334 | 139.6962 | 53.3 | 7445.805 | 157 | 8368.1 | 0 | 0 | 0 | 0 | 0 | 0
5893 | L53072 | L | 301.4 | 311.1 | 9.7 | 1472 | 154.1475 | 44.5 | 6859.5628 | 159 | 7075.5 | 0 | 0 | 0 | 0 | 0 | 0
5894 | M20753 | M | 301.3 | 311 | 9.7 | 1410 | 147.6549 | 52.7 | 7781.4108 | 161 | 8484.7 | 0 | 0 | 0 | 0 | 0 | 0
5895 | L53074 | L | 301.2 | 310.9 | 9.7 | 1597 | 167.2374 | 37.9 | 6338.2993 | 164 | 6215.6 | 0 | 0 | 0 | 0 | 0 | 0
5896 | M20755 | M | 301.2 | 310.9 | 9.7 | 1460 | 152.8908 | 46.7 | 7140.0023 | 166 | 7752.2 | 0 | 0 | 0 | 0 | 0 | 0
5897 | L53076 | L | 301.1 | 310.8 | 9.7 | 1274 | 133.413 | 55.7 | 7431.1023 | 169 | 9413.3 | 0 | 0 | 0 | 0 | 0 | 0
5898 | M20757 | M | 301 | 310.7 | 9.7 | 1517 | 158.8599 | 40.2 | 6386.1667 | 171 | 6874.2 | 0 | 0 | 0 | 0 | 0 | 0
5899 | L53078 | L | 301 | 310.7 | 9.7 | 1300 | 136.1357 | 57.2 | 7786.961 | 174 | 9952.8 | 0 | 0 | 0 | 0 | 0 | 0
5900 | H35313 | H | 300.9 | 310.6 | 9.7 | 1686 | 176.5575 | 27.7 | 4890.6429 | 176 | 4875.2 | 0 | 0 | 0 | 0 | 0 | 0
5901 | M20760 | M | 300.9 | 310.7 | 9.8 | 1485 | 155.5088 | 41 | 6375.8623 | 181 | 7421 | 0 | 0 | 0 | 0 | 0 | 0
5902 | L53081 | L | 301 | 310.7 | 9.7 | 1464 | 153.3097 | 45.8 | 7021.5852 | 184 | 8427.2 | 0 | 0 | 0 | 0 | 0 | 0
5903 | L53082 | L | 300.9 | 310.6 | 9.7 | 1598 | 167.3422 | 35.4 | 5923.9128 | 186 | 6584.4 | 0 | 0 | 0 | 0 | 0 | 0
5904 | L53083 | L | 300.9 | 310.5 | 9.6 | 1894 | 198.3392 | 21.9 | 4343.6288 | 188 | 4117.2 | 0 | 0 | 0 | 0 | 0 | 0
5905 | M20764 | M | 300.8 | 310.5 | 9.7 | 1330 | 139.2773 | 59 | 8217.3592 | 190 | 11210 | 0 | 0 | 0 | 0 | 0 | 0
5906 | H35319 | H | 300.8 | 310.5 | 9.7 | 1582 | 165.6667 | 31.1 | 5152.2329 | 193 | 6002.3 | 0 | 0 | 0 | 0 | 0 | 0
5907 | L53086 | L | 300.7 | 310.3 | 9.6 | 1533 | 160.5354 | 35.6 | 5715.0597 | 198 | 7048.8 | 0 | 0 | 0 | 0 | 0 | 0
5908 | H35321 | H | 300.8 | 310.4 | 9.6 | 1419 | 148.5973 | 46.4 | 6894.9162 | 200 | 9280 | 0 | 0 | 0 | 0 | 0 | 0
5909 | M20768 | M | 300.8 | 310.3 | 9.5 | 1526 | 159.8023 | 36.3 | 5800.8252 | 205 | 7441.5 | 0 | 0 | 0 | 0 | 0 | 0
5910 | H35323 | H | 300.7 | 310.2 | 9.5 | 1364 | 142.8377 | 65.3 | 9327.3048 | 208 | 13582.4 | 1 | 1 | 0 | 1 | 1 | 0
5911 | M20770 | M | 300.8 | 310.3 | 9.5 | 1458 | 152.6814 | 43.4 | 6626.3729 | 0 | 0 | 0 | 0 | 0 | 0 | 0 | 0
5912 | M20771 | M | 300.8 | 310.4 | 9.6 | 1288 | 134.879 | 64 | 8632.2589 | 3 | 192 | 0 | 0 | 0 | 0 | 0 | 0
5913 | M20772 | M | 300.7 | 310.3 | 9.6 | 1659 | 173.7301 | 29.8 | 5177.1562 | 6 | 178.8 | 0 | 0 | 0 | 0 | 0 | 0
5914 | H35327 | H | 300.7 | 310.2 | 9.5 | 1479 | 154.8805 | 52.3 | 8100.2511 | 9 | 470.7 | 0 | 0 | 0 | 0 | 0 | 0
5915 | L53094 | L | 300.7 | 310.3 | 9.6 | 1592 | 166.7139 | 36 | 6001.6986 | 14 | 504 | 0 | 0 | 0 | 0 | 0 | 0
5916 | M20775 | M | 300.6 | 310.2 | 9.6 | 1532 | 160.4307 | 38.7 | 6208.6667 | 16 | 619.2 | 0 | 0 | 0 | 0 | 0 | 0
5917 | L53096 | L | 300.6 | 310.2 | 9.6 | 1555 | 162.8392 | 41.9 | 6822.9633 | 19 | 796.1 | 0 | 0 | 0 | 0 | 0 | 0
5918 | L53097 | L | 300.6 | 310.2 | 9.6 | 1341 | 140.4292 | 52.6 | 7386.5755 | 21 | 1104.6 | 0 | 0 | 0 | 0 | 0 | 0
5919 | L53098 | L | 300.6 | 310.1 | 9.5 | 1541 | 161.3731 | 42 | 6777.672 | 23 | 966 | 0 | 0 | 0 | 0 | 0 | 0
5920 | L53099 | L | 300.6 | 310.3 | 9.7 | 1414 | 148.0737 | 50.6 | 7492.5309 | 25 | 1265 | 0 | 0 | 0 | 0 | 0 | 0
5921 | L53100 | L | 300.5 | 310.2 | 9.7 | 1764 | 184.7256 | 25.9 | 4784.3943 | 27 | 699.3 | 0 | 0 | 0 | 0 | 0 | 0
5922 | L53101 | L | 300.5 | 310.3 | 9.8 | 1336 | 139.9056 | 57.1 | 7988.6094 | 29 | 1655.9 | 0 | 0 | 0 | 0 | 0 | 0
5923 | L53102 | L | 300.5 | 310.3 | 9.8 | 1435 | 150.2728 | 43.3 | 6506.8143 | 31 | 1342.3 | 0 | 0 | 0 | 0 | 0 | 0
5924 | M20783 | M | 300.4 | 310.3 | 9.9 | 1537 | 160.9543 | 35 | 5633.3992 | 33 | 1155 | 0 | 0 | 0 | 0 | 0 | 0
5925 | L53104 | L | 300.3 | 310.2 | 9.9 | 1369 | 143.3613 | 48.8 | 6996.0336 | 36 | 1756.8 | 0 | 0 | 0 | 0 | 0 | 0
5926 | M20785 | M | 300.2 | 310.1 | 9.9 | 1619 | 169.5413 | 31.3 | 5306.6422 | 38 | 1189.4 | 0 | 0 | 0 | 0 | 0 | 0
5927 | L53106 | L | 300.2 | 310.1 | 9.9 | 1440 | 150.7964 | 51.1 | 7705.6985 | 41 | 2095.1 | 0 | 0 | 0 | 0 | 0 | 0
5928 | L53107 | L | 300.2 | 310.1 | 9.9 | 1649 | 172.6829 | 30.5 | 5266.8277 | 43 | 1311.5 | 0 | 0 | 0 | 0 | 0 | 0
5929 | M20788 | M | 300.2 | 310.1 | 9.9 | 1550 | 162.3156 | 38.7 | 6281.6145 | 45 | 1741.5 | 0 | 0 | 0 | 0 | 0 | 0
5930 | L53109 | L | 300.3 | 310.2 | 9.9 | 1471 | 154.0428 | 45.2 | 6962.7327 | 48 | 2169.6 | 0 | 0 | 0 | 0 | 0 | 0
5931 | L53110 | L | 300.3 | 310.3 | 10 | 1483 | 155.2994 | 51.6 | 8013.4489 | 50 | 2580 | 0 | 0 | 0 | 0 | 0 | 0
5932 | L53111 | L | 300.3 | 310.4 | 10.1 | 1336 | 139.9056 | 54.4 | 7610.8643 | 52 | 2828.8 | 0 | 0 | 0 | 0 | 0 | 0
5933 | L53112 | L | 300.5 | 310.5 | 10 | 1515 | 158.6504 | 36.6 | 5806.6057 | 54 | 1976.4 | 0 | 0 | 0 | 0 | 0 | 0
5934 | L53113 | L | 300.5 | 310.5 | 10 | 1373 | 143.7802 | 47.4 | 6815.1826 | 56 | 2654.4 | 0 | 0 | 0 | 0 | 0 | 0
5935 | H35348 | H | 300.6 | 310.5 | 9.9 | 1454 | 152.2625 | 51.2 | 7795.8412 | 58 | 2969.6 | 0 | 0 | 0 | 0 | 0 | 0
5936 | L53115 | L | 300.5 | 310.5 | 10 | 1646 | 172.3687 | 34.5 | 5946.7207 | 63 | 2173.5 | 0 | 0 | 0 | 0 | 0 | 0
5937 | M20796 | M | 300.5 | 310.4 | 9.9 | 1548 | 162.1062 | 37.3 | 6046.5605 | 65 | 2424.5 | 0 | 0 | 0 | 0 | 0 | 0
5938 | M20797 | M | 300.6 | 310.5 | 9.9 | 1462 | 153.1003 | 41.3 | 6323.0416 | 68 | 2808.4 | 0 | 0 | 0 | 0 | 0 | 0
5939 | L53118 | L | 300.5 | 310.4 | 9.9 | 1702 | 178.233 | 33.1 | 5899.5131 | 71 | 2350.1 | 0 | 0 | 0 | 0 | 0 | 0
5940 | L53119 | L | 300.5 | 310.5 | 10 | 1409 | 147.5501 | 60.9 | 8985.8032 | 73 | 4445.7 | 0 | 0 | 0 | 0 | 0 | 0
5941 | M20800 | M | 300.6 | 310.6 | 10 | 1427 | 149.4351 | 52.8 | 7890.1728 | 75 | 3960 | 0 | 0 | 0 | 0 | 0 | 0
5942 | L53121 | L | 300.6 | 310.7 | 10.1 | 1438 | 150.587 | 48.5 | 7303.4699 | 78 | 3783 | 1 | 0 | 0 | 0 | 0 | 0
5943 | L53122 | L | 300.7 | 310.7 | 10 | 1450 | 151.8436 | 43.4 | 6590.0142 | 80 | 3472 | 0 | 0 | 0 | 0 | 0 | 0
5944 | L53123 | L | 300.7 | 310.7 | 10 | 1541 | 161.3731 | 41.3 | 6664.7108 | 82 | 3386.6 | 0 | 0 | 0 | 0 | 0 | 0
5945 | M20804 | M | 300.7 | 310.6 | 9.9 | 1484 | 155.4041 | 38 | 5905.3564 | 84 | 3192 | 0 | 0 | 0 | 0 | 0 | 0
5946 | M20805 | M | 300.8 | 310.8 | 10 | 1415 | 148.1785 | 44.5 | 6593.9412 | 87 | 3871.5 | 0 | 0 | 0 | 0 | 0 | 0
5947 | L53126 | L | 300.7 | 310.8 | 10.1 | 1496 | 156.6608 | 46.4 | 7269.059 | 90 | 4176 | 0 | 0 | 0 | 0 | 0 | 0
5948 | M20807 | M | 300.7 | 310.8 | 10.1 | 1465 | 153.4144 | 45.2 | 6934.3327 | 92 | 4158.4 | 0 | 0 | 0 | 0 | 0 | 0
5949 | L53128 | L | 300.7 | 310.8 | 10.1 | 2113 | 221.2728 | 18.5 | 4093.5476 | 95 | 1757.5 | 0 | 0 | 0 | 0 | 0 | 0
5950 | M20809 | M | 300.7 | 310.8 | 10.1 | 1506 | 157.708 | 44 | 6939.1499 | 97 | 4268 | 0 | 0 | 0 | 0 | 0 | 0
5951 | L53130 | L | 300.7 | 310.8 | 10.1 | 1689 | 176.8717 | 28.9 | 5111.5912 | 100 | 2890 | 0 | 0 | 0 | 0 | 0 | 0
5952 | L53131 | L | 300.7 | 310.9 | 10.2 | 1650 | 172.7876 | 29.4 | 5079.9553 | 102 | 2998.8 | 0 | 0 | 0 | 0 | 0 | 0
5953 | L53132 | L | 300.7 | 310.8 | 10.1 | 1563 | 163.677 | 33.8 | 5532.2818 | 104 | 3515.2 | 0 | 0 | 0 | 0 | 0 | 0
5954 | M20813 | M | 300.7 | 310.9 | 10.2 | 1486 | 155.6136 | 38.9 | 6053.3673 | 106 | 4123.4 | 0 | 0 | 0 | 0 | 0 | 0
5955 | L53134 | L | 300.8 | 310.9 | 10.1 | 1732 | 181.3746 | 25.7 | 4661.3276 | 109 | 2801.3 | 0 | 0 | 0 | 0 | 0 | 0
5956 | L53135 | L | 300.7 | 310.8 | 10.1 | 1653 | 173.1018 | 31.6 | 5470.0155 | 111 | 3507.6 | 0 | 0 | 0 | 0 | 0 | 0
5957 | L53136 | L | 300.7 | 310.9 | 10.2 | 1535 | 160.7448 | 37.1 | 5963.633 | 113 | 4192.3 | 0 | 0 | 0 | 0 | 0 | 0
5958 | L53137 | L | 300.7 | 310.9 | 10.2 | 1637 | 171.4262 | 37.2 | 6377.0561 | 115 | 4278 | 0 | 0 | 0 | 0 | 0 | 0
5959 | L53138 | L | 300.6 | 310.8 | 10.2 | 1533 | 160.5354 | 38.5 | 6180.6123 | 117 | 4504.5 | 0 | 0 | 0 | 0 | 0 | 0
5960 | L53139 | L | 300.6 | 310.8 | 10.2 | 1378 | 144.3038 | 51.2 | 7388.3557 | 119 | 6092.8 | 0 | 0 | 0 | 0 | 0 | 0
5961 | L53140 | L | 300.5 | 310.7 | 10.2 | 1606 | 168.1799 | 33.5 | 5634.0275 | 121 | 4053.5 | 0 | 0 | 0 | 0 | 0 | 0
5962 | L53141 | L | 300.3 | 310.7 | 10.4 | 1539 | 161.1637 | 32.3 | 5205.5876 | 123 | 3972.9 | 0 | 0 | 0 | 0 | 0 | 0
5963 | L53142 | L | 300.5 | 310.8 | 10.3 | 1728 | 180.9557 | 26.3 | 4759.1359 | 125 | 3287.5 | 0 | 0 | 0 | 0 | 0 | 0
5964 | H35377 | H | 300.4 | 310.7 | 10.3 | 1656 | 173.4159 | 36.3 | 6294.9977 | 127 | 4610.1 | 0 | 0 | 0 | 0 | 0 | 0
5965 | H35378 | H | 300.5 | 310.8 | 10.3 | 1631 | 170.7979 | 30.5 | 5209.3366 | 132 | 4026 | 0 | 0 | 0 | 0 | 0 | 0
5966 | H35379 | H | 300.5 | 310.9 | 10.4 | 1447 | 151.5295 | 46.5 | 7046.1211 | 137 | 6370.5 | 0 | 0 | 0 | 0 | 0 | 0
5967 | L53146 | L | 300.4 | 310.8 | 10.4 | 1396 | 146.1888 | 49.3 | 7207.1068 | 142 | 7000.6 | 0 | 0 | 0 | 0 | 0 | 0
5968 | L53147 | L | 300.4 | 310.8 | 10.4 | 1390 | 145.5605 | 52.5 | 7641.9241 | 144 | 7560 | 0 | 0 | 0 | 0 | 0 | 0
5969 | L53148 | L | 300.4 | 310.8 | 10.4 | 1348 | 141.1622 | 56 | 7905.0849 | 146 | 8176 | 0 | 0 | 0 | 0 | 0 | 0
5970 | M20829 | M | 300.4 | 310.8 | 10.4 | 1491 | 156.1372 | 35.9 | 5605.3239 | 148 | 5313.2 | 0 | 0 | 0 | 0 | 0 | 0
5971 | L53150 | L | 300.4 | 310.8 | 10.4 | 1520 | 159.174 | 37.6 | 5984.9434 | 151 | 5677.6 | 0 | 0 | 0 | 0 | 0 | 0
5972 | L53151 | L | 300.5 | 310.8 | 10.3 | 1509 | 158.0221 | 33 | 5214.7296 | 153 | 5049 | 0 | 0 | 0 | 0 | 0 | 0
5973 | L53152 | L | 300.5 | 310.8 | 10.3 | 1445 | 151.32 | 46.6 | 7051.5142 | 155 | 7223 | 0 | 0 | 0 | 0 | 0 | 0
5974 | L53153 | L | 300.5 | 310.8 | 10.3 | 1354 | 141.7905 | 51.8 | 7344.7504 | 157 | 8132.6 | 0 | 0 | 0 | 0 | 0 | 0
5975 | L53154 | L | 300.5 | 310.7 | 10.2 | 1488 | 155.823 | 39.4 | 6139.426 | 159 | 6264.6 | 0 | 0 | 0 | 0 | 0 | 0
5976 | H35389 | H | 300.5 | 310.7 | 10.2 | 1654 | 173.2065 | 28.6 | 4953.7052 | 161 | 4604.6 | 0 | 0 | 0 | 0 | 0 | 0
5977 | H35390 | H | 300.5 | 310.6 | 10.1 | 1378 | 144.3038 | 51.5 | 7431.6469 | 166 | 8549 | 0 | 0 | 0 | 0 | 0 | 0
5978 | L53157 | L | 300.6 | 310.7 | 10.1 | 1750 | 183.2596 | 30.6 | 5607.7429 | 171 | 5232.6 | 0 | 0 | 0 | 0 | 0 | 0
5979 | L53158 | L | 300.5 | 310.6 | 10.1 | 1448 | 151.6342 | 46.3 | 7020.6637 | 173 | 8009.9 | 0 | 0 | 0 | 0 | 0 | 0
5980 | H35393 | H | 300.6 | 310.7 | 10.1 | 1501 | 157.1844 | 45.3 | 7120.4512 | 175 | 7927.5 | 0 | 0 | 0 | 0 | 0 | 0
5981 | M20840 | M | 300.6 | 310.7 | 10.1 | 1654 | 173.2065 | 32 | 5542.6072 | 180 | 5760 | 0 | 0 | 0 | 0 | 0 | 0
5982 | M20841 | M | 300.7 | 310.7 | 10 | 1347 | 141.0575 | 46.5 | 6559.1742 | 183 | 8509.5 | 0 | 0 | 0 | 0 | 0 | 0
5983 | L53162 | L | 300.7 | 310.8 | 10.1 | 1486 | 155.6136 | 37.1 | 5773.2629 | 186 | 6900.6 | 0 | 0 | 0 | 0 | 0 | 0
5984 | H35397 | H | 300.8 | 310.8 | 10 | 1466 | 153.5192 | 45.2 | 6939.0661 | 188 | 8497.6 | 0 | 0 | 0 | 0 | 0 | 0
5985 | H35398 | H | 300.7 | 310.8 | 10.1 | 1346 | 140.9528 | 52 | 7329.5451 | 193 | 10036 | 0 | 0 | 0 | 0 | 0 | 0
5986 | L53165 | L | 300.7 | 310.7 | 10 | 1314 | 137.6018 | 42.4 | 5834.3145 | 198 | 8395.2 | 0 | 0 | 0 | 0 | 0 | 0
5987 | L53166 | L | 300.6 | 310.7 | 10.1 | 1440 | 150.7964 | 52.5 | 7916.8135 | 200 | 10500 | 0 | 0 | 0 | 0 | 0 | 0
5988 | L53167 | L | 300.7 | 310.8 | 10.1 | 1608 | 168.3894 | 39.5 | 6651.38 | 202 | 7979 | 0 | 0 | 0 | 0 | 0 | 0
5989 | H35402 | H | 300.7 | 310.8 | 10.1 | 1296 | 135.7168 | 58.2 | 7898.7179 | 204 | 11872.8 | 0 | 0 | 0 | 0 | 0 | 0
5990 | L53169 | L | 300.7 | 310.7 | 10 | 1507 | 157.8127 | 46.1 | 7275.1641 | 209 | 9634.9 | 0 | 0 | 0 | 0 | 0 | 0
5991 | M20850 | M | 300.7 | 310.7 | 10 | 1343 | 140.6386 | 51.6 | 7256.9534 | 211 | 10887.6 | 0 | 0 | 0 | 0 | 0 | 0
5992 | L53171 | L | 300.7 | 310.7 | 10 | 1416 | 148.2832 | 40.4 | 5990.6402 | 214 | 8645.6 | 0 | 0 | 0 | 0 | 0 | 0
5993 | L53172 | L | 300.7 | 310.6 | 9.9 | 1288 | 134.879 | 47.2 | 6366.2909 | 216 | 10195.2 | 0 | 0 | 0 | 0 | 0 | 0
5994 | M20853 | M | 300.7 | 310.6 | 9.9 | 1407 | 147.3407 | 42.4 | 6247.2455 | 218 | 9243.2 | 0 | 0 | 0 | 0 | 0 | 0
5995 | L53174 | L | 300.6 | 310.4 | 9.8 | 1608 | 168.3894 | 39.2 | 6600.8632 | 221 | 8663.2 | 0 | 0 | 0 | 0 | 0 | 0
5996 | L53175 | L | 300.6 | 310.3 | 9.7 | 1920 | 201.0619 | 22.3 | 4483.681 | 223 | 4972.9 | 0 | 0 | 0 | 0 | 0 | 0
5997 | M20856 | M | 300.5 | 310.2 | 9.7 | 1386 | 145.1416 | 48.2 | 6995.8242 | 225 | 10845 | 0 | 0 | 0 | 0 | 0 | 0
5998 | M20857 | M | 300.5 | 310.2 | 9.7 | 1571 | 164.5147 | 34.6 | 5692.2098 | 228 | 7888.8 | 0 | 0 | 0 | 0 | 0 | 0
5999 | M20858 | M | 300.4 | 310.2 | 9.8 | 1613 | 168.913 | 36.9 | 6232.8884 | 231 | 8523.9 | 0 | 0 | 0 | 0 | 0 | 0
6000 | M20859 | M | 300.4 | 310.2 | 9.8 | 1671 | 174.9867 | 30.5 | 5337.0947 | 234 | 7137 | 1 | 1 | 0 | 0 | 0 | 0
6001 | H35414 | H | 300.4 | 310.2 | 9.8 | 1431 | 149.854 | 43.2 | 6473.6915 | 0 | 0 | 0 | 0 | 0 | 0 | 0 | 0
6002 | M20861 | M | 300.4 | 310.2 | 9.8 | 1380 | 144.5133 | 47.3 | 6835.4773 | 5 | 236.5 | 0 | 0 | 0 | 0 | 0 | 0
6003 | L53182 | L | 300.5 | 310.3 | 9.8 | 1683 | 176.2433 | 31.5 | 5551.6655 | 8 | 252 | 0 | 0 | 0 | 0 | 0 | 0
6004 | L53183 | L | 300.4 | 310.2 | 9.8 | 1529 | 160.1165 | 36.2 | 5796.2175 | 10 | 362 | 0 | 0 | 0 | 0 | 0 | 0
6005 | L53184 | L | 300.5 | 310.4 | 9.9 | 1761 | 184.4115 | 26.5 | 4886.9045 | 12 | 318 | 0 | 0 | 0 | 0 | 0 | 0
6006 | L53185 | L | 300.6 | 310.5 | 9.9 | 1570 | 164.41 | 38.3 | 6296.9036 | 14 | 536.2 | 0 | 0 | 0 | 0 | 0 | 0
6007 | M20866 | M | 300.6 | 310.5 | 9.9 | 2156 | 225.7758 | 18 | 4063.9643 | 16 | 288 | 0 | 0 | 0 | 0 | 0 | 0
6008 | M20867 | M | 300.7 | 310.6 | 9.9 | 1349 | 141.2669 | 54.5 | 7699.0488 | 19 | 1035.5 | 0 | 0 | 0 | 0 | 0 | 0
6009 | L53188 | L | 300.7 | 310.7 | 10 | 1431 | 149.854 | 39.3 | 5889.261 | 22 | 864.6 | 0 | 0 | 0 | 0 | 0 | 0
6010 | L53189 | L | 300.6 | 310.6 | 10 | 1931 | 202.2138 | 22 | 4448.7046 | 24 | 528 | 0 | 0 | 0 | 0 | 0 | 0
6011 | H35424 | H | 300.7 | 310.7 | 10 | 1428 | 149.5398 | 43.4 | 6490.0278 | 26 | 1128.4 | 0 | 0 | 0 | 0 | 0 | 0
6012 | L53191 | L | 300.8 | 310.8 | 10 | 1564 | 163.7817 | 36.2 | 5928.8974 | 31 | 1122.2 | 0 | 0 | 0 | 0 | 0 | 0
6013 | H35426 | H | 300.8 | 310.9 | 10.1 | 1425 | 149.2257 | 44 | 6565.9286 | 33 | 1452 | 0 | 0 | 0 | 0 | 0 | 0
6014 | L53193 | L | 300.7 | 310.8 | 10.1 | 1597 | 167.2374 | 30.5 | 5100.7422 | 38 | 1159 | 0 | 0 | 0 | 0 | 0 | 0
6015 | H35428 | H | 300.8 | 310.8 | 10 | 1618 | 169.4366 | 32.8 | 5557.5193 | 40 | 1312 | 0 | 0 | 0 | 0 | 0 | 0
6016 | M20875 | M | 300.8 | 310.8 | 10 | 1520 | 159.174 | 38 | 6048.6131 | 45 | 1710 | 0 | 0 | 0 | 0 | 0 | 0
6017 | L53196 | L | 300.7 | 310.7 | 10 | 1425 | 149.2257 | 45.3 | 6759.922 | 48 | 2174.4 | 0 | 0 | 0 | 0 | 0 | 0
6018 | L53197 | L | 300.8 | 310.9 | 10.1 | 1398 | 146.3982 | 38.2 | 5592.4119 | 50 | 1910 | 0 | 0 | 0 | 0 | 0 | 0
6019 | M20878 | M | 300.8 | 310.9 | 10.1 | 1557 | 163.0487 | 31.6 | 5152.3376 | 52 | 1643.2 | 0 | 0 | 0 | 0 | 0 | 0
6020 | L53199 | L | 300.7 | 310.8 | 10.1 | 1519 | 159.0693 | 43.9 | 6983.1426 | 55 | 2414.5 | 0 | 0 | 0 | 0 | 0 | 0
6021 | L53200 | L | 300.7 | 310.8 | 10.1 | 1619 | 169.5413 | 34.9 | 5916.9908 | 57 | 1989.3 | 0 | 0 | 0 | 0 | 0 | 0
6022 | L53201 | L | 300.7 | 310.8 | 10.1 | 1814 | 189.9616 | 21.4 | 4065.179 | 59 | 1262.6 | 0 | 0 | 0 | 0 | 0 | 0
6023 | L53202 | L | 300.7 | 310.9 | 10.2 | 1521 | 159.2787 | 39.4 | 6275.5827 | 61 | 2403.4 | 0 | 0 | 0 | 0 | 0 | 0
6024 | M20883 | M | 300.7 | 310.9 | 10.2 | 1369 | 143.3613 | 51.2 | 7340.1009 | 63 | 3225.6 | 0 | 0 | 0 | 0 | 0 | 0
6025 | L53204 | L | 300.7 | 310.9 | 10.2 | 1356 | 142 | 65.3 | 9272.5992 | 66 | 4309.8 | 1 | 0 | 0 | 1 | 0 | 0
6026 | L53205 | L | 300.7 | 311 | 10.3 | 1336 | 139.9056 | 53.3 | 7456.9681 | 68 | 3624.4 | 0 | 0 | 0 | 0 | 0 | 0
6027 | L53206 | L | 300.7 | 311 | 10.3 | 1403 | 146.9218 | 48.3 | 7096.3237 | 70 | 3381 | 0 | 0 | 0 | 0 | 0 | 0
6028 | M20887 | M | 300.7 | 311 | 10.3 | 1413 | 147.969 | 44.3 | 6555.0273 | 72 | 3189.6 | 0 | 0 | 0 | 0 | 0 | 0
6029 | L53208 | L | 300.6 | 310.9 | 10.3 | 1472 | 154.1475 | 47.6 | 7337.42 | 75 | 3570 | 0 | 0 | 0 | 0 | 0 | 0
6030 | M20889 | M | 300.7 | 310.8 | 10.1 | 1452 | 152.0531 | 47.9 | 7283.3427 | 77 | 3688.3 | 0 | 0 | 0 | 0 | 0 | 0
6031 | L53210 | L | 300.6 | 310.7 | 10.1 | 1397 | 146.2935 | 53.7 | 7855.9608 | 80 | 4296 | 0 | 0 | 0 | 0 | 0 | 0
6032 | L53211 | L | 300.6 | 310.7 | 10.1 | 1455 | 152.3672 | 40.6 | 6186.1101 | 82 | 3329.2 | 0 | 0 | 0 | 0 | 0 | 0
6033 | L53212 | L | 300.7 | 310.8 | 10.1 | 1754 | 183.6785 | 27.7 | 5087.8931 | 84 | 2326.8 | 0 | 0 | 0 | 0 | 0 | 0
6034 | L53213 | L | 300.6 | 310.9 | 10.3 | 1471 | 154.0428 | 37.9 | 5838.2206 | 86 | 3259.4 | 0 | 0 | 0 | 0 | 0 | 0
6035 | M20894 | M | 300.6 | 310.8 | 10.2 | 1389 | 145.4557 | 48.1 | 6996.4211 | 88 | 4232.8 | 0 | 0 | 0 | 0 | 0 | 0
6036 | M20895 | M | 300.6 | 310.9 | 10.3 | 1702 | 178.233 | 30.3 | 5400.4606 | 91 | 2757.3 | 0 | 0 | 0 | 0 | 0 | 0
6037 | M20896 | M | 300.6 | 311 | 10.4 | 1401 | 146.7124 | 54.6 | 8010.4958 | 94 | 5132.4 | 0 | 0 | 0 | 0 | 0 | 0
6038 | L53217 | L | 300.7 | 311.1 | 10.4 | 1426 | 149.3304 | 46.2 | 6899.0631 | 97 | 4481.4 | 0 | 0 | 0 | 0 | 0 | 0
6039 | L53218 | L | 300.7 | 311 | 10.3 | 1496 | 156.6608 | 38.3 | 6000.1069 | 99 | 3791.7 | 0 | 0 | 0 | 0 | 0 | 0
6040 | L53219 | L | 300.6 | 310.9 | 10.3 | 1433 | 150.0634 | 42.6 | 6392.7012 | 101 | 4302.6 | 0 | 0 | 0 | 0 | 0 | 0
6041 | M20900 | M | 300.7 | 311.1 | 10.4 | 1438 | 150.587 | 46.6 | 7017.3546 | 103 | 4799.8 | 0 | 0 | 0 | 0 | 0 | 0
6042 | M20901 | M | 300.7 | 311 | 10.3 | 1418 | 148.4926 | 49.3 | 7320.6858 | 106 | 5225.8 | 0 | 0 | 0 | 0 | 0 | 0
6043 | M20902 | M | 300.8 | 311 | 10.2 | 1580 | 165.4572 | 36.6 | 6055.734 | 109 | 3989.4 | 0 | 0 | 0 | 0 | 0 | 0
6044 | M20903 | M | 300.7 | 310.9 | 10.2 | 1468 | 153.7286 | 41.8 | 6425.8555 | 112 | 4681.6 | 0 | 0 | 0 | 0 | 0 | 0
6045 | M20904 | M | 300.8 | 310.9 | 10.1 | 1522 | 159.3835 | 41.7 | 6646.2906 | 115 | 4795.5 | 0 | 0 | 0 | 0 | 0 | 0
6046 | L53225 | L | 300.8 | 310.9 | 10.1 | 1311 | 137.2876 | 55.8 | 7660.648 | 118 | 6584.4 | 0 | 0 | 0 | 0 | 0 | 0
6047 | L53226 | L | 300.9 | 311 | 10.1 | 1316 | 137.8112 | 56.5 | 7786.3327 | 120 | 6780 | 0 | 0 | 0 | 0 | 0 | 0
6048 | H35461 | H | 300.9 | 311 | 10.1 | 1853 | 194.0457 | 23.6 | 4579.4787 | 122 | 2879.2 | 0 | 0 | 0 | 0 | 0 | 0
6049 | M20908 | M | 300.9 | 311 | 10.1 | 1556 | 162.9439 | 38.8 | 6322.2248 | 127 | 4927.6 | 0 | 0 | 0 | 0 | 0 | 0
6050 | M20909 | M | 300.9 | 311 | 10.1 | 1567 | 164.0959 | 34.3 | 5628.4879 | 130 | 4459 | 0 | 0 | 0 | 0 | 0 | 0
6051 | M20910 | M | 300.9 | 311.1 | 10.2 | 1546 | 161.8967 | 37.7 | 6103.5072 | 133 | 5014.1 | 0 | 0 | 0 | 0 | 0 | 0
6052 | L53231 | L | 300.9 | 311 | 10.1 | 1382 | 144.7227 | 51.2 | 7409.8023 | 136 | 6963.2 | 0 | 0 | 0 | 0 | 0 | 0
6053 | L53232 | L | 300.9 | 311 | 10.1 | 2003 | 209.7537 | 20.2 | 4237.0241 | 138 | 2787.6 | 0 | 0 | 0 | 0 | 0 | 0
6054 | L53233 | L | 300.8 | 310.9 | 10.1 | 1748 | 183.0501 | 29.9 | 5473.1989 | 140 | 4186 | 0 | 0 | 0 | 0 | 0 | 0
6055 | H35468 | H | 300.7 | 310.8 | 10.1 | 1518 | 158.9646 | 40.1 | 6374.48 | 142 | 5694.2 | 0 | 0 | 0 | 0 | 0 | 0
6056 | L53235 | L | 300.7 | 310.8 | 10.1 | 1475 | 154.4616 | 42 | 6487.3888 | 147 | 6174 | 0 | 0 | 0 | 0 | 0 | 0
6057 | L53236 | L | 300.8 | 310.8 | 10 | 1634 | 171.1121 | 29.2 | 4996.4727 | 149 | 4350.8 | 0 | 0 | 0 | 0 | 0 | 0
6058 | L53237 | L | 300.8 | 310.8 | 10 | 1689 | 176.8717 | 32.9 | 5819.0778 | 151 | 4967.9 | 0 | 0 | 0 | 0 | 0 | 0
6059 | M20918 | M | 300.9 | 310.9 | 10 | 1636 | 171.3215 | 35.3 | 6047.6496 | 153 | 5400.9 | 0 | 0 | 0 | 0 | 0 | 0
6060 | L53239 | L | 300.9 | 311 | 10.1 | 2235 | 234.0487 | 15.8 | 3697.9687 | 156 | 2464.8 | 0 | 0 | 0 | 0 | 0 | 0
6061 | L53240 | L | 301 | 311.1 | 10.1 | 1615 | 169.1224 | 35.6 | 6020.7576 | 158 | 5624.8 | 0 | 0 | 0 | 0 | 0 | 0
6062 | H35475 | H | 301.1 | 311.1 | 10 | 1618 | 169.4366 | 29.5 | 4998.3786 | 160 | 4720 | 0 | 0 | 0 | 0 | 0 | 0
6063 | M20922 | M | 301.1 | 311.2 | 10.1 | 1407 | 147.3407 | 53 | 7809.0569 | 165 | 8745 | 0 | 0 | 0 | 0 | 0 | 0
6064 | L53243 | L | 301.1 | 311.1 | 10 | 1450 | 151.8436 | 43.3 | 6574.8298 | 168 | 7274.4 | 0 | 0 | 0 | 0 | 0 | 0
6065 | L53244 | L | 301.1 | 311.1 | 10 | 1889 | 197.8156 | 23.8 | 4708.0117 | 170 | 4046 | 0 | 0 | 0 | 0 | 0 | 0
6066 | L53245 | L | 301 | 310.9 | 9.9 | 1568 | 164.2006 | 38.2 | 6272.462 | 172 | 6570.4 | 0 | 0 | 0 | 0 | 0 | 0
6067 | L53246 | L | 301 | 311 | 10 | 1804 | 188.9144 | 25.8 | 4873.9925 | 174 | 4489.2 | 0 | 0 | 0 | 0 | 0 | 0
6068 | L53247 | L | 301 | 311 | 10 | 1582 | 165.6667 | 37.5 | 6212.4995 | 176 | 6600 | 0 | 0 | 0 | 0 | 0 | 0
6069 | M20928 | M | 301 | 310.9 | 9.9 | 2047 | 214.3613 | 17.9 | 3837.068 | 178 | 3186.2 | 0 | 0 | 0 | 0 | 0 | 0
6070 | L53249 | L | 300.9 | 310.9 | 10 | 1601 | 167.6563 | 34 | 5700.3152 | 181 | 6154 | 0 | 0 | 0 | 0 | 0 | 0
6071 | L53250 | L | 300.9 | 310.9 | 10 | 1615 | 169.1224 | 32 | 5411.9169 | 183 | 5856 | 0 | 0 | 0 | 0 | 0 | 0
6072 | M20931 | M | 300.9 | 310.8 | 9.9 | 1452 | 152.0531 | 43.6 | 6629.5145 | 185 | 8066 | 0 | 0 | 0 | 0 | 0 | 0
6073 | M20932 | M | 300.9 | 310.8 | 9.9 | 1695 | 177.5 | 30.2 | 5360.4995 | 188 | 5677.6 | 0 | 0 | 0 | 0 | 0 | 0
6074 | M20933 | M | 300.9 | 310.8 | 9.9 | 1790 | 187.4484 | 26.2 | 4911.1471 | 191 | 5004.2 | 0 | 0 | 0 | 0 | 0 | 0
6075 | M20934 | M | 301 | 310.8 | 9.8 | 1533 | 160.5354 | 39.3 | 6309.0406 | 194 | 7624.2 | 0 | 0 | 0 | 0 | 0 | 0
6076 | L53255 | L | 301 | 310.9 | 9.9 | 1813 | 189.8569 | 28.5 | 5410.9221 | 197 | 5614.5 | 0 | 0 | 0 | 0 | 0 | 0
6077 | L53256 | L | 301 | 310.9 | 9.9 | 1492 | 156.2419 | 36.7 | 5734.0768 | 199 | 7303.3 | 0 | 0 | 0 | 0 | 0 | 0
6078 | L53257 | L | 300.9 | 310.7 | 9.8 | 1479 | 154.8805 | 43.3 | 6706.3264 | 201 | 8703.3 | 0 | 0 | 0 | 0 | 0 | 0
6079 | L53258 | L | 300.8 | 310.7 | 9.9 | 1339 | 140.2198 | 59.1 | 8286.9873 | 203 | 11997.3 | 1 | 0 | 0 | 0 | 1 | 0
6080 | M20939 | M | 300.8 | 310.7 | 9.9 | 1371 | 143.5708 | 44.7 | 6417.6141 | 205 | 9163.5 | 0 | 0 | 0 | 0 | 0 | 0
6081 | L53260 | L | 300.9 | 310.7 | 9.8 | 1468 | 153.7286 | 36.2 | 5564.9753 | 208 | 7529.6 | 0 | 0 | 0 | 0 | 0 | 0
6082 | L53261 | L | 300.9 | 310.7 | 9.8 | 1517 | 158.8599 | 41.7 | 6624.4565 | 210 | 8757 | 0 | 0 | 0 | 0 | 0 | 0
6083 | L53262 | L | 300.9 | 310.7 | 9.8 | 1352 | 141.5811 | 46.4 | 6569.3635 | 212 | 9836.8 | 0 | 0 | 0 | 0 | 0 | 0
6084 | L53263 | L | 300.9 | 310.7 | 9.8 | 1389 | 145.4557 | 50 | 7272.787 | 214 | 10700 | 0 | 0 | 0 | 0 | 0 | 0
6085 | M20944 | M | 300.8 | 310.6 | 9.8 | 1505 | 157.6032 | 36.2 | 5705.237 | 0 | 0 | 0 | 0 | 0 | 0 | 0 | 0
6086 | L53265 | L | 300.9 | 310.6 | 9.7 | 1538 | 161.059 | 36.7 | 5910.8647 | 3 | 110.1 | 0 | 0 | 0 | 0 | 0 | 0
6087 | L53266 | L | 300.9 | 310.8 | 9.9 | 1482 | 155.1947 | 37 | 5742.2031 | 5 | 185 | 0 | 0 | 0 | 0 | 0 | 0
6088 | M20947 | M | 300.9 | 310.8 | 9.9 | 1599 | 167.4469 | 33 | 5525.7473 | 7 | 231 | 0 | 0 | 0 | 0 | 0 | 0
6089 | L53268 | L | 300.9 | 310.8 | 9.9 | 1476 | 154.5664 | 39 | 6028.088 | 10 | 390 | 0 | 0 | 0 | 0 | 0 | 0
6090 | L53269 | L | 300.9 | 310.7 | 9.8 | 1509 | 158.0221 | 37.5 | 5925.8291 | 12 | 450 | 0 | 0 | 0 | 0 | 0 | 0
6091 | L53270 | L | 300.9 | 310.8 | 9.9 | 1708 | 178.8613 | 29.1 | 5204.865 | 14 | 407.4 | 0 | 0 | 0 | 0 | 0 | 0
6092 | L53271 | L | 300.9 | 310.7 | 9.8 | 1412 | 147.8643 | 57.5 | 8502.1969 | 16 | 920 | 0 | 0 | 0 | 0 | 0 | 1
6093 | L53272 | L | 300.9 | 310.7 | 9.8 | 1658 | 173.6254 | 28.5 | 4948.3226 | 18 | 513 | 0 | 0 | 0 | 0 | 0 | 0
6094 | L53273 | L | 301 | 310.8 | 9.8 | 1375 | 143.9897 | 57.2 | 8236.2087 | 20 | 1144 | 0 | 0 | 0 | 0 | 0 | 0
6095 | M20954 | M | 300.9 | 310.8 | 9.9 | 1402 | 146.8171 | 48.1 | 7061.9024 | 22 | 1058.2 | 0 | 0 | 0 | 0 | 0 | 0
6096 | M20955 | M | 300.9 | 310.7 | 9.8 | 1452 | 152.0531 | 47.3 | 7192.1109 | 25 | 1182.5 | 0 | 0 | 0 | 0 | 0 | 0
6097 | M20956 | M | 300.8 | 310.7 | 9.9 | 1483 | 155.2994 | 40.8 | 6336.2154 | 28 | 1142.4 | 0 | 0 | 0 | 0 | 0 | 0
6098 | H35511 | H | 300.9 | 310.8 | 9.9 | 1477 | 154.6711 | 38.4 | 5939.3694 | 31 | 1190.4 | 0 | 0 | 0 | 0 | 0 | 0
6099 | M20958 | M | 300.8 | 310.7 | 9.9 | 1924 | 201.4808 | 22.4 | 4513.1701 | 36 | 806.4 | 0 | 0 | 0 | 0 | 0 | 0
6100 | H35513 | H | 300.9 | 310.7 | 9.8 | 1609 | 168.4941 | 28.7 | 4835.7803 | 39 | 1119.3 | 0 | 0 | 0 | 0 | 0 | 0
6101 | M20960 | M | 300.8 | 310.7 | 9.9 | 1886 | 197.5015 | 21.1 | 4167.2808 | 44 | 928.4 | 0 | 0 | 0 | 0 | 0 | 0
6102 | L53281 | L | 300.7 | 310.6 | 9.9 | 1616 | 169.2271 | 29.6 | 5009.1229 | 47 | 1391.2 | 0 | 0 | 0 | 0 | 0 | 0
6103 | L53282 | L | 300.7 | 310.7 | 10 | 1442 | 151.0059 | 43.2 | 6523.4543 | 49 | 2116.8 | 0 | 0 | 0 | 0 | 0 | 0
6104 | L53283 | L | 300.8 | 310.8 | 10 | 1407 | 147.3407 | 45.1 | 6645.0654 | 51 | 2300.1 | 0 | 0 | 0 | 0 | 0 | 0
6105 | M20964 | M | 300.8 | 310.8 | 10 | 1461 | 152.9956 | 41.3 | 6318.7167 | 53 | 2188.9 | 0 | 0 | 0 | 0 | 0 | 0
6106 | M20965 | M | 300.8 | 310.9 | 10.1 | 1522 | 159.3835 | 46.2 | 7363.5162 | 56 | 2587.2 | 0 | 0 | 0 | 0 | 0 | 0
6107 | L53286 | L | 300.9 | 311 | 10.1 | 1432 | 149.9587 | 48.1 | 7213.013 | 59 | 2837.9 | 0 | 0 | 0 | 0 | 0 | 0
6108 | L53287 | L | 300.9 | 311 | 10.1 | 1438 | 150.587 | 49 | 7378.7634 | 61 | 2989 | 0 | 0 | 0 | 0 | 0 | 0
6109 | M20968 | M | 300.8 | 310.9 | 10.1 | 1678 | 175.7197 | 28.1 | 4937.7249 | 63 | 1770.3 | 0 | 0 | 0 | 0 | 0 | 0
6110 | M20969 | M | 300.8 | 310.9 | 10.1 | 1514 | 158.5457 | 38.7 | 6135.7189 | 66 | 2554.2 | 0 | 0 | 0 | 0 | 0 | 0
6111 | L53290 | L | 300.7 | 310.8 | 10.1 | 1534 | 160.6401 | 41.3 | 6634.4363 | 69 | 2849.7 | 0 | 0 | 0 | 0 | 0 | 0
6112 | M20971 | M | 300.7 | 310.8 | 10.1 | 1486 | 155.6136 | 41.2 | 6411.2785 | 71 | 2925.2 | 0 | 0 | 0 | 0 | 0 | 0
6113 | L53292 | L | 300.7 | 310.8 | 10.1 | 1925 | 201.5855 | 22 | 4434.8816 | 74 | 1628 | 0 | 0 | 0 | 0 | 0 | 0
6114 | M20973 | M | 300.7 | 310.8 | 10.1 | 1724 | 180.5369 | 30 | 5416.1057 | 76 | 2280 | 0 | 0 | 0 | 0 | 0 | 0
6115 | M20974 | M | 300.8 | 310.8 | 10 | 1549 | 162.2109 | 35.5 | 5758.487 | 79 | 2804.5 | 0 | 0 | 0 | 0 | 0 | 0
6116 | L53295 | L | 300.8 | 310.9 | 10.1 | 1457 | 152.5767 | 47.7 | 7277.9078 | 82 | 3911.4 | 0 | 0 | 0 | 0 | 0 | 0
6117 | L53296 | L | 300.8 | 310.9 | 10.1 | 1453 | 152.1578 | 43.9 | 6679.7276 | 84 | 3687.6 | 0 | 0 | 0 | 0 | 0 | 0
6118 | L53297 | L | 300.8 | 311 | 10.2 | 1578 | 165.2478 | 44.4 | 7337.0011 | 86 | 3818.4 | 0 | 0 | 0 | 0 | 0 | 0
6119 | M20978 | M | 300.9 | 311.1 | 10.2 | 1325 | 138.7537 | 61.4 | 8519.4757 | 88 | 5403.2 | 0 | 0 | 0 | 0 | 0 | 0
6120 | L53299 | L | 300.9 | 311.1 | 10.2 | 1471 | 154.0428 | 39.3 | 6053.8805 | 91 | 3576.3 | 0 | 0 | 0 | 0 | 0 | 0
6121 | M20980 | M | 300.9 | 311.2 | 10.3 | 1472 | 154.1475 | 40 | 6165.8992 | 93 | 3720 | 0 | 0 | 0 | 0 | 0 | 0
6122 | L53301 | L | 300.9 | 311.1 | 10.2 | 1457 | 152.5767 | 37.4 | 5706.368 | 96 | 3590.4 | 0 | 0 | 0 | 0 | 0 | 0
6123 | L53302 | L | 301 | 311 | 10 | 1402 | 146.8171 | 55.3 | 8118.9854 | 98 | 5419.4 | 0 | 0 | 0 | 0 | 0 | 0
6124 | L53303 | L | 300.9 | 310.9 | 10 | 1477 | 154.6711 | 41.5 | 6418.8497 | 100 | 4150 | 0 | 0 | 0 | 0 | 0 | 0
6125 | M20984 | M | 300.9 | 310.9 | 10 | 1727 | 180.851 | 30.1 | 5443.6156 | 102 | 3070.2 | 0 | 0 | 0 | 0 | 0 | 0
6126 | L53305 | L | 300.9 | 310.9 | 10 | 1995 | 208.9159 | 20.2 | 4220.1014 | 105 | 2121 | 0 | 0 | 0 | 0 | 0 | 0
6127 | L53306 | L | 300.9 | 310.9 | 10 | 1370 | 143.4661 | 52.5 | 7531.9684 | 107 | 5617.5 | 0 | 0 | 0 | 0 | 0 | 0
6128 | L53307 | L | 300.9 | 310.9 | 10 | 1228 | 128.5959 | 66.4 | 8538.7651 | 109 | 7237.6 | 0 | 0 | 0 | 0 | 0 | 0
6129 | L53308 | L | 300.9 | 311 | 10.1 | 1499 | 156.9749 | 38 | 5965.0467 | 111 | 4218 | 0 | 0 | 0 | 0 | 0 | 0
6130 | M20989 | M | 301 | 311 | 10 | 1508 | 157.9174 | 46.9 | 7406.3256 | 113 | 5299.7 | 0 | 0 | 0 | 0 | 0 | 0
6131 | L53310 | L | 301 | 310.9 | 9.9 | 1473 | 154.2522 | 44.2 | 6817.9472 | 116 | 5127.2 | 0 | 0 | 0 | 0 | 0 | 0
6132 | H35545 | H | 301 | 311 | 10 | 1640 | 171.7404 | 37.6 | 6457.439 | 118 | 4436.8 | 0 | 0 | 0 | 0 | 0 | 0
6133 | L53312 | L | 301.1 | 311.1 | 10 | 1429 | 149.6445 | 42.5 | 6359.8925 | 123 | 5227.5 | 0 | 0 | 0 | 0 | 0 | 0
6134 | L53313 | L | 301.1 | 311.1 | 10 | 1470 | 153.938 | 40.9 | 6296.0658 | 125 | 5112.5 | 0 | 0 | 0 | 0 | 0 | 0
6135 | L53314 | L | 301 | 311 | 10 | 1581 | 165.5619 | 37 | 6125.7915 | 127 | 4699 | 0 | 0 | 0 | 0 | 0 | 0
6136 | L53315 | L | 301 | 310.9 | 9.9 | 1740 | 182.2124 | 28.9 | 5265.9376 | 129 | 3728.1 | 0 | 0 | 0 | 0 | 0 | 0
6137 | H35550 | H | 300.9 | 310.8 | 9.9 | 1390 | 145.5605 | 40.6 | 5909.7547 | 131 | 5318.6 | 0 | 0 | 0 | 0 | 0 | 0
6138 | M20997 | M | 300.9 | 310.8 | 9.9 | 1988 | 208.1829 | 19.7 | 4101.2026 | 136 | 2679.2 | 0 | 0 | 0 | 0 | 0 | 0
6139 | M20998 | M | 300.8 | 310.7 | 9.9 | 1452 | 152.0531 | 43 | 6538.2826 | 139 | 5977 | 0 | 0 | 0 | 0 | 0 | 0
6140 | L53319 | L | 300.8 | 310.7 | 9.9 | 1586 | 166.0855 | 33.4 | 5547.2568 | 142 | 4742.8 | 0 | 0 | 0 | 0 | 0 | 0
6141 | L53320 | L | 300.8 | 310.7 | 9.9 | 1589 | 166.3997 | 34.3 | 5707.5094 | 144 | 4939.2 | 0 | 0 | 0 | 0 | 0 | 0
6142 | L53321 | L | 300.8 | 310.8 | 10 | 1486 | 155.6136 | 45.7 | 7111.5395 | 146 | 6672.2 | 0 | 0 | 0 | 0 | 0 | 0
6143 | L53322 | L | 300.9 | 310.9 | 10 | 1755 | 183.7832 | 27.9 | 5127.5504 | 148 | 4129.2 | 0 | 0 | 0 | 0 | 0 | 0
6144 | M21003 | M | 301 | 310.9 | 9.9 | 1575 | 164.9336 | 34.6 | 5706.7031 | 150 | 5190 | 0 | 0 | 0 | 0 | 0 | 0
6145 | M21004 | M | 301.1 | 311.1 | 10 | 1615 | 169.1224 | 37.7 | 6375.9147 | 153 | 5768.1 | 0 | 0 | 0 | 0 | 0 | 0
6146 | M21005 | M | 301.1 | 311.1 | 10 | 1436 | 150.3776 | 41.8 | 6285.7824 | 156 | 6520.8 | 0 | 0 | 0 | 0 | 0 | 0
6147 | M21006 | M | 301.1 | 311.1 | 10 | 1470 | 153.938 | 40.6 | 6249.8844 | 159 | 6455.4 | 0 | 0 | 0 | 0 | 0 | 0
6148 | M21007 | M | 301.1 | 311.1 | 10 | 2089 | 218.7596 | 19.8 | 4331.4395 | 162 | 3207.6 | 0 | 0 | 0 | 0 | 0 | 0
6149 | L53328 | L | 301.1 | 311.2 | 10.1 | 1564 | 163.7817 | 37 | 6059.9228 | 165 | 6105 | 0 | 0 | 0 | 0 | 0 | 0
6150 | M21009 | M | 301 | 311.1 | 10.1 | 1420 | 148.7021 | 47.4 | 7048.4773 | 167 | 7915.8 | 0 | 0 | 0 | 0 | 0 | 0
6151 | L53330 | L | 301.1 | 311.1 | 10 | 1711 | 179.1755 | 29.1 | 5214.0071 | 170 | 4947 | 0 | 0 | 0 | 0 | 0 | 0
6152 | L53331 | L | 301.1 | 311.2 | 10.1 | 1555 | 162.8392 | 35.3 | 5748.2244 | 172 | 6071.6 | 0 | 0 | 0 | 0 | 0 | 0
6153 | M21012 | M | 301.1 | 311.1 | 10 | 1592 | 166.7139 | 35.7 | 5951.6845 | 174 | 6211.8 | 0 | 0 | 0 | 0 | 0 | 0
6154 | L53333 | L | 301 | 311.1 | 10.1 | 1236 | 129.4336 | 64.4 | 8335.525 | 177 | 11398.8 | 1 | 0 | 0 | 0 | 1 | 0
6155 | M21014 | M | 301 | 310.9 | 9.9 | 1765 | 184.8304 | 24.2 | 4472.8949 | 179 | 4331.8 | 0 | 0 | 0 | 0 | 0 | 0
6156 | L53335 | L | 301 | 311 | 10 | 1634 | 171.1121 | 31.2 | 5338.6969 | 182 | 5678.4 | 0 | 0 | 0 | 0 | 0 | 0
6157 | L53336 | L | 301.1 | 311.1 | 10 | 1508 | 157.9174 | 41.5 | 6553.5717 | 184 | 7636 | 0 | 0 | 0 | 0 | 0 | 0
6158 | L53337 | L | 301.1 | 311.2 | 10.1 | 1774 | 185.7728 | 29.6 | 5498.8762 | 186 | 5505.6 | 0 | 0 | 0 | 0 | 0 | 0
6159 | L53338 | L | 301.1 | 311 | 9.9 | 1677 | 175.615 | 29.1 | 5110.3974 | 188 | 5470.8 | 0 | 0 | 0 | 0 | 0 | 0
6160 | L53339 | L | 301 | 311 | 10 | 1399 | 146.5029 | 58 | 8497.1704 | 190 | 11020 | 1 | 0 | 0 | 0 | 1 | 0
6161 | L53340 | L | 301 | 310.9 | 9.9 | 1570 | 164.41 | 34 | 5589.9405 | 192 | 6528 | 0 | 0 | 0 | 0 | 0 | 0
6162 | L53341 | L | 301 | 310.9 | 9.9 | 1479 | 154.8805 | 44.3 | 6861.2069 | 194 | 8594.2 | 0 | 0 | 0 | 0 | 0 | 0
6163 | L53342 | L | 301 | 310.8 | 9.8 | 1558 | 163.1534 | 34.9 | 5694.0529 | 196 | 6840.4 | 0 | 0 | 0 | 0 | 0 | 0
6164 | L53343 | L | 300.8 | 310.7 | 9.9 | 1358 | 142.2094 | 48.1 | 6840.2735 | 198 | 9523.8 | 0 | 0 | 0 | 0 | 0 | 0
6165 | H35578 | H | 300.9 | 310.7 | 9.8 | 1656 | 173.4159 | 30.7 | 5323.8686 | 200 | 6140 | 0 | 0 | 0 | 0 | 0 | 0
6166 | L53345 | L | 300.9 | 310.7 | 9.8 | 1523 | 159.4882 | 35.8 | 5709.6771 | 205 | 7339 | 0 | 0 | 0 | 0 | 0 | 0
6167 | H35580 | H | 300.9 | 310.7 | 9.8 | 1403 | 146.9218 | 40.6 | 5965.0257 | 207 | 8404.2 | 0 | 0 | 0 | 0 | 0 | 0
6168 | M21027 | M | 300.9 | 310.7 | 9.8 | 1362 | 142.6283 | 51.6 | 7359.6206 | 212 | 10939.2 | 0 | 0 | 0 | 0 | 0 | 0
6169 | M21028 | M | 300.7 | 310.6 | 9.9 | 1778 | 186.1917 | 27.1 | 5045.7957 | 215 | 5826.5 | 0 | 0 | 0 | 0 | 0 | 0
6170 | L53349 | L | 300.7 | 310.5 | 9.8 | 1448 | 151.6342 | 38.2 | 5792.4266 | 218 | 8327.6 | 0 | 0 | 0 | 0 | 0 | 0
6171 | H35584 | H | 300.8 | 310.5 | 9.7 | 1559 | 163.2581 | 40.1 | 6546.6497 | 220 | 8822 | 0 | 0 | 0 | 0 | 0 | 0
6172 | L53351 | L | 300.8 | 310.6 | 9.8 | 1416 | 148.2832 | 42.2 | 6257.5499 | 225 | 9495 | 0 | 0 | 0 | 0 | 0 | 0
6173 | L53352 | L | 300.8 | 310.6 | 9.8 | 1577 | 165.1431 | 37.9 | 6258.9217 | 227 | 8603.3 | 1 | 1 | 0 | 0 | 0 | 0
6174 | L53353 | L | 300.8 | 310.7 | 9.9 | 1633 | 171.0074 | 27.8 | 4754.0046 | 0 | 0 | 0 | 0 | 0 | 0 | 0 | 0
6175 | L53354 | L | 300.9 | 310.7 | 9.8 | 1573 | 164.7242 | 31.2 | 5139.3943 | 2 | 62.4 | 0 | 0 | 0 | 0 | 0 | 0
6176 | L53355 | L | 300.9 | 310.8 | 9.9 | 1517 | 158.8599 | 44.3 | 7037.4922 | 4 | 177.2 | 0 | 0 | 0 | 0 | 0 | 0
6177 | L53356 | L | 301 | 310.9 | 9.9 | 1515 | 158.6504 | 37.3 | 5917.661 | 6 | 223.8 | 0 | 0 | 0 | 0 | 0 | 0
6178 | L53357 | L | 301 | 310.8 | 9.8 | 1527 | 159.9071 | 45.3 | 7243.7901 | 8 | 362.4 | 0 | 0 | 0 | 0 | 0 | 0
6179 | L53358 | L | 301.1 | 310.9 | 9.8 | 1282 | 134.2507 | 67.9 | 9115.6243 | 10 | 679 | 1 | 0 | 0 | 1 | 0 | 0
6180 | M21039 | M | 301.1 | 310.9 | 9.8 | 1396 | 146.1888 | 45.1 | 6593.1139 | 12 | 541.2 | 0 | 0 | 0 | 0 | 0 | 0
6181 | L53360 | L | 301 | 310.9 | 9.9 | 1492 | 156.2419 | 44.6 | 6968.3876 | 15 | 669 | 0 | 0 | 0 | 0 | 0 | 0
6182 | L53361 | L | 301 | 310.8 | 9.8 | 1975 | 206.8215 | 19.7 | 4074.3839 | 17 | 334.9 | 0 | 0 | 0 | 0 | 0 | 0
6183 | L53362 | L | 301 | 310.8 | 9.8 | 1475 | 154.4616 | 35.3 | 5452.4958 | 19 | 670.7 | 0 | 0 | 0 | 0 | 0 | 0
6184 | H35597 | H | 301 | 310.9 | 9.9 | 1495 | 156.556 | 37.3 | 5839.5401 | 21 | 783.3 | 0 | 0 | 0 | 0 | 0 | 0
6185 | L53364 | L | 301 | 311 | 10 | 1553 | 162.6298 | 35.8 | 5822.1461 | 26 | 930.8 | 0 | 0 | 0 | 0 | 0 | 0
6186 | L53365 | L | 301.1 | 311 | 9.9 | 1918 | 200.8525 | 21.7 | 4358.499 | 28 | 607.6 | 0 | 0 | 0 | 0 | 0 | 0
6187 | M21046 | M | 301.1 | 311 | 9.9 | 1413 | 147.969 | 46.6 | 6895.3561 | 30 | 1398 | 0 | 0 | 0 | 0 | 0 | 0
6188 | L53367 | L | 301 | 311 | 10 | 1437 | 150.4823 | 56 | 8427.0081 | 33 | 1848 | 0 | 0 | 0 | 0 | 0 | 0
6189 | L53368 | L | 301 | 310.9 | 9.9 | 1450 | 151.8436 | 45.9 | 6969.6233 | 35 | 1606.5 | 0 | 0 | 0 | 0 | 0 | 0
6190 | M21049 | M | 301 | 310.9 | 9.9 | 1910 | 200.0147 | 21.9 | 4380.3226 | 37 | 810.3 | 0 | 0 | 0 | 0 | 0 | 0
6191 | L53370 | L | 300.9 | 310.9 | 10 | 1749 | 183.1549 | 26.4 | 4835.2881 | 40 | 1056 | 0 | 0 | 0 | 0 | 0 | 0
6192 | H35605 | H | 301 | 310.9 | 9.9 | 1916 | 200.6431 | 22 | 4414.1471 | 42 | 924 | 0 | 0 | 0 | 0 | 0 | 0
6193 | L53372 | L | 301 | 310.9 | 9.9 | 1428 | 149.5398 | 45.3 | 6774.1534 | 47 | 2129.1 | 0 | 0 | 0 | 0 | 0 | 0
6194 | L53373 | L | 301 | 310.9 | 9.9 | 1578 | 165.2478 | 38.4 | 6345.5145 | 49 | 1881.6 | 0 | 0 | 0 | 0 | 0 | 0
6195 | L53374 | L | 300.9 | 310.8 | 9.9 | 1571 | 164.5147 | 39.9 | 6564.1379 | 51 | 2034.9 | 0 | 0 | 0 | 0 | 0 | 0
6196 | L53375 | L | 300.9 | 310.8 | 9.9 | 1729 | 181.0605 | 30.2 | 5468.0258 | 53 | 1600.6 | 0 | 0 | 0 | 0 | 0 | 0
6197 | L53376 | L | 300.9 | 310.8 | 9.9 | 1701 | 178.1283 | 30.4 | 5415.1004 | 55 | 1672 | 0 | 0 | 0 | 0 | 0 | 0
6198 | L53377 | L | 300.9 | 310.8 | 9.9 | 1493 | 156.3466 | 45.8 | 7160.674 | 57 | 2610.6 | 0 | 0 | 0 | 0 | 0 | 0
6199 | M21058 | M | 301 | 310.9 | 9.9 | 1554 | 162.7345 | 32.7 | 5321.4181 | 59 | 1929.3 | 0 | 0 | 0 | 0 | 0 | 0
6200 | L53379 | L | 300.9 | 310.9 | 10 | 1497 | 156.7655 | 43.2 | 6772.2685 | 62 | 2678.4 | 0 | 0 | 0 | 0 | 0 | 0
6201 | L53380 | L | 301 | 310.9 | 9.9 | 1679 | 175.8245 | 29.8 | 5239.5692 | 64 | 1907.2 | 0 | 0 | 0 | 0 | 0 | 0
6202 | M21061 | M | 301 | 310.9 | 9.9 | 1510 | 158.1268 | 44.5 | 7036.6439 | 66 | 2937 | 0 | 0 | 0 | 0 | 0 | 0
6203 | L53382 | L | 301 | 310.9 | 9.9 | 1296 | 135.7168 | 54.9 | 7450.8525 | 69 | 3788.1 | 0 | 0 | 0 | 0 | 0 | 0
6204 | L53383 | L | 301 | 310.9 | 9.9 | 1404 | 147.0265 | 41.8 | 6145.7092 | 71 | 2967.8 | 0 | 0 | 0 | 0 | 0 | 0
6205 | M21064 | M | 300.9 | 310.8 | 9.9 | 1519 | 159.0693 | 34.9 | 5551.5189 | 73 | 2547.7 | 0 | 0 | 0 | 0 | 0 | 0
6206 | M21065 | M | 300.9 | 310.7 | 9.8 | 1696 | 177.6047 | 27.3 | 4848.6084 | 76 | 2074.8 | 0 | 0 | 0 | 0 | 0 | 0
6207 | M21066 | M | 300.8 | 310.6 | 9.8 | 1669 | 174.7773 | 28.4 | 4963.6745 | 79 | 2243.6 | 0 | 0 | 0 | 0 | 0 | 0
6208 | L53387 | L | 300.7 | 310.6 | 9.9 | 1447 | 151.5295 | 40.7 | 6167.2501 | 82 | 3337.4 | 0 | 0 | 0 | 0 | 0 | 0
6209 | M21068 | M | 300.7 | 310.6 | 9.9 | 1418 | 148.4926 | 46.3 | 6875.208 | 84 | 3889.2 | 0 | 0 | 0 | 0 | 0 | 0
6210 | L53389 | L | 300.7 | 310.6 | 9.9 | 1407 | 147.3407 | 40.5 | 5967.2982 | 87 | 3523.5 | 0 | 0 | 0 | 0 | 0 | 0
6211 | L53390 | L | 300.8 | 310.5 | 9.7 | 1434 | 150.1681 | 44.5 | 6682.4817 | 89 | 3960.5 | 0 | 0 | 0 | 0 | 0 | 0
6212 | L53391 | L | 300.8 | 310.6 | 9.8 | 1360 | 142.4189 | 48.8 | 6950.0407 | 91 | 4440.8 | 0 | 0 | 0 | 0 | 0 | 0
6213 | L53392 | L | 300.8 | 310.6 | 9.8 | 1402 | 146.8171 | 53.7 | 7884.0781 | 93 | 4994.1 | 0 | 0 | 0 | 0 | 0 | 0
6214 | L53393 | L | 300.9 | 310.6 | 9.7 | 1552 | 162.5251 | 34.9 | 5672.1246 | 95 | 3315.5 | 0 | 0 | 0 | 0 | 0 | 0
6215 | L53394 | L | 300.9 | 310.7 | 9.8 | 1392 | 145.7699 | 44.2 | 6443.0295 | 97 | 4287.4 | 0 | 0 | 0 | 0 | 0 | 0
6216 | L53395 | L | 301.1 | 310.8 | 9.7 | 1521 | 159.2787 | 41 | 6530.4286 | 99 | 4059 | 0 | 0 | 0 | 0 | 0 | 0
6217 | L53396 | L | 301.1 | 310.8 | 9.7 | 1724 | 180.5369 | 27.5 | 4964.7636 | 101 | 2777.5 | 0 | 0 | 0 | 0 | 0 | 0
6218 | M21077 | M | 301 | 310.7 | 9.7 | 1455 | 152.3672 | 46.1 | 7024.1299 | 103 | 4748.3 | 0 | 0 | 0 | 0 | 0 | 0
6219 | H35632 | H | 301 | 310.6 | 9.6 | 1366 | 143.0472 | 50.6 | 7238.1876 | 106 | 5363.6 | 0 | 0 | 0 | 0 | 0 | 0
6220 | H35633 | H | 301.1 | 310.6 | 9.5 | 1407 | 147.3407 | 43.9 | 6468.2565 | 111 | 4872.9 | 0 | 0 | 0 | 0 | 0 | 0
6221 | L53400 | L | 301.1 | 310.8 | 9.7 | 1470 | 153.938 | 49.3 | 7589.1454 | 116 | 5718.8 | 0 | 0 | 0 | 0 | 0 | 0
6222 | M21081 | M | 301.2 | 310.9 | 9.7 | 1359 | 142.3141 | 50.8 | 7229.5587 | 118 | 5994.4 | 0 | 0 | 0 | 0 | 0 | 0
6223 | H35636 | H | 301.1 | 310.8 | 9.7 | 1792 | 187.6578 | 25.8 | 4841.5713 | 121 | 3121.8 | 0 | 0 | 0 | 0 | 0 | 0
6224 | M21083 | M | 301.1 | 310.9 | 9.8 | 1552 | 162.5251 | 37.9 | 6159.6998 | 126 | 4775.4 | 0 | 0 | 0 | 0 | 0 | 0
6225 | L53404 | L | 301.2 | 311 | 9.8 | 1612 | 168.8082 | 32.9 | 5553.7913 | 129 | 4244.1 | 0 | 0 | 0 | 0 | 0 | 0
6226 | M21085 | M | 301.2 | 311 | 9.8 | 1424 | 149.1209 | 41.4 | 6173.6066 | 131 | 5423.4 | 0 | 0 | 0 | 0 | 0 | 0
6227 | H35640 | H | 301.3 | 311 | 9.7 | 1341 | 140.4292 | 59.3 | 8327.4511 | 134 | 7946.2 | 0 | 0 | 0 | 0 | 0 | 0
6228 | L53407 | L | 301.2 | 310.8 | 9.6 | 1479 | 154.8805 | 38.2 | 5916.4358 | 139 | 5309.8 | 0 | 0 | 0 | 0 | 0 | 0
6229 | L53408 | L | 301.2 | 310.9 | 9.7 | 1413 | 147.969 | 50.1 | 7413.2476 | 141 | 7064.1 | 0 | 0 | 0 | 0 | 0 | 0
6230 | L53409 | L | 301.3 | 310.9 | 9.6 | 2165 | 226.7183 | 17.4 | 3944.8979 | 143 | 2488.2 | 0 | 0 | 0 | 0 | 0 | 0
6231 | M21090 | M | 301.3 | 311 | 9.7 | 1641 | 171.8451 | 33 | 5670.8889 | 145 | 4785 | 0 | 0 | 0 | 0 | 0 | 0
6232 | M21091 | M | 301.3 | 311 | 9.7 | 1495 | 156.556 | 40.8 | 6387.4862 | 148 | 6038.4 | 0 | 0 | 0 | 0 | 0 | 0
6233 | L53412 | L | 301.3 | 311 | 9.7 | 1576 | 165.0383 | 30.4 | 5017.1654 | 151 | 4590.4 | 0 | 0 | 0 | 0 | 0 | 0
6234 | L53413 | L | 301.2 | 310.9 | 9.7 | 1467 | 153.6239 | 37.1 | 5699.446 | 153 | 5676.3 | 0 | 0 | 0 | 0 | 0 | 0
6235 | L53414 | L | 301.2 | 310.8 | 9.6 | 1479 | 154.8805 | 41.2 | 6381.0773 | 155 | 6386 | 0 | 0 | 0 | 0 | 0 | 0
6236 | L53415 | L | 301.3 | 310.9 | 9.6 | 1596 | 167.1327 | 33.9 | 5665.7995 | 157 | 5322.3 | 0 | 0 | 0 | 0 | 0 | 0
6237 | M21096 | M | 301.3 | 310.9 | 9.6 | 1512 | 158.3363 | 36.9 | 5842.6084 | 159 | 5867.1 | 0 | 0 | 0 | 0 | 0 | 0
6238 | L53417 | L | 301.4 | 310.9 | 9.5 | 1414 | 148.0737 | 38.8 | 5745.2609 | 162 | 6285.6 | 0 | 0 | 0 | 0 | 0 | 0
6239 | L53418 | L | 301.3 | 310.8 | 9.5 | 1390 | 145.5605 | 57.4 | 8355.1704 | 164 | 9413.6 | 0 | 0 | 0 | 0 | 0 | 0
6240 | L53419 | L | 301.2 | 310.7 | 9.5 | 1644 | 172.1593 | 31.6 | 5440.2332 | 166 | 5245.6 | 0 | 0 | 0 | 0 | 0 | 0
6241 | M21100 | M | 301.2 | 310.7 | 9.5 | 1394 | 145.9793 | 42.8 | 6247.9157 | 168 | 7190.4 | 0 | 0 | 0 | 0 | 0 | 0
6242 | L53421 | L | 301.1 | 310.5 | 9.4 | 1324 | 138.649 | 52.4 | 7265.2053 | 171 | 8960.4 | 0 | 0 | 0 | 0 | 0 | 0
6243 | L53422 | L | 301 | 310.4 | 9.4 | 1476 | 154.5664 | 43.6 | 6739.0932 | 173 | 7542.8 | 0 | 0 | 0 | 0 | 0 | 0
6244 | L53423 | L | 301 | 310.4 | 9.4 | 2204 | 230.8023 | 16.6 | 3831.3188 | 175 | 2905 | 0 | 0 | 0 | 0 | 0 | 0
6245 | M21104 | M | 301 | 310.4 | 9.4 | 1665 | 174.3584 | 30.9 | 5387.6743 | 177 | 5469.3 | 0 | 0 | 0 | 0 | 0 | 0
6246 | L53425 | L | 300.9 | 310.4 | 9.5 | 1445 | 151.32 | 41.7 | 6310.0459 | 180 | 7506 | 0 | 0 | 0 | 0 | 0 | 0
6247 | H35660 | H | 300.8 | 310.3 | 9.5 | 1457 | 152.5767 | 46.8 | 7140.5888 | 182 | 8517.6 | 0 | 0 | 0 | 0 | 0 | 0
6248 | L53427 | L | 300.8 | 310.2 | 9.4 | 1492 | 156.2419 | 46.3 | 7233.9988 | 187 | 8658.1 | 0 | 0 | 0 | 0 | 0 | 0
6249 | L53428 | L | 300.8 | 310.1 | 9.3 | 1405 | 147.1313 | 61.2 | 9004.4329 | 189 | 11566.8 | 1 | 0 | 0 | 1 | 1 | 0
6250 | L53429 | L | 300.7 | 310.1 | 9.4 | 1542 | 161.4779 | 35.5 | 5732.4641 | 191 | 6780.5 | 0 | 0 | 0 | 0 | 0 | 0
6251 | L53430 | L | 300.8 | 310.2 | 9.4 | 1520 | 159.174 | 37.7 | 6000.8608 | 193 | 7276.1 | 0 | 0 | 0 | 0 | 0 | 0
6252 | M21111 | M | 300.8 | 310.2 | 9.4 | 1598 | 167.3422 | 36.5 | 6107.9892 | 195 | 7117.5 | 0 | 0 | 0 | 0 | 0 | 0
6253 | L53432 | L | 300.8 | 310.3 | 9.5 | 1538 | 161.059 | 36.1 | 5814.2293 | 198 | 7147.8 | 0 | 0 | 0 | 0 | 0 | 0
6254 | L53433 | L | 300.9 | 310.4 | 9.5 | 1615 | 169.1224 | 30.9 | 5225.8823 | 200 | 6180 | 0 | 0 | 0 | 0 | 0 | 0
6255 | L53434 | L | 301 | 310.5 | 9.5 | 1408 | 147.4454 | 47 | 6929.9345 | 202 | 9494 | 0 | 0 | 0 | 0 | 0 | 0
6256 | L53435 | L | 301 | 310.5 | 9.5 | 1379 | 144.4085 | 57.3 | 8274.6095 | 204 | 11689.2 | 1 | 0 | 0 | 0 | 1 | 0
6257 | L53436 | L | 301 | 310.6 | 9.6 | 1493 | 156.3466 | 37.8 | 5909.9013 | 206 | 7786.8 | 1 | 1 | 0 | 0 | 0 | 0
6258 | L53437 | L | 301.1 | 310.7 | 9.6 | 1376 | 144.0944 | 49.1 | 7075.0342 | 0 | 0 | 0 | 0 | 0 | 0 | 0 | 0
6259 | M21118 | M | 301.1 | 310.7 | 9.6 | 1583 | 165.7714 | 40.7 | 6746.8949 | 2 | 81.4 | 0 | 0 | 0 | 0 | 0 | 0
6260 | M21119 | M | 301.2 | 310.8 | 9.6 | 1396 | 146.1888 | 47.4 | 6929.3481 | 5 | 237 | 0 | 0 | 0 | 0 | 0 | 0
6261 | L53440 | L | 301.1 | 310.7 | 9.6 | 1436 | 150.3776 | 45.3 | 6812.1038 | 8 | 362.4 | 0 | 0 | 0 | 0 | 0 | 0
6262 | L53441 | L | 301.1 | 310.6 | 9.5 | 1417 | 148.3879 | 47.6 | 7063.2637 | 10 | 476 | 0 | 0 | 0 | 0 | 0 | 0
6263 | L53442 | L | 301 | 310.6 | 9.6 | 1641 | 171.8451 | 33.4 | 5739.6269 | 12 | 400.8 | 0 | 0 | 0 | 0 | 0 | 0
6264 | M21123 | M | 301 | 310.6 | 9.6 | 1698 | 177.8141 | 27.3 | 4854.3261 | 14 | 382.2 | 0 | 0 | 0 | 0 | 0 | 0
6265 | L53444 | L | 300.9 | 310.4 | 9.5 | 1541 | 161.3731 | 39.1 | 6309.6899 | 17 | 664.7 | 0 | 0 | 0 | 0 | 0 | 0
6266 | L53445 | L | 300.8 | 310.3 | 9.5 | 1383 | 144.8274 | 46.6 | 6748.9578 | 19 | 885.4 | 0 | 0 | 0 | 0 | 0 | 0
6267 | L53446 | L | 300.8 | 310.4 | 9.6 | 1368 | 143.2566 | 46.8 | 6704.4101 | 21 | 982.8 | 0 | 0 | 0 | 0 | 0 | 0
6268 | L53447 | L | 300.8 | 310.4 | 9.6 | 1570 | 164.41 | 35.2 | 5787.2325 | 23 | 809.6 | 0 | 0 | 0 | 0 | 0 | 0
6269 | L53448 | L | 300.9 | 310.5 | 9.6 | 1616 | 169.2271 | 33.5 | 5669.1087 | 25 | 837.5 | 0 | 0 | 0 | 0 | 0 | 0
6270 | M21129 | M | 300.9 | 310.5 | 9.6 | 1444 | 151.2153 | 43.2 | 6532.5021 | 27 | 1166.4 | 0 | 0 | 0 | 0 | 0 | 0
6271 | L53450 | L | 300.9 | 310.4 | 9.5 | 2021 | 211.6386 | 18.8 | 3978.8062 | 30 | 564 | 0 | 0 | 0 | 0 | 0 | 0
6272 | M21131 | M | 300.9 | 310.5 | 9.6 | 1702 | 178.233 | 29.3 | 5222.2276 | 32 | 937.6 | 0 | 0 | 0 | 0 | 0 | 0
6273 | M21132 | M | 301.1 | 310.6 | 9.5 | 1429 | 149.6445 | 52.7 | 7886.2667 | 35 | 1844.5 | 0 | 0 | 0 | 0 | 0 | 0
6274 | L53453 | L | 301.2 | 310.8 | 9.6 | 1711 | 179.1755 | 28.9 | 5178.172 | 38 | 1098.2 | 0 | 0 | 0 | 0 | 0 | 0
6275 | M21134 | M | 301.2 | 310.7 | 9.5 | 1543 | 161.5826 | 32.9 | 5316.067 | 40 | 1316 | 0 | 0 | 0 | 0 | 0 | 0
6276 | L53455 | L | 301.3 | 310.8 | 9.5 | 1628 | 170.4838 | 32.2 | 5489.5771 | 43 | 1384.6 | 0 | 0 | 0 | 0 | 0 | 0
6277 | L53456 | L | 301.2 | 310.8 | 9.6 | 1233 | 129.1195 | 64.6 | 8341.117 | 45 | 2907 | 0 | 0 | 0 | 0 | 0 | 0
6278 | L53457 | L | 301.2 | 310.8 | 9.6 | 1461 | 152.9956 | 40.6 | 6211.6198 | 47 | 1908.2 | 0 | 0 | 0 | 0 | 0 | 0
6279 | L53458 | L | 301.2 | 310.7 | 9.5 | 1568 | 164.2006 | 38.3 | 6288.8821 | 49 | 1876.7 | 0 | 0 | 0 | 0 | 0 | 0
6280 | L53459 | L | 301.3 | 310.8 | 9.5 | 1432 | 149.9587 | 54.4 | 8157.7527 | 51 | 2774.4 | 0 | 0 | 0 | 0 | 0 | 0
6281 | M21140 | M | 301.2 | 310.7 | 9.5 | 1527 | 159.9071 | 41.1 | 6572.1804 | 53 | 2178.3 | 0 | 0 | 0 | 0 | 0 | 0
6282 | M21141 | M | 301.3 | 310.8 | 9.5 | 1455 | 152.3672 | 41.2 | 6277.5304 | 56 | 2307.2 | 0 | 0 | 0 | 0 | 0 | 0
6283 | M21142 | M | 301.3 | 310.8 | 9.5 | 1418 | 148.4926 | 45.4 | 6741.5646 | 59 | 2678.6 | 0 | 0 | 0 | 0 | 0 | 0
6284 | L53463 | L | 301.3 | 310.8 | 9.5 | 1719 | 180.0133 | 29.5 | 5310.3911 | 62 | 1829 | 0 | 0 | 0 | 0 | 0 | 0
6285 | M21144 | M | 301.2 | 310.8 | 9.6 | 1734 | 181.5841 | 31.3 | 5683.5809 | 64 | 2003.2 | 0 | 0 | 0 | 0 | 0 | 0
6286 | M21145 | M | 301.2 | 310.7 | 9.5 | 1426 | 149.3304 | 46.1 | 6884.1301 | 67 | 3088.7 | 0 | 0 | 0 | 0 | 0 | 0
6287 | L53466 | L | 301.1 | 310.6 | 9.5 | 1611 | 168.7035 | 35.2 | 5938.3641 | 70 | 2464 | 0 | 0 | 0 | 0 | 0 | 0
6288 | M21147 | M | 301.1 | 310.6 | 9.5 | 1479 | 154.8805 | 41.1 | 6365.5893 | 72 | 2959.2 | 0 | 0 | 0 | 0 | 0 | 0
6289 | L53468 | L | 301 | 310.5 | 9.5 | 1317 | 137.9159 | 50.9 | 7019.9202 | 75 | 3817.5 | 0 | 0 | 0 | 0 | 0 | 0
6290 | L53469 | L | 301 | 310.5 | 9.5 | 1248 | 130.6903 | 61.4 | 8024.3816 | 77 | 4727.8 | 0 | 0 | 0 | 0 | 0 | 0
6291 | L53470 | L | 301 | 310.5 | 9.5 | 1932 | 202.3186 | 21.7 | 4390.3129 | 79 | 1714.3 | 0 | 0 | 0 | 0 | 0 | 0
6292 | M21151 | M | 301.1 | 310.5 | 9.4 | 1547 | 162.0015 | 35.8 | 5799.6523 | 81 | 2899.8 | 0 | 0 | 0 | 0 | 0 | 0
6293 | L53472 | L | 301 | 310.4 | 9.4 | 1614 | 169.0177 | 31.6 | 5340.9588 | 84 | 2654.4 | 0 | 0 | 0 | 0 | 0 | 0
6294 | H35707 | H | 301 | 310.4 | 9.4 | 1512 | 158.3363 | 44.9 | 7109.2985 | 86 | 3861.4 | 0 | 0 | 0 | 0 | 0 | 0
6295 | L53474 | L | 301.1 | 310.5 | 9.4 | 1529 | 160.1165 | 38.7 | 6196.5088 | 91 | 3521.7 | 0 | 0 | 0 | 0 | 0 | 0
6296 | H35709 | H | 301.1 | 310.6 | 9.5 | 1782 | 186.6106 | 24.9 | 4646.604 | 93 | 2315.7 | 0 | 0 | 0 | 0 | 0 | 0
6297 | L53476 | L | 301 | 310.5 | 9.5 | 1429 | 149.6445 | 39.4 | 5895.9945 | 98 | 3861.2 | 0 | 0 | 0 | 0 | 0 | 0
6298 | M21157 | M | 301.1 | 310.5 | 9.4 | 1309 | 137.0782 | 60.7 | 8320.6443 | 100 | 6070 | 0 | 0 | 0 | 0 | 0 | 0
6299 | L53478 | L | 301.1 | 310.5 | 9.4 | 1428 | 149.5398 | 44.1 | 6594.7056 | 103 | 4542.3 | 0 | 0 | 0 | 0 | 0 | 0
6300 | L53479 | L | 301.2 | 310.6 | 9.4 | 1385 | 145.0369 | 49.2 | 7135.8136 | 105 | 5166 | 0 | 0 | 0 | 0 | 0 | 0
6301 | L53480 | L | 301.2 | 310.7 | 9.5 | 1517 | 158.8599 | 39.4 | 6259.0788 | 107 | 4215.8 | 0 | 0 | 0 | 0 | 0 | 0
6302 | M21161 | M | 301.2 | 310.6 | 9.4 | 1576 | 165.0383 | 39.6 | 6535.518 | 109 | 4316.4 | 0 | 0 | 0 | 0 | 0 | 0
6303 | L53482 | L | 301.2 | 310.6 | 9.4 | 1437 | 150.4823 | 51.2 | 7704.6932 | 112 | 5734.4 | 0 | 0 | 0 | 0 | 0 | 0
6304 | H35717 | H | 301.2 | 310.6 | 9.4 | 1457 | 152.5767 | 50.5 | 7705.1225 | 114 | 5757 | 0 | 0 | 0 | 0 | 0 | 0
6305 | L53484 | L | 301.1 | 310.5 | 9.4 | 1532 | 160.4307 | 37.5 | 6016.1499 | 119 | 4462.5 | 0 | 0 | 0 | 0 | 0 | 0
6306 | M21165 | M | 301.1 | 310.5 | 9.4 | 1603 | 167.8658 | 32.6 | 5472.424 | 121 | 3944.6 | 0 | 0 | 0 | 0 | 0 | 0
6307 | L53486 | L | 301 | 310.4 | 9.4 | 1563 | 163.677 | 34.4 | 5630.488 | 124 | 4265.6 | 0 | 0 | 0 | 0 | 0 | 0
6308 | L53487 | L | 301 | 310.3 | 9.3 | 1617 | 169.3318 | 34.5 | 5841.9486 | 126 | 4347 | 0 | 0 | 0 | 0 | 0 | 0
6309 | M21168 | M | 300.8 | 310.1 | 9.3 | 1686 | 176.5575 | 26.9 | 4749.3969 | 128 | 3443.2 | 0 | 0 | 0 | 0 | 0 | 0
6310 | L53489 | L | 300.9 | 310.2 | 9.3 | 1382 | 144.7227 | 50.4 | 7294.0242 | 131 | 6602.4 | 0 | 0 | 0 | 0 | 0 | 0
6311 | L53490 | L | 300.9 | 310.1 | 9.2 | 2090 | 218.8643 | 17.8 | 3895.7843 | 133 | 2367.4 | 0 | 0 | 0 | 0 | 0 | 0
6312 | L53491 | L | 300.9 | 310.3 | 9.4 | 1446 | 151.4248 | 44.5 | 6738.4021 | 135 | 6007.5 | 0 | 0 | 0 | 0 | 0 | 0
6313 | M21172 | M | 300.9 | 310.2 | 9.3 | 1533 | 160.5354 | 38.1 | 6116.3982 | 137 | 5219.7 | 0 | 0 | 0 | 0 | 0 | 0
6314 | L53493 | L | 300.9 | 310.3 | 9.4 | 1440 | 150.7964 | 47.6 | 7177.9109 | 140 | 6664 | 0 | 0 | 0 | 0 | 0 | 0
6315 | M21174 | M | 301 | 310.4 | 9.4 | 1793 | 187.7625 | 25 | 4694.063 | 142 | 3550 | 0 | 0 | 0 | 0 | 0 | 0
6316 | M21175 | M | 301 | 310.4 | 9.4 | 1517 | 158.8599 | 46.1 | 7323.4399 | 145 | 6684.5 | 0 | 0 | 0 | 0 | 0 | 0
6317 | L53496 | L | 300.9 | 310.4 | 9.5 | 1544 | 161.6873 | 36 | 5820.7429 | 148 | 5328 | 0 | 0 | 0 | 0 | 0 | 0
6318 | L53497 | L | 300.9 | 310.3 | 9.4 | 1321 | 138.3348 | 48.8 | 6750.7381 | 150 | 7320 | 0 | 0 | 0 | 0 | 0 | 0
6319 | M21178 | M | 300.9 | 310.3 | 9.4 | 1416 | 148.2832 | 50.9 | 7547.6135 | 152 | 7736.8 | 0 | 0 | 0 | 0 | 0 | 0
6320 | L53499 | L | 300.8 | 310.2 | 9.4 | 1514 | 158.5457 | 40 | 6341.8284 | 155 | 6200 | 0 | 0 | 0 | 0 | 0 | 0
6321 | M21180 | M | 300.8 | 310.2 | 9.4 | 1304 | 136.5546 | 52.5 | 7169.1144 | 157 | 8242.5 | 0 | 0 | 0 | 0 | 0 | 0
6322 | L53501 | L | 300.7 | 310.2 | 9.5 | 1286 | 134.6696 | 64.9 | 8740.0574 | 160 | 10384 | 0 | 0 | 0 | 0 | 0 | 0
6323 | M21182 | M | 300.7 | 310.1 | 9.4 | 1483 | 155.2994 | 40.2 | 6243.0358 | 162 | 6512.4 | 0 | 0 | 0 | 0 | 0 | 0
6324 | L53503 | L | 300.7 | 310.1 | 9.4 | 1351 | 141.4764 | 46.9 | 6635.2427 | 165 | 7738.5 | 0 | 0 | 0 | 0 | 0 | 0
6325 | M21184 | M | 300.7 | 310.1 | 9.4 | 1367 | 143.1519 | 52.6 | 7529.7902 | 167 | 8784.2 | 0 | 0 | 0 | 0 | 0 | 0
6326 | L53505 | L | 300.7 | 310.1 | 9.4 | 1721 | 180.2227 | 32.3 | 5821.1932 | 170 | 5491 | 0 | 0 | 0 | 0 | 0 | 0
6327 | L53506 | L | 300.6 | 310 | 9.4 | 1455 | 152.3672 | 40.4 | 6155.6366 | 172 | 6948.8 | 0 | 0 | 0 | 0 | 0 | 0
6328 | L53507 | L | 300.6 | 310 | 9.4 | 1425 | 149.2257 | 49.5 | 7386.6697 | 174 | 8613 | 0 | 0 | 0 | 0 | 0 | 0
6329 | L53508 | L | 300.7 | 310 | 9.3 | 1672 | 175.0914 | 29.7 | 5200.2155 | 176 | 5227.2 | 0 | 0 | 0 | 0 | 0 | 0
6330 | M21189 | M | 300.7 | 310 | 9.3 | 1641 | 171.8451 | 34.6 | 5945.8411 | 178 | 6158.8 | 0 | 0 | 0 | 0 | 0 | 0
6331 | M21190 | M | 300.5 | 310 | 9.5 | 1580 | 165.4572 | 37 | 6121.9169 | 181 | 6697 | 0 | 0 | 0 | 0 | 0 | 0
6332 | H35745 | H | 300.5 | 310 | 9.5 | 1495 | 156.556 | 47.4 | 7420.756 | 184 | 8721.6 | 0 | 0 | 0 | 0 | 0 | 0
6333 | M21192 | M | 300.5 | 309.9 | 9.4 | 1994 | 208.8112 | 19.8 | 4134.4616 | 189 | 3742.2 | 0 | 0 | 0 | 0 | 0 | 0
6334 | M21193 | M | 300.4 | 309.9 | 9.5 | 1415 | 148.1785 | 31.8 | 4712.0748 | 192 | 6105.6 | 0 | 0 | 0 | 0 | 0 | 0
6335 | M21194 | M | 300.4 | 309.8 | 9.4 | 1725 | 180.6416 | 30.4 | 5491.504 | 195 | 5928 | 0 | 0 | 0 | 0 | 0 | 0
6336 | M21195 | M | 300.4 | 309.8 | 9.4 | 1430 | 149.7492 | 43.4 | 6499.1174 | 198 | 8593.2 | 0 | 0 | 0 | 0 | 0 | 0
6337 | L53516 | L | 300.4 | 309.8 | 9.4 | 1395 | 146.0841 | 48.1 | 7026.6432 | 201 | 9668.1 | 0 | 0 | 0 | 0 | 0 | 0
6338 | M21197 | M | 300.4 | 309.8 | 9.4 | 1435 | 150.2728 | 43.6 | 6551.8962 | 203 | 8850.8 | 0 | 0 | 0 | 0 | 0 | 0
6339 | L53518 | L | 300.4 | 309.9 | 9.5 | 1681 | 176.0339 | 28.6 | 5034.5698 | 206 | 5891.6 | 0 | 0 | 0 | 0 | 0 | 0
6340 | L53519 | L | 300.5 | 310 | 9.5 | 1451 | 151.9484 | 48.6 | 7384.6905 | 208 | 10108.8 | 0 | 0 | 0 | 0 | 0 | 0
6341 | H35754 | H | 300.5 | 309.9 | 9.4 | 1397 | 146.2935 | 45.9 | 6714.8716 | 210 | 9639 | 1 | 1 | 0 | 0 | 0 | 0
6342 | M21201 | M | 300.4 | 309.8 | 9.4 | 1421 | 148.8068 | 47.2 | 7023.6796 | 0 | 0 | 0 | 0 | 0 | 0 | 0 | 0
6343 | M21202 | M | 300.3 | 309.8 | 9.5 | 1444 | 151.2153 | 42 | 6351.0437 | 3 | 126 | 0 | 0 | 0 | 0 | 0 | 0
6344 | L53523 | L | 300.2 | 309.8 | 9.6 | 1827 | 191.323 | 23 | 4400.4288 | 6 | 138 | 0 | 0 | 0 | 0 | 0 | 0
6345 | H35758 | H | 300.2 | 309.8 | 9.6 | 1374 | 143.8849 | 47.7 | 6863.3118 | 8 | 381.6 | 0 | 0 | 0 | 0 | 0 | 0
6346 | L53525 | L | 300.2 | 309.8 | 9.6 | 1650 | 172.7876 | 29.6 | 5114.5128 | 13 | 384.8 | 0 | 0 | 0 | 0 | 0 | 0
6347 | L53526 | L | 300.2 | 309.7 | 9.5 | 1275 | 133.5177 | 60.7 | 8104.5236 | 15 | 910.5 | 0 | 0 | 0 | 0 | 0 | 0
6348 | L53527 | L | 300.2 | 309.7 | 9.5 | 1421 | 148.8068 | 44.6 | 6636.782 | 17 | 758.2 | 0 | 0 | 0 | 0 | 0 | 0
6349 | L53528 | L | 300.2 | 309.8 | 9.6 | 1557 | 163.0487 | 33.8 | 5511.0447 | 19 | 642.2 | 0 | 0 | 0 | 0 | 0 | 0
6350 | L53529 | L | 300.1 | 309.8 | 9.7 | 1506 | 157.708 | 35.2 | 5551.3199 | 21 | 739.2 | 0 | 0 | 0 | 0 | 0 | 0
6351 | L53530 | L | 300.1 | 309.7 | 9.6 | 1362 | 142.6283 | 49.1 | 7003.0498 | 23 | 1129.3 | 0 | 0 | 0 | 0 | 0 | 0
6352 | L53531 | L | 300 | 309.7 | 9.7 | 1542 | 161.4779 | 47.1 | 7605.6073 | 25 | 1177.5 | 0 | 0 | 0 | 0 | 0 | 0
6353 | L53532 | L | 300 | 309.6 | 9.6 | 1496 | 156.6608 | 38.8 | 6078.4372 | 27 | 1047.6 | 0 | 0 | 0 | 0 | 0 | 0
6354 | M21213 | M | 300 | 309.6 | 9.6 | 1491 | 156.1372 | 42 | 6557.7605 | 29 | 1218 | 0 | 0 | 0 | 0 | 0 | 0
6355 | L53534 | L | 300.1 | 309.6 | 9.5 | 1565 | 163.8864 | 34.8 | 5703.2473 | 32 | 1113.6 | 0 | 0 | 0 | 0 | 0 | 0
6356 | L53535 | L | 300.1 | 309.7 | 9.6 | 1481 | 155.09 | 37.9 | 5877.9094 | 34 | 1288.6 | 0 | 0 | 0 | 0 | 0 | 0
6357 | M21216 | M | 300.1 | 309.7 | 9.6 | 1420 | 148.7021 | 48.4 | 7197.1793 | 36 | 1742.4 | 0 | 0 | 0 | 0 | 0 | 0
6358 | L53537 | L | 300.2 | 309.8 | 9.6 | 1398 | 146.3982 | 54.8 | 8022.6223 | 39 | 2137.2 | 0 | 0 | 0 | 0 | 0 | 0
6359 | M21218 | M | 300.2 | 309.8 | 9.6 | 1466 | 153.5192 | 45.7 | 7015.8257 | 41 | 1873.7 | 0 | 0 | 0 | 0 | 0 | 0
6360 | L53539 | L | 300.1 | 309.8 | 9.7 | 1430 | 149.7492 | 56.7 | 8490.7825 | 44 | 2494.8 | 0 | 0 | 0 | 0 | 0 | 0
6361 | L53540 | L | 300.1 | 309.7 | 9.6 | 1441 | 150.9012 | 40.1 | 6051.1368 | 46 | 1844.6 | 0 | 0 | 0 | 0 | 0 | 0
6362 | M21221 | M | 300.1 | 309.7 | 9.6 | 1348 | 141.1622 | 57.3 | 8088.5958 | 48 | 2750.4 | 0 | 0 | 0 | 0 | 0 | 0
6363 | L53542 | L | 300 | 309.6 | 9.6 | 1738 | 182.0029 | 28.7 | 5223.4842 | 51 | 1463.7 | 0 | 0 | 0 | 0 | 0 | 0
6364 | M21223 | M | 300 | 309.6 | 9.6 | 1618 | 169.4366 | 36.2 | 6133.6036 | 53 | 1918.6 | 0 | 0 | 0 | 0 | 0 | 0
6365 | M21224 | M | 299.9 | 309.6 | 9.7 | 1489 | 155.9277 | 41.7 | 6502.1857 | 56 | 2335.2 | 0 | 0 | 0 | 0 | 0 | 0
6366 | M21225 | M | 299.9 | 309.5 | 9.6 | 1412 | 147.8643 | 57.9 | 8561.3426 | 59 | 3416.1 | 0 | 0 | 0 | 0 | 0 | 0
6367 | M21226 | M | 299.9 | 309.5 | 9.6 | 2065 | 216.2463 | 18.1 | 3914.0579 | 62 | 1122.2 | 0 | 0 | 0 | 0 | 0 | 0
6368 | L53547 | L | 300 | 309.6 | 9.6 | 1571 | 164.5147 | 33.1 | 5445.4377 | 65 | 2151.5 | 0 | 0 | 0 | 0 | 0 | 0
6369 | M21228 | M | 300 | 309.6 | 9.6 | 1423 | 149.0162 | 48.7 | 7257.0895 | 67 | 3262.9 | 0 | 0 | 0 | 0 | 0 | 0
6370 | H35783 | H | 300 | 309.5 | 9.5 | 1781 | 186.5059 | 24.9 | 4643.9965 | 70 | 1743 | 0 | 0 | 0 | 0 | 0 | 0
6371 | L53550 | L | 300.1 | 309.6 | 9.5 | 1321 | 138.3348 | 46.9 | 6487.902 | 75 | 3517.5 | 0 | 0 | 0 | 0 | 0 | 0
6372 | L53551 | L | 300.1 | 309.6 | 9.5 | 1546 | 161.8967 | 36.7 | 5941.6104 | 77 | 2825.9 | 0 | 0 | 0 | 0 | 0 | 0
6373 | M21232 | M | 300 | 309.5 | 9.5 | 1879 | 196.7684 | 22.4 | 4407.6126 | 79 | 1769.6 | 0 | 0 | 0 | 0 | 0 | 0
6374 | H35787 | H | 300 | 309.5 | 9.5 | 1735 | 181.6888 | 28.9 | 5250.8056 | 82 | 2369.8 | 0 | 0 | 0 | 0 | 0 | 0
6375 | L53554 | L | 300 | 309.5 | 9.5 | 1506 | 157.708 | 38.8 | 6119.0685 | 87 | 3375.6 | 0 | 0 | 0 | 0 | 0 | 0
6376 | H35789 | H | 300 | 309.6 | 9.6 | 1629 | 170.5885 | 32.3 | 5510.0079 | 89 | 2874.7 | 0 | 0 | 0 | 0 | 0 | 0
6377 | L53556 | L | 300 | 309.6 | 9.6 | 1694 | 177.3953 | 28.7 | 5091.2441 | 94 | 2697.8 | 0 | 0 | 0 | 0 | 0 | 0
6378 | L53557 | L | 300.1 | 309.6 | 9.5 | 1541 | 161.3731 | 37 | 5970.8063 | 96 | 3552 | 0 | 0 | 0 | 0 | 0 | 0
6379 | L53558 | L | 300 | 309.6 | 9.6 | 1514 | 158.5457 | 44.6 | 7071.1386 | 98 | 4370.8 | 0 | 0 | 0 | 0 | 0 | 0
6380 | L53559 | L | 300.1 | 309.7 | 9.6 | 1485 | 155.5088 | 45.9 | 7137.8556 | 100 | 4590 | 0 | 0 | 0 | 0 | 0 | 0
6381 | L53560 | L | 300.2 | 309.8 | 9.6 | 1430 | 149.7492 | 55 | 8236.2087 | 102 | 5610 | 0 | 0 | 0 | 0 | 0 | 0
6382 | L53561 | L | 300.2 | 309.7 | 9.5 | 1771 | 185.4587 | 27.1 | 5025.9304 | 104 | 2818.4 | 0 | 0 | 0 | 0 | 0 | 0
6383 | L53562 | L | 300.2 | 309.8 | 9.6 | 1481 | 155.09 | 41.9 | 6498.2692 | 106 | 4441.4 | 0 | 0 | 0 | 0 | 0 | 0
6384 | H35797 | H | 300.2 | 309.7 | 9.5 | 1483 | 155.2994 | 43.8 | 6802.1136 | 108 | 4730.4 | 0 | 0 | 0 | 0 | 0 | 0
6385 | H35798 | H | 300.1 | 309.6 | 9.5 | 1463 | 153.205 | 45.1 | 6909.5456 | 113 | 5096.3 | 0 | 0 | 0 | 0 | 0 | 0
6386 | L53565 | L | 300.1 | 309.7 | 9.6 | 1410 | 147.6549 | 48.3 | 7131.7295 | 118 | 5699.4 | 0 | 0 | 0 | 0 | 0 | 0
6387 | L53566 | L | 300.2 | 309.7 | 9.5 | 1656 | 173.4159 | 34.3 | 5948.1659 | 120 | 4116 | 0 | 0 | 0 | 0 | 0 | 0
6388 | M21247 | M | 300.2 | 309.8 | 9.6 | 1487 | 155.7183 | 39.2 | 6104.1564 | 122 | 4782.4 | 0 | 0 | 0 | 0 | 0 | 0
6389 | H35802 | H | 300.3 | 309.9 | 9.6 | 1509 | 158.0221 | 46.6 | 7363.8303 | 125 | 5825 | 0 | 0 | 0 | 0 | 0 | 0
6390 | H35803 | H | 300.3 | 309.9 | 9.6 | 1677 | 175.615 | 30.1 | 5286.0124 | 130 | 3913 | 0 | 0 | 0 | 0 | 0 | 0
6391 | L53570 | L | 300.3 | 309.8 | 9.5 | 1450 | 151.8436 | 55 | 8351.4005 | 135 | 7425 | 0 | 0 | 0 | 0 | 0 | 0
6392 | M21251 | M | 300.2 | 309.7 | 9.5 | 1413 | 147.969 | 43 | 6362.6676 | 137 | 5891 | 0 | 0 | 0 | 0 | 0 | 0
6393 | L53572 | L | 300.1 | 309.7 | 9.6 | 1680 | 175.9292 | 33.8 | 5946.4066 | 140 | 4732 | 0 | 0 | 0 | 0 | 0 | 0
6394 | L53573 | L | 300.2 | 309.7 | 9.5 | 1678 | 175.7197 | 30.5 | 5359.4523 | 142 | 4331 | 0 | 0 | 0 | 0 | 0 | 0
6395 | M21254 | M | 300.2 | 309.7 | 9.5 | 1408 | 147.4454 | 44 | 6487.5983 | 144 | 6336 | 0 | 0 | 0 | 0 | 0 | 0
6396 | M21255 | M | 300.1 | 309.6 | 9.5 | 1376 | 144.0944 | 52.1 | 7507.3174 | 147 | 7658.7 | 0 | 0 | 0 | 0 | 0 | 0
6397 | L53576 | L | 300 | 309.6 | 9.6 | 1526 | 159.8023 | 46.4 | 7414.8289 | 150 | 6960 | 0 | 0 | 0 | 0 | 0 | 0
6398 | M21257 | M | 300 | 309.6 | 9.6 | 1587 | 166.1903 | 32.6 | 5417.8022 | 152 | 4955.2 | 0 | 0 | 0 | 0 | 0 | 0
6399 | L53578 | L | 300.1 | 309.7 | 9.6 | 1351 | 141.4764 | 58.2 | 8233.9258 | 155 | 9021 | 0 | 0 | 0 | 0 | 0 | 0
6400 | M21259 | M | 300.1 | 309.6 | 9.5 | 1501 | 157.1844 | 38 | 5973.0054 | 157 | 5966 | 0 | 0 | 0 | 0 | 0 | 0
6401 | L53580 | L | 300.1 | 309.7 | 9.6 | 1601 | 167.6563 | 35.8 | 6002.0965 | 160 | 5728 | 0 | 0 | 0 | 0 | 0 | 0
6402 | M21261 | M | 300 | 309.6 | 9.6 | 1573 | 164.7242 | 39.7 | 6539.5497 | 162 | 6431.4 | 0 | 0 | 0 | 0 | 0 | 0
6403 | M21262 | M | 300.1 | 309.6 | 9.5 | 1584 | 165.8761 | 36.7 | 6087.6526 | 165 | 6055.5 | 0 | 0 | 0 | 0 | 0 | 0
6404 | L53583 | L | 300.1 | 309.6 | 9.5 | 1649 | 172.6829 | 33.6 | 5802.1446 | 168 | 5644.8 | 0 | 0 | 0 | 0 | 0 | 0
6405 | M21264 | M | 300.2 | 309.7 | 9.5 | 1183 | 123.8835 | 61.4 | 7606.4451 | 170 | 10438 | 0 | 0 | 0 | 0 | 0 | 0
6406 | L53585 | L | 300.1 | 309.7 | 9.6 | 2151 | 225.2522 | 17.5 | 3941.9134 | 173 | 3027.5 | 0 | 0 | 0 | 0 | 0 | 0
6407 | L53586 | L | 300.2 | 309.8 | 9.6 | 1526 | 159.8023 | 45.6 | 7286.987 | 175 | 7980 | 0 | 0 | 0 | 0 | 0 | 0
6408 | M21267 | M | 300.3 | 309.9 | 9.6 | 1611 | 168.7035 | 29 | 4892.4022 | 177 | 5133 | 0 | 0 | 0 | 0 | 0 | 0
6409 | L53588 | L | 300.3 | 309.9 | 9.6 | 1601 | 167.6563 | 31.7 | 5314.7056 | 180 | 5706 | 0 | 0 | 0 | 0 | 0 | 0
6410 | L53589 | L | 300.3 | 310 | 9.7 | 1560 | 163.3628 | 40.8 | 6665.203 | 182 | 7425.6 | 0 | 0 | 0 | 0 | 0 | 0
6411 | L53590 | L | 300.4 | 310.1 | 9.7 | 1544 | 161.6873 | 41.9 | 6774.6979 | 184 | 7709.6 | 0 | 0 | 0 | 0 | 0 | 0
6412 | M21271 | M | 300.4 | 310 | 9.6 | 1560 | 163.3628 | 42.3 | 6910.2472 | 186 | 7867.8 | 0 | 0 | 0 | 0 | 0 | 0
6413 | L53592 | L | 300.4 | 310 | 9.6 | 1423 | 149.0162 | 44.2 | 6586.5165 | 189 | 8353.8 | 0 | 0 | 0 | 0 | 0 | 0
6414 | L53593 | L | 300.4 | 310.1 | 9.7 | 1614 | 169.0177 | 33.5 | 5662.0924 | 191 | 6398.5 | 0 | 0 | 0 | 0 | 0 | 0
6415 | M21274 | M | 300.4 | 310.1 | 9.7 | 1457 | 152.5767 | 35.1 | 5355.4416 | 193 | 6774.3 | 0 | 0 | 0 | 0 | 0 | 0
6416 | L53595 | L | 300.4 | 310.1 | 9.7 | 1503 | 157.3938 | 42.2 | 6642.018 | 196 | 8271.2 | 0 | 0 | 0 | 0 | 0 | 0
6417 | H35830 | H | 300.4 | 310.1 | 9.7 | 1484 | 155.4041 | 38 | 5905.3564 | 198 | 7524 | 0 | 0 | 0 | 0 | 0 | 0
6418 | L53597 | L | 300.3 | 309.9 | 9.6 | 1540 | 161.2684 | 39.9 | 6434.6101 | 203 | 8099.7 | 0 | 0 | 0 | 0 | 0 | 0
6419 | H35832 | H | 300.3 | 309.9 | 9.6 | 1405 | 147.1313 | 52.1 | 7665.5384 | 205 | 10680.5 | 0 | 0 | 0 | 0 | 0 | 0
6420 | H35833 | H | 300.3 | 309.9 | 9.6 | 1394 | 145.9793 | 46.7 | 6817.2351 | 210 | 9807 | 1 | 1 | 0 | 0 | 0 | 0
6421 | L53600 | L | 300.3 | 309.9 | 9.6 | 1518 | 158.9646 | 36.4 | 5786.311 | 0 | 0 | 0 | 0 | 0 | 0 | 0 | 0
6422 | L53601 | L | 300.3 | 309.9 | 9.6 | 1527 | 159.9071 | 41.4 | 6620.1525 | 2 | 82.8 | 0 | 0 | 0 | 0 | 0 | 0
6423 | L53602 | L | 300.3 | 309.9 | 9.6 | 1377 | 144.1991 | 55.3 | 7974.2104 | 4 | 221.2 | 0 | 0 | 0 | 0 | 0 | 0
6424 | M21283 | M | 300.3 | 310 | 9.7 | 1537 | 160.9543 | 37.5 | 6035.7849 | 6 | 225 | 0 | 0 | 0 | 0 | 0 | 0
6425 | M21284 | M | 300.3 | 310 | 9.7 | 1409 | 147.5501 | 43.2 | 6374.1658 | 9 | 388.8 | 0 | 0 | 0 | 0 | 0 | 0
6426 | L53605 | L | 300.3 | 309.9 | 9.6 | 1393 | 145.8746 | 56.1 | 8183.5661 | 12 | 673.2 | 0 | 0 | 0 | 0 | 0 | 0
6427 | L53606 | L | 300.2 | 309.7 | 9.5 | 1448 | 151.6342 | 36.8 | 5580.1388 | 14 | 515.2 | 0 | 0 | 0 | 0 | 0 | 0
6428 | L53607 | L | 300.2 | 309.8 | 9.6 | 1418 | 148.4926 | 49.3 | 7320.6858 | 16 | 788.8 | 0 | 0 | 0 | 0 | 0 | 0
6429 | M21288 | M | 300.2 | 309.8 | 9.6 | 1743 | 182.5265 | 24.1 | 4398.8894 | 18 | 433.8 | 0 | 0 | 0 | 0 | 0 | 0
6430 | M21289 | M | 300.2 | 309.8 | 9.6 | 1394 | 145.9793 | 47.4 | 6919.4207 | 21 | 995.4 | 0 | 0 | 0 | 0 | 0 | 0
6431 | L53610 | L | 300.3 | 309.8 | 9.5 | 1523 | 159.4882 | 39.2 | 6251.9369 | 24 | 940.8 | 0 | 0 | 0 | 0 | 0 | 0
6432 | L53611 | L | 300.2 | 309.8 | 9.6 | 1353 | 141.6858 | 59.4 | 8416.1382 | 26 | 1544.4 | 0 | 0 | 0 | 0 | 0 | 0
6433 | M21292 | M | 300.3 | 309.9 | 9.6 | 1447 | 151.5295 | 46.5 | 7046.1211 | 28 | 1302 | 0 | 0 | 0 | 0 | 0 | 0
6434 | L53613 | L | 300.3 | 309.9 | 9.6 | 1570 | 164.41 | 34 | 5589.9405 | 31 | 1054 | 0 | 0 | 0 | 0 | 0 | 0
6435 | M21294 | M | 300.3 | 309.9 | 9.6 | 1494 | 156.4513 | 38.5 | 6023.3756 | 33 | 1270.5 | 0 | 0 | 0 | 0 | 0 | 0
6436 | L53615 | L | 300.3 | 309.9 | 9.6 | 1621 | 169.7507 | 34.1 | 5788.4997 | 36 | 1227.6 | 0 | 0 | 0 | 0 | 0 | 0
6437 | L53616 | L | 300.4 | 310 | 9.6 | 1769 | 185.2492 | 26.1 | 4835.0053 | 38 | 991.8 | 0 | 0 | 0 | 0 | 0 | 0
6438 | L53617 | L | 300.4 | 310 | 9.6 | 1282 | 134.2507 | 66.1 | 8873.973 | 40 | 2644 | 0 | 0 | 0 | 0 | 0 | 0
6439 | L53618 | L | 300.4 | 310 | 9.6 | 1581 | 165.5619 | 30.3 | 5016.5266 | 42 | 1272.6 | 0 | 0 | 0 | 0 | 0 | 0
6440 | L53619 | L | 300.6 | 310.1 | 9.5 | 1656 | 173.4159 | 32.7 | 5670.7004 | 44 | 1438.8 | 0 | 0 | 0 | 0 | 0 | 0
6441 | L53620 | L | 300.6 | 310.2 | 9.6 | 1648 | 172.5782 | 31.7 | 5470.7276 | 46 | 1458.2 | 0 | 0 | 0 | 0 | 0 | 0
6442 | L53621 | L | 300.7 | 310.2 | 9.5 | 1639 | 171.6357 | 31.4 | 5389.3603 | 48 | 1507.2 | 0 | 0 | 0 | 0 | 0 | 0
6443 | L53622 | L | 300.7 | 310.2 | 9.5 | 1348 | 141.1622 | 54.8 | 7735.6902 | 50 | 2740 | 0 | 0 | 0 | 0 | 0 | 0
6444 | L53623 | L | 300.8 | 310.3 | 9.5 | 1537 | 160.9543 | 33.3 | 5359.777 | 52 | 1731.6 | 0 | 0 | 0 | 0 | 0 | 0
6445 | M21304 | M | 300.8 | 310.3 | 9.5 | 1270 | 132.9941 | 61 | 8112.6394 | 54 | 3294 | 0 | 0 | 0 | 0 | 0 | 0
6446 | L53625 | L | 300.7 | 310.3 | 9.6 | 1662 | 174.0442 | 34.4 | 5987.1216 | 57 | 1960.8 | 0 | 0 | 0 | 0 | 0 | 0
6447 | M21306 | M | 300.7 | 310.3 | 9.6 | 1471 | 154.0428 | 40.2 | 6192.5189 | 59 | 2371.8 | 0 | 0 | 0 | 0 | 0 | 0
6448 | L53627 | L | 300.6 | 310.1 | 9.5 | 1337 | 140.0103 | 45.8 | 6412.4723 | 62 | 2839.6 | 0 | 0 | 0 | 0 | 0 | 0
6449 | H35862 | H | 300.7 | 310.2 | 9.5 | 1877 | 196.559 | 24.8 | 4874.6627 | 64 | 1587.2 | 0 | 0 | 0 | 0 | 0 | 0
6450 | L53629 | L | 300.6 | 310.2 | 9.6 | 1519 | 159.0693 | 44.6 | 7094.4911 | 69 | 3077.4 | 0 | 0 | 0 | 0 | 0 | 0
6451 | L53630 | L | 300.6 | 310.2 | 9.6 | 1378 | 144.3038 | 47.3 | 6825.5708 | 71 | 3358.3 | 0 | 0 | 0 | 0 | 0 | 0
6452 | L53631 | L | 300.7 | 310.2 | 9.5 | 1696 | 177.6047 | 27.5 | 4884.1294 | 73 | 2007.5 | 0 | 0 | 0 | 0 | 0 | 0
6453 | L53632 | L | 300.7 | 310.1 | 9.4 | 1376 | 144.0944 | 50.8 | 7319.9947 | 75 | 3810 | 0 | 0 | 0 | 0 | 0 | 0
6454 | L53633 | L | 300.7 | 310.2 | 9.5 | 1807 | 189.2286 | 24.2 | 4579.3321 | 77 | 1863.4 | 0 | 0 | 0 | 0 | 0 | 0
6455 | L53634 | L | 300.7 | 310.1 | 9.4 | 1598 | 167.3422 | 32.8 | 5488.8231 | 79 | 2591.2 | 0 | 0 | 0 | 0 | 0 | 0
6456 | L53635 | L | 300.7 | 310.1 | 9.4 | 1565 | 163.8864 | 40.2 | 6588.234 | 81 | 3256.2 | 0 | 0 | 0 | 0 | 0 | 0
6457 | L53636 | L | 300.7 | 310.2 | 9.5 | 1387 | 145.2463 | 50.6 | 7349.4628 | 83 | 4199.8 | 0 | 0 | 0 | 0 | 0 | 0
6458 | L53637 | L | 300.7 | 310 | 9.3 | 1395 | 146.0841 | 48 | 7012.0348 | 85 | 4080 | 0 | 0 | 0 | 0 | 0 | 0
6459 | M21318 | M | 300.6 | 310 | 9.4 | 1302 | 136.3451 | 62.9 | 8576.1081 | 87 | 5472.3 | 0 | 0 | 0 | 0 | 0 | 0
6460 | M21319 | M | 300.6 | 310 | 9.4 | 1397 | 146.2935 | 55.2 | 8075.4011 | 90 | 4968 | 0 | 0 | 0 | 0 | 0 | 0
6461 | L53640 | L | 300.6 | 310 | 9.4 | 1313 | 137.497 | 52.9 | 7273.5933 | 93 | 4919.7 | 0 | 0 | 0 | 0 | 0 | 0
6462 | L53641 | L | 300.6 | 310 | 9.4 | 1505 | 157.6032 | 35.9 | 5657.956 | 95 | 3410.5 | 0 | 0 | 0 | 0 | 0 | 0
6463 | H35876 | H | 300.6 | 310 | 9.4 | 1483 | 155.2994 | 44 | 6833.1735 | 97 | 4268 | 0 | 0 | 0 | 0 | 0 | 0
6464 | H35877 | H | 300.5 | 310 | 9.5 | 1358 | 142.2094 | 60.4 | 8589.4494 | 102 | 6160.8 | 0 | 0 | 0 | 0 | 0 | 0
6465 | M21324 | M | 300.5 | 309.9 | 9.4 | 1735 | 181.6888 | 27 | 4905.5969 | 107 | 2889 | 0 | 0 | 0 | 0 | 0 | 0
6466 | M21325 | M | 300.5 | 309.8 | 9.3 | 1416 | 148.2832 | 48.5 | 7191.7339 | 110 | 5335 | 0 | 0 | 0 | 0 | 0 | 0
6467 | L53646 | L | 300.4 | 309.7 | 9.3 | 1740 | 182.2124 | 31.1 | 5666.8048 | 113 | 3514.3 | 0 | 0 | 0 | 0 | 0 | 0
6468 | L53647 | L | 300.4 | 309.7 | 9.3 | 1692 | 177.1858 | 27.4 | 4854.8916 | 115 | 3151 | 0 | 0 | 0 | 0 | 0 | 0
6469 | L53648 | L | 300.5 | 309.8 | 9.3 | 1507 | 157.8127 | 42.5 | 6707.0385 | 117 | 4972.5 | 0 | 0 | 0 | 0 | 0 | 0
6470 | M21329 | M | 300.4 | 309.6 | 9.2 | 1521 | 159.2787 | 35 | 5574.7562 | 119 | 4165 | 0 | 0 | 0 | 0 | 0 | 0
6471 | L53650 | L | 300.4 | 309.6 | 9.2 | 1379 | 144.4085 | 54.5 | 7870.2656 | 122 | 6649 | 0 | 0 | 0 | 0 | 0 | 0
6472 | L53651 | L | 300.4 | 309.6 | 9.2 | 1523 | 159.4882 | 38.5 | 6140.2952 | 124 | 4774 | 0 | 0 | 0 | 0 | 0 | 0
6473 | H35886 | H | 300.4 | 309.6 | 9.2 | 1571 | 164.5147 | 33.6 | 5527.6951 | 126 | 4233.6 | 0 | 0 | 0 | 0 | 0 | 0
6474 | H35887 | H | 300.4 | 309.5 | 9.1 | 1547 | 162.0015 | 50.7 | 8213.4741 | 131 | 6641.7 | 0 | 0 | 0 | 0 | 0 | 0
6475 | M21334 | M | 300.5 | 309.7 | 9.2 | 1347 | 141.0575 | 54.3 | 7659.4228 | 136 | 7384.8 | 0 | 0 | 0 | 0 | 0 | 0
6476 | L53655 | L | 300.5 | 309.7 | 9.2 | 1560 | 163.3628 | 30.2 | 4933.5571 | 139 | 4197.8 | 0 | 0 | 0 | 0 | 0 | 0
6477 | L53656 | L | 300.5 | 309.7 | 9.2 | 1384 | 144.9321 | 48.6 | 7043.7021 | 141 | 6852.6 | 0 | 0 | 0 | 0 | 0 | 0
6478 | L53657 | L | 300.5 | 309.7 | 9.2 | 1841 | 192.7891 | 24.6 | 4742.6111 | 143 | 3517.8 | 0 | 0 | 0 | 0 | 0 | 0
6479 | L53658 | L | 300.5 | 309.8 | 9.3 | 1663 | 174.149 | 29.1 | 5067.7345 | 145 | 4219.5 | 1 | 0 | 0 | 0 | 0 | 0
6480 | L53659 | L | 300.6 | 309.8 | 9.2 | 1418 | 148.4926 | 42.7 | 6340.6346 | 147 | 6276.9 | 0 | 0 | 0 | 0 | 0 | 0
6481 | L53660 | L | 300.7 | 309.9 | 9.2 | 1775 | 185.8776 | 26.6 | 4944.3432 | 149 | 3963.4 | 0 | 0 | 0 | 0 | 0 | 0
6482 | L53661 | L | 300.7 | 309.8 | 9.1 | 1406 | 147.236 | 48.4 | 7126.2212 | 151 | 7308.4 | 0 | 0 | 0 | 0 | 0 | 0
6483 | L53662 | L | 300.6 | 309.9 | 9.3 | 1480 | 154.9852 | 43.7 | 6772.8549 | 153 | 6686.1 | 0 | 0 | 0 | 0 | 0 | 0
6484 | L53663 | L | 300.7 | 309.9 | 9.2 | 1412 | 147.8643 | 45.3 | 6698.2525 | 155 | 7021.5 | 0 | 0 | 0 | 0 | 0 | 0
6485 | H35898 | H | 300.6 | 309.8 | 9.2 | 1913 | 200.3289 | 22.5 | 4507.4001 | 157 | 3532.5 | 0 | 0 | 0 | 0 | 0 | 0
6486 | L53665 | L | 300.6 | 309.8 | 9.2 | 1629 | 170.5885 | 37.6 | 6414.1269 | 162 | 6091.2 | 0 | 0 | 0 | 0 | 0 | 0
6487 | L53666 | L | 300.5 | 309.8 | 9.3 | 1939 | 203.0516 | 21.4 | 4345.3044 | 164 | 3509.6 | 0 | 0 | 0 | 0 | 0 | 0
6488 | H35901 | H | 300.6 | 309.8 | 9.2 | 1541 | 161.3731 | 36.2 | 5841.7078 | 166 | 6009.2 | 0 | 0 | 0 | 0 | 0 | 0
6489 | L53668 | L | 300.7 | 309.8 | 9.1 | 1330 | 139.2773 | 54.4 | 7576.6837 | 171 | 9302.4 | 0 | 0 | 0 | 0 | 0 | 0
6490 | M21349 | M | 300.7 | 309.8 | 9.1 | 1490 | 156.0324 | 38.8 | 6054.0585 | 173 | 6712.4 | 0 | 0 | 0 | 0 | 0 | 0
6491 | L53670 | L | 300.7 | 309.9 | 9.2 | 1383 | 144.8274 | 44.5 | 6444.8202 | 176 | 7832 | 0 | 0 | 0 | 0 | 0 | 0
6492 | L53671 | L | 300.8 | 310 | 9.2 | 1468 | 153.7286 | 52.7 | 8101.4972 | 178 | 9380.6 | 0 | 0 | 0 | 0 | 0 | 0
6493 | M21352 | M | 300.8 | 309.9 | 9.1 | 1444 | 151.2153 | 46 | 6955.905 | 180 | 8280 | 0 | 0 | 0 | 0 | 0 | 0
6494 | L53673 | L | 300.7 | 309.8 | 9.1 | 1363 | 142.733 | 53.1 | 7579.1237 | 183 | 9717.3 | 0 | 0 | 0 | 0 | 0 | 0
6495 | L53674 | L | 300.6 | 309.7 | 9.1 | 1617 | 169.3318 | 33.2 | 5621.8172 | 185 | 6142 | 0 | 0 | 0 | 0 | 0 | 0
6496 | M21355 | M | 300.6 | 309.8 | 9.2 | 1694 | 177.3953 | 31.1 | 5516.9927 | 187 | 5815.7 | 0 | 0 | 0 | 0 | 0 | 0
6497 | L53676 | L | 300.7 | 309.9 | 9.2 | 1815 | 190.0664 | 27 | 5131.7916 | 190 | 5130 | 0 | 0 | 0 | 0 | 0 | 0
6498 | L53677 | L | 300.8 | 309.9 | 9.1 | 1312 | 137.3923 | 65.3 | 8971.7184 | 192 | 12537.6 | 1 | 0 | 0 | 0 | 1 | 0
6499 | H35912 | H | 300.8 | 309.9 | 9.1 | 2041 | 213.733 | 19.2 | 4103.674 | 194 | 3724.8 | 0 | 0 | 0 | 0 | 0 | 0
6500 | L53679 | L | 300.9 | 310 | 9.1 | 1671 | 174.9867 | 26.8 | 4689.6438 | 199 | 5333.2 | 0 | 0 | 0 | 0 | 0 | 0
6501 | M21360 | M | 300.9 | 310 | 9.1 | 1416 | 148.2832 | 46.6 | 6909.9959 | 201 | 9366.6 | 0 | 0 | 0 | 0 | 0 | 0
6502 | M21361 | M | 300.9 | 310 | 9.1 | 1600 | 167.5516 | 36 | 6031.8579 | 204 | 7344 | 0 | 0 | 0 | 0 | 0 | 0
6503 | L53682 | L | 300.9 | 310 | 9.1 | 2595 | 271.7478 | 13.7 | 3722.9444 | 207 | 2835.9 | 0 | 0 | 0 | 0 | 0 | 0
6504 | M21363 | M | 300.9 | 309.9 | 9 | 1465 | 153.4144 | 42.9 | 6581.4795 | 209 | 8966.1 | 0 | 0 | 0 | 0 | 0 | 0
6505 | M21364 | M | 301 | 310.1 | 9.1 | 1681 | 176.0339 | 27.4 | 4823.3291 | 212 | 5808.8 | 0 | 0 | 0 | 0 | 0 | 0
6506 | L53685 | L | 301.1 | 310.1 | 9 | 1457 | 152.5767 | 39.6 | 6042.0367 | 215 | 8514 | 0 | 0 | 0 | 0 | 0 | 0
6507 | H35920 | H | 301 | 310.1 | 9.1 | 1454 | 152.2625 | 44.1 | 6714.7773 | 217 | 9569.7 | 0 | 0 | 0 | 0 | 0 | 0
6508 | L53687 | L | 301 | 310.1 | 9.1 | 1558 | 163.1534 | 32.6 | 5318.8001 | 0 | 0 | 0 | 0 | 0 | 0 | 0 | 0
6509 | H35922 | H | 301 | 310.1 | 9.1 | 1756 | 183.8879 | 30.7 | 5645.3582 | 2 | 61.4 | 0 | 0 | 0 | 0 | 0 | 0
6510 | L53689 | L | 301.1 | 310.1 | 9 | 1564 | 163.7817 | 36.8 | 6027.1664 | 7 | 257.6 | 0 | 0 | 0 | 0 | 0 | 0
6511 | L53690 | L | 301.1 | 310.2 | 9.1 | 1455 | 152.3672 | 55.3 | 8425.9086 | 9 | 497.7 | 0 | 0 | 0 | 0 | 0 | 0
6512 | M21371 | M | 301.2 | 310.1 | 8.9 | 2280 | 238.761 | 15.7 | 3748.5484 | 11 | 172.7 | 0 | 0 | 0 | 0 | 0 | 0
6513 | M21372 | M | 301.1 | 310 | 8.9 | 1433 | 150.0634 | 48.1 | 7218.05 | 14 | 673.4 | 0 | 0 | 0 | 0 | 0 | 0
6514 | L53693 | L | 301.1 | 310 | 8.9 | 1513 | 158.441 | 38 | 6020.7576 | 17 | 646 | 0 | 0 | 0 | 0 | 0 | 0
6515 | L53694 | L | 301 | 309.9 | 8.9 | 1507 | 157.8127 | 41.8 | 6596.5696 | 19 | 794.2 | 0 | 0 | 0 | 0 | 0 | 0
6516 | L53695 | L | 301 | 310 | 9 | 1480 | 154.9852 | 43.5 | 6741.8578 | 21 | 913.5 | 0 | 0 | 0 | 0 | 0 | 0
6517 | H35930 | H | 301.1 | 310 | 8.9 | 1470 | 153.938 | 40.1 | 6172.9154 | 23 | 922.3 | 0 | 0 | 0 | 0 | 0 | 0
6518 | L53697 | L | 301.1 | 310.1 | 9 | 1540 | 161.2684 | 36.6 | 5902.4243 | 28 | 1024.8 | 0 | 0 | 0 | 0 | 0 | 0
6519 | H35932 | H | 301 | 310 | 9 | 1212 | 126.9203 | 67.9 | 8617.8913 | 30 | 2037 | 0 | 0 | 0 | 0 | 0 | 0
6520 | L53699 | L | 301.1 | 310.1 | 9 | 1417 | 148.3879 | 46.9 | 6959.3922 | 35 | 1641.5 | 0 | 0 | 0 | 0 | 0 | 0
6521 | M21380 | M | 301.2 | 310.1 | 8.9 | 1666 | 174.4631 | 34.9 | 6088.7626 | 37 | 1291.3 | 0 | 0 | 0 | 0 | 0 | 0
6522 | L53701 | L | 301.1 | 310.1 | 9 | 1666 | 174.4631 | 27.2 | 4745.3966 | 40 | 1088 | 0 | 0 | 0 | 0 | 0 | 0
6523 | L53702 | L | 301.1 | 310.1 | 9 | 1489 | 155.9277 | 45.8 | 7141.4894 | 42 | 1923.6 | 0 | 0 | 0 | 0 | 0 | 0
6524 | M21383 | M | 301.1 | 310.2 | 9.1 | 1850 | 193.7315 | 27.7 | 5366.3639 | 44 | 1218.8 | 0 | 0 | 0 | 0 | 0 | 0
6525 | L53704 | L | 301.1 | 310.4 | 9.3 | 1874 | 196.2448 | 24.8 | 4866.8716 | 47 | 1165.6 | 0 | 0 | 0 | 0 | 0 | 0
6526 | L53705 | L | 301.1 | 310.4 | 9.3 | 1312 | 137.3923 | 73.6 | 10112.0747 | 49 | 3606.4 | 1 | 0 | 0 | 1 | 0 | 0
6527 | L53706 | L | 301.2 | 310.4 | 9.2 | 1515 | 158.6504 | 38.4 | 6092.1765 | 51 | 1958.4 | 0 | 0 | 0 | 0 | 0 | 0
6528 | L53707 | L | 301.2 | 310.4 | 9.2 | 1516 | 158.7551 | 44.4 | 7048.7286 | 53 | 2353.2 | 0 | 0 | 0 | 0 | 0 | 0
6529 | L53708 | L | 301.2 | 310.5 | 9.3 | 1546 | 161.8967 | 40 | 6475.8697 | 55 | 2200 | 0 | 0 | 0 | 0 | 0 | 0
6530 | L53709 | L | 301.3 | 310.6 | 9.3 | 1481 | 155.09 | 40.9 | 6343.1793 | 57 | 2331.3 | 0 | 0 | 0 | 0 | 0 | 0
6531 | H35944 | H | 301.3 | 310.6 | 9.3 | 1605 | 168.0752 | 32.5 | 5462.4442 | 59 | 1917.5 | 0 | 0 | 0 | 0 | 0 | 0
6532 | H35945 | H | 301.2 | 310.7 | 9.5 | 1656 | 173.4159 | 26.2 | 4543.497 | 64 | 1676.8 | 0 | 0 | 0 | 0 | 0 | 0
6533 | H35946 | H | 301.2 | 310.6 | 9.4 | 1352 | 141.5811 | 52 | 7362.2177 | 69 | 3588 | 0 | 0 | 0 | 0 | 0 | 0
6534 | L53713 | L | 301.3 | 310.7 | 9.4 | 1504 | 157.4985 | 47.2 | 7433.9298 | 74 | 3492.8 | 0 | 0 | 0 | 0 | 0 | 0
6535 | L53714 | L | 301.3 | 310.6 | 9.3 | 1436 | 150.3776 | 44.2 | 6646.6885 | 76 | 3359.2 | 0 | 0 | 0 | 0 | 0 | 0
6536 | H35949 | H | 301.2 | 310.5 | 9.3 | 1505 | 157.6032 | 43.6 | 6871.5009 | 78 | 3400.8 | 0 | 0 | 0 | 0 | 0 | 0
6537 | L53716 | L | 301.3 | 310.5 | 9.2 | 1406 | 147.236 | 47.1 | 6934.8145 | 83 | 3909.3 | 0 | 0 | 0 | 0 | 0 | 0
6538 | M21397 | M | 301.3 | 310.5 | 9.2 | 1481 | 155.09 | 39.7 | 6157.0713 | 85 | 3374.5 | 0 | 0 | 0 | 0 | 0 | 0
6539 | L53718 | L | 301.4 | 310.7 | 9.3 | 1487 | 155.7183 | 44.6 | 6945.0351 | 88 | 3924.8 | 0 | 0 | 0 | 0 | 0 | 0
6540 | L53719 | L | 301.4 | 310.7 | 9.3 | 1436 | 150.3776 | 54.1 | 8135.4264 | 90 | 4869 | 0 | 0 | 0 | 0 | 0 | 0
6541 | M21400 | M | 301.4 | 310.7 | 9.3 | 1368 | 143.2566 | 63.7 | 9125.447 | 92 | 5860.4 | 1 | 0 | 0 | 1 | 0 | 0
6542 | L53721 | L | 301.4 | 310.7 | 9.3 | 1509 | 158.0221 | 38.3 | 6052.2468 | 95 | 3638.5 | 0 | 0 | 0 | 0 | 0 | 0
6543 | L53722 | L | 301.4 | 310.8 | 9.4 | 1543 | 161.5826 | 36.9 | 5962.3973 | 97 | 3579.3 | 0 | 0 | 0 | 0 | 0 | 0
6544 | L53723 | L | 301.4 | 310.8 | 9.4 | 1698 | 177.8141 | 29.6 | 5263.2987 | 99 | 2930.4 | 0 | 0 | 0 | 0 | 0 | 0
6545 | M21404 | M | 301.4 | 310.7 | 9.3 | 1470 | 153.938 | 46.5 | 7158.1189 | 101 | 4696.5 | 0 | 0 | 0 | 0 | 0 | 0
6546 | M21405 | M | 301.4 | 310.8 | 9.4 | 1738 | 182.0029 | 30.3 | 5514.6889 | 104 | 3151.2 | 0 | 0 | 0 | 0 | 0 | 0
6547 | M21406 | M | 301.4 | 310.8 | 9.4 | 1530 | 160.2212 | 39.9 | 6392.8269 | 107 | 4269.3 | 0 | 0 | 0 | 0 | 0 | 0
6548 | L53727 | L | 301.4 | 310.8 | 9.4 | 1740 | 182.2124 | 29.2 | 5320.6013 | 110 | 3212 | 0 | 0 | 0 | 0 | 0 | 0
6549 | L53728 | L | 301.4 | 310.8 | 9.4 | 1770 | 185.354 | 24.1 | 4467.0306 | 112 | 2699.2 | 0 | 0 | 0 | 0 | 0 | 0
6550 | H35963 | H | 301.3 | 310.6 | 9.3 | 1527 | 159.9071 | 44 | 7035.9109 | 114 | 5016 | 0 | 0 | 0 | 0 | 0 | 0
6551 | L53730 | L | 301.3 | 310.7 | 9.4 | 1516 | 158.7551 | 46 | 7302.7368 | 119 | 5474 | 0 | 0 | 0 | 0 | 0 | 0
6552 | L53731 | L | 301.4 | 310.7 | 9.3 | 1616 | 169.2271 | 36.5 | 6176.79 | 121 | 4416.5 | 0 | 0 | 0 | 0 | 0 | 0
6553 | L53732 | L | 301.4 | 310.7 | 9.3 | 1786 | 187.0295 | 26.1 | 4881.4695 | 123 | 3210.3 | 0 | 0 | 0 | 0 | 0 | 0
6554 | L53733 | L | 301.4 | 310.8 | 9.4 | 1389 | 145.4557 | 52.7 | 7665.5175 | 125 | 6587.5 | 0 | 0 | 0 | 0 | 0 | 0
6555 | M21414 | M | 301.4 | 310.7 | 9.3 | 1639 | 171.6357 | 29.8 | 5114.7432 | 127 | 3784.6 | 0 | 0 | 0 | 0 | 0 | 0
6556 | H35969 | H | 301.5 | 310.7 | 9.2 | 1394 | 145.9793 | 46.7 | 6817.2351 | 130 | 6071 | 0 | 0 | 0 | 0 | 0 | 0
6557 | L53736 | L | 301.5 | 310.7 | 9.2 | 1686 | 176.5575 | 27.9 | 4925.9544 | 135 | 3766.5 | 0 | 0 | 0 | 0 | 0 | 0
6558 | M21417 | M | 301.5 | 310.6 | 9.1 | 1638 | 171.531 | 31.9 | 5471.8376 | 137 | 4370.3 | 0 | 0 | 0 | 0 | 0 | 0
6559 | M21418 | M | 301.5 | 310.6 | 9.1 | 1447 | 151.5295 | 41.9 | 6349.0854 | 140 | 5866 | 0 | 0 | 0 | 0 | 0 | 0
6560 | H35973 | H | 301.5 | 310.6 | 9.1 | 1512 | 158.3363 | 39 | 6175.1145 | 143 | 5577 | 0 | 0 | 0 | 0 | 0 | 0
6561 | L53740 | L | 301.6 | 310.8 | 9.2 | 1961 | 205.3554 | 21.8 | 4476.7486 | 148 | 3226.4 | 0 | 0 | 0 | 0 | 0 | 0
6562 | L53741 | L | 301.5 | 310.7 | 9.2 | 1596 | 167.1327 | 35.4 | 5916.4986 | 150 | 5310 | 0 | 0 | 0 | 0 | 0 | 0
6563 | M21422 | M | 301.5 | 310.7 | 9.2 | 1871 | 195.9307 | 21.3 | 4173.3231 | 152 | 3237.6 | 0 | 0 | 0 | 0 | 0 | 0
6564 | L53743 | L | 301.5 | 310.7 | 9.2 | 1942 | 203.3658 | 20.5 | 4168.9982 | 155 | 3177.5 | 0 | 0 | 0 | 0 | 0 | 0
6565 | L53744 | L | 301.4 | 310.6 | 9.2 | 1557 | 163.0487 | 38.2 | 6228.4588 | 157 | 5997.4 | 0 | 0 | 0 | 0 | 0 | 0
6566 | L53745 | L | 301.4 | 310.6 | 9.2 | 1550 | 162.3156 | 36.8 | 5973.2148 | 159 | 5851.2 | 0 | 0 | 0 | 0 | 0 | 0
6567 | L53746 | L | 301.3 | 310.6 | 9.3 | 1966 | 205.879 | 22.6 | 4652.8663 | 161 | 3638.6 | 0 | 0 | 0 | 0 | 0 | 0
6568 | M21427 | M | 301.3 | 310.6 | 9.3 | 1499 | 156.9749 | 36.1 | 5666.7944 | 163 | 5884.3 | 0 | 0 | 0 | 0 | 0 | 0
6569 | L53748 | L | 301.3 | 310.6 | 9.3 | 1521 | 159.2787 | 36.3 | 5781.8185 | 166 | 6025.8 | 0 | 0 | 0 | 0 | 0 | 0
6570 | M21429 | M | 301.4 | 310.7 | 9.3 | 1375 | 143.9897 | 42 | 6047.5659 | 168 | 7056 | 0 | 0 | 0 | 0 | 0 | 0
6571 | L53750 | L | 301.4 | 310.6 | 9.2 | 1634 | 171.1121 | 31.1 | 5321.5857 | 171 | 5318.1 | 0 | 0 | 0 | 0 | 0 | 0
6572 | M21431 | M | 301.3 | 310.6 | 9.3 | 1378 | 144.3038 | 49.4 | 7128.6088 | 173 | 8546.2 | 0 | 0 | 0 | 0 | 0 | 0
6573 | L53752 | L | 301.4 | 310.7 | 9.3 | 1428 | 149.5398 | 53.7 | 8030.2878 | 176 | 9451.2 | 0 | 0 | 0 | 0 | 0 | 0
6574 | M21433 | M | 301.4 | 310.6 | 9.2 | 1855 | 194.2551 | 25.3 | 4914.6552 | 178 | 4503.4 | 0 | 0 | 0 | 0 | 0 | 0
6575 | L53754 | L | 301.4 | 310.6 | 9.2 | 1578 | 165.2478 | 33 | 5453.1765 | 181 | 5973 | 0 | 0 | 0 | 0 | 0 | 0
6576 | M21435 | M | 301.4 | 310.5 | 9.1 | 1451 | 151.9484 | 45.3 | 6883.2609 | 183 | 8289.9 | 0 | 0 | 0 | 0 | 0 | 0
6577 | L53756 | L | 301.5 | 310.5 | 9 | 1644 | 172.1593 | 34.9 | 6008.3588 | 186 | 6491.4 | 0 | 0 | 0 | 0 | 0 | 0
6578 | L53757 | L | 301.4 | 310.4 | 9 | 1388 | 145.351 | 45.3 | 6584.4012 | 188 | 8516.4 | 0 | 0 | 0 | 0 | 0 | 0
6579 | L53758 | L | 301.4 | 310.4 | 9 | 1543 | 161.5826 | 40.9 | 6608.7276 | 190 | 7771 | 0 | 0 | 0 | 0 | 0 | 0
6580 | L53759 | L | 301.3 | 310.4 | 9.1 | 1501 | 157.1844 | 41.6 | 6538.8691 | 192 | 7987.2 | 0 | 0 | 0 | 0 | 0 | 0
6581 | L53760 | L | 301.3 | 310.4 | 9.1 | 1507 | 157.8127 | 39.1 | 6170.4754 | 194 | 7585.4 | 0 | 0 | 0 | 0 | 0 | 0
6582 | L53761 | L | 301.4 | 310.4 | 9 | 1559 | 163.2581 | 36 | 5877.2915 | 196 | 7056 | 0 | 0 | 0 | 0 | 0 | 0
6583 | L53762 | L | 301.5 | 310.5 | 9 | 1528 | 160.0118 | 35.7 | 5712.4208 | 198 | 7068.6 | 0 | 0 | 0 | 0 | 0 | 0
6584 | M21443 | M | 301.5 | 310.5 | 9 | 1503 | 157.3938 | 38.2 | 6012.4429 | 200 | 7640 | 0 | 0 | 0 | 0 | 0 | 0
6585 | L53764 | L | 301.5 | 310.5 | 9 | 1372 | 143.6755 | 44 | 6321.7222 | 203 | 8932 | 0 | 0 | 0 | 0 | 0 | 0
6586 | M21445 | M | 301.5 | 310.5 | 9 | 1600 | 167.5516 | 32.8 | 5495.6927 | 205 | 6724 | 0 | 0 | 0 | 0 | 0 | 0
6587 | L53766 | L | 301.5 | 310.6 | 9.1 | 1453 | 152.1578 | 44 | 6694.9434 | 208 | 9152 | 0 | 0 | 0 | 0 | 0 | 0
6588 | M21447 | M | 301.6 | 310.7 | 9.1 | 1813 | 189.8569 | 24.6 | 4670.4801 | 210 | 5166 | 0 | 0 | 0 | 0 | 0 | 0
6589 | L53768 | L | 301.6 | 310.7 | 9.1 | 1457 | 152.5767 | 40.4 | 6164.098 | 213 | 8605.2 | 0 | 0 | 0 | 0 | 0 | 0
6590 | M21449 | M | 301.6 | 310.6 | 9 | 1553 | 162.6298 | 38.9 | 6326.2984 | 0 | 0 | 0 | 0 | 0 | 0 | 0 | 0
6591 | L53770 | L | 301.7 | 310.7 | 9 | 1763 | 184.6209 | 25.9 | 4781.682 | 3 | 77.7 | 0 | 0 | 0 | 0 | 0 | 0
6592 | L53771 | L | 301.7 | 310.7 | 9 | 2023 | 211.8481 | 20.9 | 4427.6246 | 5 | 104.5 | 0 | 0 | 0 | 0 | 0 | 0
6593 | M21452 | M | 301.6 | 310.7 | 9.1 | 1457 | 152.5767 | 47.8 | 7293.1655 | 7 | 334.6 | 0 | 0 | 0 | 0 | 0 | 0
6594 | L53773 | L | 301.6 | 310.7 | 9.1 | 1679 | 175.8245 | 29.5 | 5186.8218 | 10 | 295 | 0 | 0 | 0 | 0 | 0 | 0
6595 | L53774 | L | 301.6 | 310.6 | 9 | 2103 | 220.2256 | 19.7 | 4338.4452 | 12 | 236.4 | 0 | 0 | 0 | 0 | 0 | 0
6596 | M21455 | M | 301.5 | 310.7 | 9.2 | 1460 | 152.8908 | 38.6 | 5901.5865 | 14 | 540.4 | 0 | 0 | 0 | 0 | 0 | 0
6597 | M21456 | M | 301.5 | 310.7 | 9.2 | 1454 | 152.2625 | 39.4 | 5999.1434 | 17 | 669.8 | 0 | 0 | 0 | 0 | 0 | 0
6598 | L53777 | L | 301.5 | 310.6 | 9.1 | 1481 | 155.09 | 46.8 | 7258.21 | 20 | 936 | 0 | 0 | 0 | 0 | 0 | 0
6599 | L53778 | L | 301.5 | 310.7 | 9.2 | 1424 | 149.1209 | 51.1 | 7620.0796 | 22 | 1124.2 | 0 | 0 | 0 | 0 | 0 | 0
6600 | L53779 | L | 301.6 | 310.7 | 9.1 | 1494 | 156.4513 | 39.5 | 6179.8269 | 24 | 948 | 0 | 0 | 0 | 0 | 0 | 0
6601 | M21460 | M | 301.5 | 310.6 | 9.1 | 1424 | 149.1209 | 47 | 7008.6838 | 26 | 1222 | 0 | 0 | 0 | 0 | 0 | 0
6602 | M21461 | M | 301.5 | 310.7 | 9.2 | 1347 | 141.0575 | 47.9 | 6756.6547 | 29 | 1389.1 | 0 | 0 | 0 | 0 | 0 | 0
6603 | L53782 | L | 301.5 | 310.6 | 9.1 | 1374 | 143.8849 | 46.7 | 6719.4269 | 32 | 1494.4 | 0 | 0 | 0 | 0 | 0 | 0
6604 | M21463 | M | 301.5 | 310.6 | 9.1 | 1403 | 146.9218 | 47.4 | 6964.0941 | 34 | 1611.6 | 0 | 0 | 0 | 0 | 0 | 0
6605 | M21464 | M | 301.5 | 310.6 | 9.1 | 1573 | 164.7242 | 37.4 | 6160.6841 | 37 | 1383.8 | 0 | 0 | 0 | 0 | 0 | 0
6606 | M21465 | M | 301.6 | 310.6 | 9 | 1691 | 177.0811 | 30.1 | 5330.1413 | 40 | 1204 | 0 | 0 | 0 | 0 | 0 | 0
6607 | H36020 | H | 301.5 | 310.5 | 9 | 1538 | 161.059 | 44.3 | 7134.913 | 43 | 1904.9 | 0 | 0 | 0 | 0 | 0 | 0
6608 | L53787 | L | 301.5 | 310.5 | 9 | 1556 | 162.9439 | 39.1 | 6371.108 | 48 | 1876.8 | 0 | 0 | 0 | 0 | 0 | 0
6609 | M21468 | M | 301.5 | 310.4 | 8.9 | 1593 | 166.8186 | 36.8 | 6138.9234 | 50 | 1840 | 0 | 0 | 0 | 0 | 0 | 0
6610 | L53789 | L | 301.5 | 310.4 | 8.9 | 1474 | 154.3569 | 39.9 | 6158.8411 | 53 | 2114.7 | 0 | 0 | 0 | 0 | 0 | 0
6611 | L53790 | L | 301.5 | 310.4 | 8.9 | 1543 | 161.5826 | 34 | 5493.8078 | 55 | 1870 | 0 | 0 | 0 | 0 | 0 | 0
6612 | H36025 | H | 301.5 | 310.5 | 9 | 1587 | 166.1903 | 33.8 | 5617.2305 | 57 | 1926.6 | 0 | 0 | 0 | 0 | 0 | 0
6613 | L53792 | L | 301.6 | 310.6 | 9 | 1222 | 127.9675 | 70 | 8957.7279 | 62 | 4340 | 0 | 0 | 0 | 0 | 0 | 0
6614 | L53793 | L | 301.7 | 310.6 | 8.9 | 1513 | 158.441 | 41.1 | 6511.9247 | 64 | 2630.4 | 0 | 0 | 0 | 0 | 0 | 0
6615 | L53794 | L | 301.7 | 310.6 | 8.9 | 1660 | 173.8348 | 28.7 | 4989.0586 | 66 | 1894.2 | 0 | 0 | 0 | 0 | 0 | 0
6616 | L53795 | L | 301.7 | 310.6 | 8.9 | 1545 | 161.792 | 42.1 | 6811.4441 | 68 | 2862.8 | 0 | 0 | 0 | 0 | 0 | 0
6617 | M21476 | M | 301.7 | 310.6 | 8.9 | 1380 | 144.5133 | 45.8 | 6618.7074 | 70 | 3206 | 0 | 0 | 0 | 0 | 0 | 0
6618 | L53797 | L | 301.6 | 310.6 | 9 | 1321 | 138.3348 | 60.8 | 8410.7556 | 73 | 4438.4 | 0 | 0 | 0 | 0 | 0 | 0
6619 | M21478 | M | 301.6 | 310.6 | 9 | 1309 | 137.0782 | 65.8 | 9019.7429 | 75 | 4935 | 1 | 0 | 0 | 1 | 0 | 0
6620 | M21479 | M | 301.7 | 310.7 | 9 | 1627 | 170.379 | 31.3 | 5332.864 | 78 | 2441.4 | 0 | 0 | 0 | 0 | 0 | 0
6621 | M21480 | M | 301.6 | 310.7 | 9.1 | 1791 | 187.5531 | 23.8 | 4463.7633 | 81 | 1927.8 | 0 | 0 | 0 | 0 | 0 | 0
6622 | M21481 | M | 301.7 | 310.7 | 9 | 1861 | 194.8835 | 21.8 | 4248.4595 | 84 | 1831.2 | 0 | 0 | 0 | 0 | 0 | 0
6623 | L53802 | L | 301.7 | 310.7 | 9 | 1493 | 156.3466 | 51.1 | 7989.311 | 87 | 4445.7 | 0 | 0 | 0 | 0 | 0 | 0
6624 | M21483 | M | 301.7 | 310.7 | 9 | 1442 | 151.0059 | 41.1 | 6206.342 | 89 | 3657.9 | 0 | 0 | 0 | 0 | 0 | 0
6625 | L53804 | L | 301.7 | 310.7 | 9 | 1532 | 160.4307 | 39.8 | 6385.1405 | 92 | 3661.6 | 0 | 0 | 0 | 0 | 0 | 0
6626 | M21485 | M | 301.6 | 310.7 | 9.1 | 1421 | 148.8068 | 44.4 | 6607.0207 | 94 | 4173.6 | 0 | 0 | 0 | 0 | 0 | 0
6627 | L53806 | L | 301.6 | 310.6 | 9 | 1613 | 168.913 | 42.5 | 7178.801 | 97 | 4122.5 | 0 | 0 | 0 | 0 | 0 | 0
6628 | M21487 | M | 301.7 | 310.6 | 8.9 | 1876 | 196.4543 | 22.1 | 4341.6392 | 99 | 2187.9 | 0 | 0 | 0 | 0 | 0 | 0
6629 | L53808 | L | 301.6 | 310.5 | 8.9 | 1593 | 166.8186 | 34.5 | 5755.2407 | 102 | 3519 | 0 | 0 | 0 | 0 | 0 | 0
6630 | L53809 | L | 301.6 | 310.5 | 8.9 | 1397 | 146.2935 | 49.4 | 7226.8988 | 104 | 5137.6 | 0 | 0 | 0 | 0 | 0 | 0
6631 | M21490 | M | 301.6 | 310.5 | 8.9 | 1414 | 148.0737 | 49.3 | 7300.0351 | 106 | 5225.8 | 0 | 0 | 0 | 0 | 0 | 0
6632 | M21491 | M | 301.5 | 310.4 | 8.9 | 1378 | 144.3038 | 55.3 | 7980.0014 | 109 | 6027.7 | 0 | 0 | 0 | 0 | 0 | 0
6633 | L53812 | L | 301.4 | 310.4 | 9 | 1301 | 136.2404 | 51.2 | 6975.5086 | 112 | 5734.4 | 0 | 0 | 0 | 0 | 0 | 0
6634 | M21493 | M | 301.5 | 310.5 | 9 | 1737 | 181.8982 | 29.3 | 5329.6177 | 114 | 3340.2 | 0 | 0 | 0 | 0 | 0 | 0
6635 | L53814 | L | 301.5 | 310.5 | 9 | 1396 | 146.1888 | 44.5 | 6505.4006 | 117 | 5206.5 | 0 | 0 | 0 | 0 | 0 | 0
6636 | L53815 | L | 301.5 | 310.5 | 9 | 1534 | 160.6401 | 39.3 | 6313.1561 | 119 | 4676.7 | 0 | 0 | 0 | 0 | 0 | 0
6637 | M21496 | M | 301.5 | 310.5 | 9 | 1774 | 185.7728 | 25.5 | 4737.2076 | 121 | 3085.5 | 0 | 0 | 0 | 0 | 0 | 0
6638 | H36051 | H | 301.5 | 310.5 | 9 | 1453 | 152.1578 | 48 | 7303.5746 | 124 | 5952 | 0 | 0 | 0 | 0 | 0 | 0
6639 | L53818 | L | 301.5 | 310.5 | 9 | 1453 | 152.1578 | 44.2 | 6725.3749 | 129 | 5701.8 | 0 | 0 | 0 | 0 | 0 | 0
6640 | L53819 | L | 301.4 | 310.5 | 9.1 | 1380 | 144.5133 | 48.4 | 6994.4419 | 131 | 6340.4 | 0 | 0 | 0 | 0 | 0 | 0
6641 | L53820 | L | 301.4 | 310.4 | 9 | 1334 | 139.6962 | 43.2 | 6034.8738 | 133 | 5745.6 | 0 | 0 | 0 | 0 | 0 | 0
6642 | L53821 | L | 301.5 | 310.5 | 9 | 1702 | 178.233 | 28.7 | 5115.2878 | 135 | 3874.5 | 0 | 0 | 0 | 0 | 0 | 0
6643 | L53822 | L | 301.6 | 310.6 | 9 | 1431 | 149.854 | 37.5 | 5619.5239 | 137 | 5137.5 | 0 | 0 | 0 | 0 | 0 | 0
6644 | M21503 | M | 301.5 | 310.5 | 9 | 1308 | 136.9734 | 60.5 | 8286.8931 | 139 | 8409.5 | 0 | 0 | 0 | 0 | 0 | 0
6645 | L53824 | L | 301.5 | 310.6 | 9.1 | 1565 | 163.8864 | 43.9 | 7194.6137 | 142 | 6233.8 | 0 | 0 | 0 | 0 | 0 | 0
6646 | M21505 | M | 301.5 | 310.4 | 8.9 | 1486 | 155.6136 | 39.6 | 6162.2968 | 144 | 5702.4 | 0 | 0 | 0 | 0 | 0 | 0
6647 | L53826 | L | 301.5 | 310.5 | 9 | 1479 | 154.8805 | 34.2 | 5296.9137 | 147 | 5027.4 | 0 | 0 | 0 | 0 | 0 | 0
6648 | L53827 | L | 301.5 | 310.5 | 9 | 1927 | 201.795 | 22.4 | 4520.2073 | 149 | 3337.6 | 0 | 0 | 0 | 0 | 0 | 0
6649 | L53828 | L | 301.5 | 310.4 | 8.9 | 1488 | 155.823 | 41.1 | 6404.3251 | 151 | 6206.1 | 0 | 0 | 0 | 0 | 0 | 0
6650 | M21509 | M | 301.5 | 310.4 | 8.9 | 1350 | 141.3717 | 54.9 | 7761.3047 | 153 | 8399.7 | 0 | 0 | 0 | 0 | 0 | 0
6651 | L53830 | L | 301.6 | 310.4 | 8.8 | 1561 | 163.4675 | 35.3 | 5770.4041 | 156 | 5506.8 | 0 | 0 | 0 | 0 | 0 | 0
6652 | M21511 | M | 301.5 | 310.4 | 8.9 | 1276 | 133.6224 | 55.6 | 7429.4059 | 158 | 8784.8 | 0 | 0 | 0 | 0 | 0 | 0
6653 | H36066 | H | 301.5 | 310.4 | 8.9 | 1580 | 165.4572 | 35.7 | 5906.8225 | 161 | 5747.7 | 0 | 0 | 0 | 0 | 0 | 0
6654 | M21513 | M | 301.4 | 310.3 | 8.9 | 1610 | 168.5988 | 29.1 | 4906.2252 | 166 | 4830.6 | 0 | 0 | 0 | 0 | 0 | 0
6655 | L53834 | L | 301.4 | 310.3 | 8.9 | 2203 | 230.6976 | 16.6 | 3829.5805 | 169 | 2805.4 | 0 | 0 | 0 | 0 | 0 | 0
6656 | L53835 | L | 301.4 | 310.3 | 8.9 | 1639 | 171.6357 | 32.7 | 5612.4867 | 171 | 5591.7 | 0 | 0 | 0 | 0 | 0 | 0
6657 | M21516 | M | 301.4 | 310.4 | 9 | 1553 | 162.6298 | 44.7 | 7269.5512 | 173 | 7733.1 | 0 | 0 | 0 | 0 | 0 | 0
6658 | L53837 | L | 301.4 | 310.3 | 8.9 | 1374 | 143.8849 | 47.6 | 6848.9233 | 176 | 8377.6 | 0 | 0 | 0 | 0 | 0 | 0
6659 | L53838 | L | 301.4 | 310.4 | 9 | 1430 | 149.7492 | 50.9 | 7622.2368 | 178 | 9060.2 | 0 | 0 | 0 | 0 | 0 | 0
6660 | L53839 | L | 301.3 | 310.3 | 9 | 1626 | 170.2743 | 31.3 | 5329.5863 | 180 | 5634 | 0 | 0 | 0 | 0 | 0 | 0
6661 | H36074 | H | 301.4 | 310.5 | 9.1 | 1421 | 148.8068 | 43.8 | 6517.7366 | 182 | 7971.6 | 0 | 0 | 0 | 0 | 0 | 0
6662 | M21521 | M | 301.3 | 310.4 | 9.1 | 1501 | 157.1844 | 39.8 | 6255.9372 | 187 | 7442.6 | 0 | 0 | 0 | 0 | 0 | 0
6663 | M21522 | M | 301.3 | 310.4 | 9.1 | 2093 | 219.1784 | 18.7 | 4098.637 | 190 | 3553 | 0 | 0 | 0 | 0 | 0 | 0
6664 | L53843 | L | 301.3 | 310.4 | 9.1 | 1504 | 157.4985 | 47.2 | 7433.9298 | 193 | 9109.6 | 0 | 0 | 0 | 0 | 0 | 0
6665 | L53844 | L | 301.3 | 310.4 | 9.1 | 1538 | 161.059 | 38.4 | 6184.665 | 195 | 7488 | 0 | 0 | 0 | 0 | 0 | 0
6666 | L53845 | L | 301.3 | 310.4 | 9.1 | 1440 | 150.7964 | 41.5 | 6258.0526 | 197 | 8175.5 | 0 | 0 | 0 | 0 | 0 | 0
6667 | L53846 | L | 301.3 | 310.4 | 9.1 | 1414 | 148.0737 | 51.4 | 7610.9899 | 199 | 10228.6 | 0 | 0 | 0 | 0 | 0 | 0
6668 | H36081 | H | 301.4 | 310.5 | 9.1 | 1536 | 160.8495 | 39.9 | 6417.8968 | 201 | 8019.9 | 0 | 0 | 0 | 0 | 0 | 0
6669 | L53848 | L | 301.4 | 310.5 | 9.1 | 1476 | 154.5664 | 39.2 | 6059.0013 | 206 | 8075.2 | 0 | 0 | 0 | 0 | 0 | 0
6670 | L53849 | L | 301.4 | 310.5 | 9.1 | 1571 | 164.5147 | 33.9 | 5577.0495 | 208 | 7051.2 | 0 | 0 | 0 | 0 | 0 | 0
6671 | L53850 | L | 301.5 | 310.6 | 9.1 | 1998 | 209.2301 | 20.2 | 4226.4474 | 210 | 4242 | 0 | 0 | 0 | 0 | 0 | 0
6672 | L53851 | L | 301.5 | 310.6 | 9.1 | 1357 | 142.1047 | 42.1 | 5982.6082 | 212 | 8925.2 | 0 | 0 | 0 | 0 | 0 | 0
6673 | L53852 | L | 301.6 | 310.7 | 9.1 | 1424 | 149.1209 | 50.5 | 7530.607 | 214 | 10807 | 0 | 0 | 0 | 0 | 0 | 0
6674 | L53853 | L | 301.6 | 310.7 | 9.1 | 1380 | 144.5133 | 51.8 | 7485.787 | 216 | 11188.8 | 1 | 0 | 0 | 0 | 1 | 0
6675 | L53854 | L | 301.5 | 310.7 | 9.2 | 1618 | 169.4366 | 35.5 | 6014.998 | 218 | 7739 | 0 | 0 | 0 | 0 | 0 | 0
6676 | L53855 | L | 301.5 | 310.6 | 9.1 | 1579 | 165.3525 | 28 | 4629.8698 | 220 | 6160 | 0 | 0 | 0 | 0 | 0 | 0
6677 | L53856 | L | 301.5 | 310.7 | 9.2 | 1423 | 149.0162 | 44 | 6556.7133 | 222 | 9768 | 0 | 0 | 0 | 0 | 0 | 0
6678 | L53857 | L | 301.5 | 310.7 | 9.2 | 1435 | 150.2728 | 38.5 | 5785.5047 | 224 | 8624 | 0 | 0 | 0 | 0 | 0 | 0
6679 | M21538 | M | 301.5 | 310.7 | 9.2 | 1336 | 139.9056 | 65.6 | 9177.8069 | 0 | 0 | 1 | 0 | 0 | 1 | 0 | 0
6680 | L53859 | L | 301.6 | 310.8 | 9.2 | 1392 | 145.7699 | 42.4 | 6180.6437 | 3 | 127.2 | 0 | 0 | 0 | 0 | 0 | 0
6681 | L53860 | L | 301.5 | 310.8 | 9.3 | 1417 | 148.3879 | 49.7 | 7374.8783 | 5 | 248.5 | 0 | 0 | 0 | 0 | 0 | 0
6682 | L53861 | L | 301.4 | 310.7 | 9.3 | 1425 | 149.2257 | 45.1 | 6730.0769 | 7 | 315.7 | 0 | 0 | 0 | 0 | 0 | 0
6683 | L53862 | L | 301.5 | 310.8 | 9.3 | 1512 | 158.3363 | 38.9 | 6159.2809 | 9 | 350.1 | 0 | 0 | 0 | 0 | 0 | 0
6684 | L53863 | L | 301.5 | 310.9 | 9.4 | 1318 | 138.0206 | 50.6 | 6983.8442 | 11 | 556.6 | 0 | 0 | 0 | 0 | 0 | 0
6685 | L53864 | L | 301.6 | 310.9 | 9.3 | 1538 | 161.059 | 40.4 | 6506.7829 | 13 | 525.2 | 0 | 0 | 0 | 0 | 0 | 0
6686 | L53865 | L | 301.6 | 310.9 | 9.3 | 1532 | 160.4307 | 43.6 | 6994.777 | 15 | 654 | 0 | 0 | 0 | 0 | 0 | 0
6687 | L53866 | L | 301.7 | 311 | 9.3 | 1715 | 179.5944 | 24.8 | 4453.9406 | 17 | 421.6 | 0 | 0 | 0 | 0 | 0 | 0
6688 | L53867 | L | 301.7 | 311 | 9.3 | 1700 | 178.0236 | 28.7 | 5109.2769 | 19 | 545.3 | 0 | 0 | 0 | 0 | 0 | 0
6689 | L53868 | L | 301.7 | 311 | 9.3 | 1548 | 162.1062 | 40.3 | 6532.8791 | 21 | 846.3 | 0 | 0 | 0 | 0 | 0 | 0
6690 | L53869 | L | 301.7 | 311 | 9.3 | 1546 | 161.8967 | 43 | 6961.5599 | 23 | 989 | 0 | 0 | 0 | 0 | 0 | 0
6691 | L53870 | L | 301.7 | 311 | 9.3 | 1343 | 140.6386 | 49.2 | 6919.4207 | 25 | 1230 | 0 | 0 | 0 | 0 | 0 | 0
6692 | M21551 | M | 301.7 | 311 | 9.3 | 1510 | 158.1268 | 47.8 | 7558.4625 | 27 | 1290.6 | 0 | 0 | 0 | 0 | 0 | 0
6693 | M21552 | M | 301.8 | 311 | 9.2 | 1839 | 192.5796 | 23.6 | 4544.8793 | 30 | 708 | 0 | 0 | 0 | 0 | 0 | 0
6694 | M21553 | M | 301.8 | 311 | 9.2 | 1756 | 183.8879 | 26.7 | 4909.8067 | 33 | 881.1 | 0 | 0 | 0 | 0 | 0 | 0
6695 | M21554 | M | 301.7 | 310.9 | 9.2 | 1300 | 136.1357 | 62.7 | 8535.7072 | 36 | 2257.2 | 0 | 0 | 0 | 0 | 0 | 0
6696 | M21555 | M | 301.7 | 311 | 9.3 | 1311 | 137.2876 | 55.8 | 7660.648 | 39 | 2176.2 | 0 | 0 | 0 | 0 | 0 | 0
6697 | L53876 | L | 301.7 | 310.9 | 9.2 | 1636 | 171.3215 | 31.3 | 5362.3636 | 42 | 1314.6 | 0 | 0 | 0 | 0 | 0 | 0
6698 | L53877 | L | 301.6 | 310.9 | 9.3 | 1643 | 172.0546 | 34.1 | 5867.0604 | 44 | 1500.4 | 0 | 0 | 0 | 0 | 0 | 0
6699 | L53878 | L | 301.6 | 310.8 | 9.2 | 1418 | 148.4926 | 44.7 | 6637.6198 | 46 | 2056.2 | 0 | 0 | 0 | 0 | 0 | 0
6700 | M21559 | M | 301.7 | 310.8 | 9.1 | 1516 | 158.7551 | 40.4 | 6413.708 | 48 | 1939.2 | 0 | 0 | 0 | 0 | 0 | 0
6701 | H36114 | H | 301.6 | 310.9 | 9.3 | 1419 | 148.5973 | 50.2 | 7459.5861 | 51 | 2560.2 | 0 | 0 | 0 | 0 | 0 | 0
6702 | L53881 | L | 301.6 | 310.9 | 9.3 | 1623 | 169.9602 | 34.1 | 5795.6415 | 56 | 1909.6 | 0 | 0 | 0 | 0 | 0 | 0
6703 | M21562 | M | 301.6 | 310.8 | 9.2 | 1664 | 174.2537 | 32 | 5576.1175 | 58 | 1856 | 0 | 0 | 0 | 0 | 0 | 0
6704 | M21563 | M | 301.5 | 310.7 | 9.2 | 1744 | 182.6313 | 28.2 | 5150.2013 | 61 | 1720.2 | 0 | 0 | 0 | 0 | 0 | 0
6705 | M21564 | M | 301.5 | 310.7 | 9.2 | 1510 | 158.1268 | 36 | 5692.5659 | 64 | 2304 | 0 | 0 | 0 | 0 | 0 | 0
6706 | M21565 | M | 301.5 | 310.6 | 9.1 | 1382 | 144.7227 | 58.1 | 8408.389 | 67 | 3892.7 | 0 | 0 | 0 | 0 | 0 | 0
6707 | L53886 | L | 301.4 | 310.6 | 9.2 | 1381 | 144.618 | 46.1 | 6666.889 | 70 | 3227 | 0 | 0 | 0 | 0 | 0 | 0
6708 | L53887 | L | 301.3 | 310.6 | 9.3 | 1556 | 162.9439 | 39 | 6354.8136 | 72 | 2808 | 0 | 0 | 0 | 0 | 0 | 0
6709 | M21568 | M | 301.4 | 310.6 | 9.2 | 1464 | 153.3097 | 37.4 | 5733.7836 | 74 | 2767.6 | 0 | 0 | 0 | 0 | 0 | 0
6710 | L53889 | L | 301.4 | 310.6 | 9.2 | 1481 | 155.09 | 37.6 | 5831.3824 | 77 | 2895.2 | 0 | 0 | 0 | 0 | 0 | 0
6711 | L53890 | L | 301.5 | 310.7 | 9.2 | 1323 | 138.5442 | 49.7 | 6885.6485 | 79 | 3926.3 | 0 | 0 | 0 | 0 | 0 | 0
6712 | L53891 | L | 301.5 | 310.7 | 9.2 | 1426 | 149.3304 | 46.1 | 6884.1301 | 81 | 3734.1 | 0 | 0 | 0 | 0 | 0 | 0
6713 | H36126 | H | 301.4 | 310.7 | 9.3 | 1516 | 158.7551 | 36.4 | 5778.6874 | 83 | 3021.2 | 0 | 0 | 0 | 0 | 0 | 0
6714 | L53893 | L | 301.3 | 310.6 | 9.3 | 1416 | 148.2832 | 45.2 | 6702.3994 | 88 | 3977.6 | 0 | 0 | 0 | 0 | 0 | 0
6715 | L53894 | L | 301.3 | 310.6 | 9.3 | 1440 | 150.7964 | 53.8 | 8112.8489 | 90 | 4842 | 0 | 0 | 0 | 0 | 0 | 0
6716 | L53895 | L | 301.3 | 310.6 | 9.3 | 1576 | 165.0383 | 30.4 | 5017.1654 | 92 | 2796.8 | 0 | 0 | 0 | 0 | 0 | 0
6717 | L53896 | L | 301.3 | 310.6 | 9.3 | 1387 | 145.2463 | 53.6 | 7785.2017 | 94 | 5038.4 | 0 | 0 | 0 | 0 | 0 | 0
6718 | M21577 | M | 301.4 | 310.6 | 9.2 | 1464 | 153.3097 | 48.6 | 7450.8525 | 96 | 4665.6 | 0 | 0 | 0 | 0 | 0 | 0
6719 | L53898 | L | 301.4 | 310.6 | 9.2 | 2137 | 223.7861 | 18 | 4028.1501 | 99 | 1782 | 0 | 0 | 0 | 0 | 0 | 0
6720 | M21579 | M | 301.4 | 310.6 | 9.2 | 1431 | 149.854 | 40.6 | 6084.0712 | 101 | 4100.6 | 0 | 0 | 0 | 0 | 0 | 0
6721 | L53900 | L | 301.3 | 310.6 | 9.3 | 1458 | 152.6814 | 48 | 7328.7073 | 104 | 4992 | 0 | 0 | 0 | 0 | 0 | 0
6722 | L53901 | L | 301.4 | 310.7 | 9.3 | 1280 | 134.0413 | 61 | 8176.5185 | 106 | 6466 | 0 | 0 | 0 | 0 | 0 | 0
6723 | L53902 | L | 301.4 | 310.7 | 9.3 | 1657 | 173.5206 | 28.7 | 4980.0422 | 108 | 3099.6 | 0 | 0 | 0 | 0 | 0 | 0
6724 | M21583 | M | 301.4 | 310.6 | 9.2 | 1565 | 163.8864 | 36.1 | 5916.2996 | 110 | 3971 | 0 | 0 | 0 | 0 | 0 | 0
6725 | L53904 | L | 301.3 | 310.6 | 9.3 | 1560 | 163.3628 | 36.8 | 6011.7517 | 113 | 4158.4 | 0 | 0 | 0 | 0 | 0 | 0
6726 | M21585 | M | 301.5 | 310.7 | 9.2 | 1359 | 142.3141 | 47.1 | 6702.9963 | 115 | 5416.5 | 0 | 0 | 0 | 0 | 0 | 0
6727 | L53906 | L | 301.5 | 310.8 | 9.3 | 1500 | 157.0796 | 41 | 6440.2649 | 118 | 4838 | 0 | 0 | 0 | 0 | 0 | 0
6728 | L53907 | L | 301.5 | 310.8 | 9.3 | 1785 | 186.9248 | 25.5 | 4766.5815 | 120 | 3060 | 0 | 0 | 0 | 0 | 0 | 0
6729 | L53908 | L | 301.5 | 310.9 | 9.4 | 1891 | 198.0251 | 23.2 | 4594.1813 | 122 | 2830.4 | 0 | 0 | 0 | 0 | 0 | 0
6730 | H36143 | H | 301.5 | 310.9 | 9.4 | 1524 | 159.5929 | 40.4 | 6447.5534 | 124 | 5009.6 | 0 | 0 | 0 | 0 | 0 | 0
6731 | M21590 | M | 301.6 | 311 | 9.4 | 1431 | 149.854 | 42.3 | 6338.8229 | 129 | 5456.7 | 0 | 0 | 0 | 0 | 0 | 0
6732 | L53911 | L | 301.6 | 310.9 | 9.3 | 1385 | 145.0369 | 51.2 | 7425.8873 | 132 | 6758.4 | 0 | 0 | 0 | 0 | 0 | 0
6733 | L53912 | L | 301.7 | 311 | 9.3 | 1503 | 157.3938 | 44.8 | 7051.2419 | 134 | 6003.2 | 0 | 0 | 0 | 0 | 0 | 0
6734 | M21593 | M | 301.7 | 311 | 9.3 | 1311 | 137.2876 | 46.8 | 6425.0596 | 136 | 6364.8 | 0 | 0 | 0 | 0 | 0 | 0
6735 | M21594 | M | 301.6 | 310.9 | 9.3 | 1575 | 164.9336 | 40.1 | 6613.8379 | 139 | 5573.9 | 0 | 0 | 0 | 0 | 0 | 0
6736 | L53915 | L | 301.6 | 311 | 9.4 | 1485 | 155.5088 | 40.1 | 6235.9043 | 142 | 5694.2 | 0 | 0 | 0 | 0 | 0 | 0
6737 | L53916 | L | 301.7 | 311 | 9.3 | 1527 | 159.9071 | 42.2 | 6748.0782 | 144 | 6076.8 | 0 | 0 | 0 | 0 | 0 | 0
6738 | M21597 | M | 301.7 | 311 | 9.3 | 1537 | 160.9543 | 33.5 | 5391.9678 | 146 | 4891 | 0 | 0 | 0 | 0 | 0 | 0
6739 | H36152 | H | 301.8 | 311.1 | 9.3 | 1463 | 153.205 | 50.1 | 7675.5706 | 149 | 7464.9 | 0 | 0 | 0 | 0 | 0 | 0
6740 | L53919 | L | 301.7 | 311.2 | 9.5 | 1482 | 155.1947 | 43.6 | 6766.4879 | 154 | 6714.4 | 0 | 0 | 0 | 0 | 0 | 0
6741 | L53920 | L | 301.8 | 311.2 | 9.4 | 1417 | 148.3879 | 55.9 | 8294.8832 | 156 | 8720.4 | 0 | 0 | 0 | 0 | 0 | 0
6742 | M21601 | M | 301.7 | 311.1 | 9.4 | 1506 | 157.708 | 39.5 | 6229.4641 | 158 | 6241 | 0 | 0 | 0 | 0 | 0 | 0
6743 | H36156 | H | 301.7 | 311.2 | 9.5 | 1639 | 171.6357 | 30 | 5149.0704 | 161 | 4830 | 0 | 0 | 0 | 0 | 0 | 0
6744 | L53923 | L | 301.7 | 311.2 | 9.5 | 1418 | 148.4926 | 38 | 5642.7193 | 166 | 6308 | 0 | 0 | 0 | 0 | 0 | 0
6745 | M21604 | M | 301.7 | 311 | 9.3 | 1298 | 135.9262 | 58.1 | 7897.3147 | 168 | 9760.8 | 0 | 0 | 0 | 0 | 0 | 0
6746 | M21605 | M | 301.8 | 311.1 | 9.3 | 1395 | 146.0841 | 44.6 | 6515.349 | 171 | 7626.6 | 0 | 0 | 0 | 0 | 0 | 0
6747 | M21606 | M | 301.7 | 311.1 | 9.4 | 1578 | 165.2478 | 40.5 | 6692.5348 | 174 | 7047 | 0 | 0 | 0 | 0 | 0 | 0
6748 | M21607 | M | 301.8 | 311.1 | 9.3 | 1597 | 167.2374 | 29.8 | 4983.676 | 177 | 5274.6 | 0 | 0 | 0 | 0 | 0 | 0
6749 | H36162 | H | 301.7 | 311 | 9.3 | 2016 | 211.115 | 19.3 | 4074.52 | 180 | 3474 | 0 | 0 | 0 | 0 | 0 | 0
6750 | L53929 | L | 301.7 | 311 | 9.3 | 1585 | 165.9808 | 35.9 | 5958.7111 | 185 | 6641.5 | 0 | 0 | 0 | 0 | 0 | 0
6751 | M21610 | M | 301.7 | 311 | 9.3 | 1505 | 157.6032 | 44 | 6934.5422 | 187 | 8228 | 0 | 0 | 0 | 0 | 0 | 0
6752 | M21611 | M | 301.7 | 311 | 9.3 | 1505 | 157.6032 | 37.1 | 5847.0799 | 190 | 7049 | 0 | 0 | 0 | 0 | 0 | 0
6753 | L53932 | L | 301.6 | 310.9 | 9.3 | 1706 | 178.6519 | 29.5 | 5270.2311 | 193 | 5693.5 | 0 | 0 | 0 | 0 | 0 | 0
6754 | L53933 | L | 301.6 | 310.9 | 9.3 | 1385 | 145.0369 | 50.7 | 7353.3688 | 195 | 9886.5 | 0 | 0 | 0 | 0 | 0 | 0
6755 | L53934 | L | 301.8 | 311.1 | 9.3 | 1495 | 156.556 | 36.9 | 5776.9177 | 197 | 7269.3 | 0 | 0 | 0 | 0 | 0 | 0
6756 | M21615 | M | 301.8 | 311.1 | 9.3 | 1663 | 174.149 | 31.6 | 5503.1069 | 199 | 6288.4 | 0 | 0 | 0 | 0 | 0 | 0
6757 | L53936 | L | 301.8 | 311.2 | 9.4 | 1840 | 192.6843 | 26.6 | 5125.4037 | 202 | 5373.2 | 0 | 0 | 0 | 0 | 0 | 0
6758 | L53937 | L | 301.8 | 311.2 | 9.4 | 1822 | 190.7994 | 26.2 | 4998.9441 | 204 | 5344.8 | 0 | 0 | 0 | 0 | 0 | 0
6759 | L53938 | L | 301.7 | 311.1 | 9.4 | 1644 | 172.1593 | 32.8 | 5646.8243 | 206 | 6756.8 | 0 | 0 | 0 | 0 | 0 | 0
6760 | L53939 | L | 301.7 | 311 | 9.3 | 1441 | 150.9012 | 44.3 | 6684.9217 | 208 | 9214.4 | 1 | 1 | 0 | 0 | 0 | 0
6761 | L53940 | L | 301.5 | 310.9 | 9.4 | 1451 | 151.9484 | 40.6 | 6169.1036 | 0 | 0 | 0 | 0 | 0 | 0 | 0 | 0
6762 | L53941 | L | 301.5 | 310.9 | 9.4 | 1400 | 146.6077 | 50.8 | 7447.669 | 2 | 101.6 | 0 | 0 | 0 | 0 | 0 | 0
6763 | L53942 | L | 301.4 | 310.8 | 9.4 | 1362 | 142.6283 | 53.2 | 7587.8259 | 4 | 212.8 | 0 | 0 | 0 | 0 | 0 | 0
6764 | M21623 | M | 301.4 | 310.8 | 9.4 | 1782 | 186.6106 | 26.5 | 4945.181 | 6 | 159 | 0 | 0 | 0 | 0 | 0 | 0
6765 | L53944 | L | 301.4 | 310.9 | 9.5 | 1536 | 160.8495 | 38.3 | 6160.5375 | 9 | 344.7 | 0 | 0 | 0 | 0 | 0 | 0
6766 | L53945 | L | 301.5 | 310.9 | 9.4 | 1580 | 165.4572 | 32.3 | 5344.268 | 11 | 355.3 | 0 | 0 | 0 | 0 | 0 | 0
6767 | M21626 | M | 301.4 | 311 | 9.6 | 1427 | 149.4351 | 43.2 | 6455.5959 | 13 | 561.6 | 0 | 0 | 0 | 0 | 0 | 0
6768 | L53947 | L | 301.3 | 310.9 | 9.6 | 1509 | 158.0221 | 41.7 | 6589.522 | 16 | 667.2 | 0 | 0 | 0 | 0 | 0 | 0
6769 | H36182 | H | 301.3 | 310.8 | 9.5 | 1434 | 150.1681 | 39.5 | 5931.6411 | 18 | 711 | 0 | 0 | 0 | 0 | 0 | 0
6770 | L53949 | L | 301.2 | 310.8 | 9.6 | 1392 | 145.7699 | 52.6 | 7667.4967 | 23 | 1209.8 | 0 | 0 | 0 | 0 | 0 | 0
6771 | M21630 | M | 301.3 | 310.8 | 9.5 | 1509 | 158.0221 | 40.1 | 6336.6866 | 25 | 1002.5 | 0 | 0 | 0 | 0 | 0 | 0
6772 | M21631 | M | 301.2 | 310.7 | 9.5 | 1962 | 205.4602 | 22.5 | 4622.8536 | 28 | 630 | 0 | 0 | 0 | 0 | 0 | 0
6773 | L53952 | L | 301.3 | 310.7 | 9.4 | 1536 | 160.8495 | 39.3 | 6321.3871 | 31 | 1218.3 | 0 | 0 | 0 | 0 | 0 | 0
6774 | L53953 | L | 301.3 | 310.8 | 9.5 | 1381 | 144.618 | 47.9 | 6927.2013 | 33 | 1580.7 | 0 | 0 | 0 | 0 | 0 | 0
6775 | H36188 | H | 301.2 | 310.7 | 9.5 | 1747 | 182.9454 | 27.3 | 4994.4098 | 35 | 955.5 | 0 | 0 | 0 | 0 | 0 | 0
6776 | L53955 | L | 301.2 | 310.6 | 9.4 | 1670 | 174.882 | 30 | 5246.4597 | 40 | 1200 | 0 | 0 | 0 | 0 | 0 | 0
6777 | L53956 | L | 301.3 | 310.6 | 9.3 | 1451 | 151.9484 | 47.5 | 7217.5473 | 42 | 1995 | 0 | 0 | 0 | 0 | 0 | 0
6778 | L53957 | L | 301.2 | 310.7 | 9.5 | 1951 | 204.3082 | 21.3 | 4351.7656 | 44 | 937.2 | 0 | 0 | 0 | 0 | 0 | 0
6779 | M21638 | M | 301.3 | 310.7 | 9.4 | 1819 | 190.4852 | 25.5 | 4857.3735 | 46 | 1173 | 0 | 0 | 0 | 0 | 0 | 0
6780 | M21639 | M | 301.3 | 310.8 | 9.5 | 1372 | 143.6755 | 54.2 | 7787.2123 | 49 | 2655.8 | 0 | 0 | 0 | 0 | 0 | 0
6781 | L53960 | L | 301.3 | 310.8 | 9.5 | 1560 | 163.3628 | 38.5 | 6289.4685 | 52 | 2002 | 0 | 0 | 0 | 0 | 0 | 0
6782 | M21641 | M | 301.3 | 310.8 | 9.5 | 1494 | 156.4513 | 35.3 | 5522.7314 | 54 | 1906.2 | 0 | 0 | 0 | 0 | 0 | 0
6783 | L53962 | L | 301.3 | 310.8 | 9.5 | 1531 | 160.3259 | 53.4 | 8561.4055 | 57 | 3043.8 | 0 | 0 | 0 | 0 | 0 | 0
6784 | L53963 | L | 301.3 | 310.8 | 9.5 | 1450 | 151.8436 | 46.9 | 7121.4669 | 59 | 2767.1 | 0 | 0 | 0 | 0 | 0 | 0
6785 | M21644 | M | 301.3 | 310.7 | 9.4 | 1391 | 145.6652 | 52.5 | 7647.4219 | 61 | 3202.5 | 0 | 0 | 0 | 0 | 0 | 0
6786 | L53965 | L | 301.2 | 310.6 | 9.4 | 1389 | 145.4557 | 45.3 | 6589.145 | 64 | 2899.2 | 0 | 0 | 0 | 0 | 0 | 0
6787 | L53966 | L | 301.2 | 310.6 | 9.4 | 1409 | 147.5501 | 50.9 | 7510.3019 | 66 | 3359.4 | 0 | 0 | 0 | 0 | 0 | 0
6788 | H36201 | H | 301.1 | 310.6 | 9.5 | 1388 | 145.351 | 58.5 | 8503.0347 | 68 | 3978 | 0 | 0 | 0 | 0 | 0 | 0
6789 | M21648 | M | 301.1 | 310.6 | 9.5 | 1410 | 147.6549 | 43.9 | 6482.0481 | 73 | 3204.7 | 0 | 0 | 0 | 0 | 0 | 0
6790 | M21649 | M | 301.1 | 310.5 | 9.4 | 1646 | 172.3687 | 30.7 | 5291.7196 | 76 | 2333.2 | 0 | 0 | 0 | 0 | 0 | 0
6791 | M21650 | M | 301.1 | 310.7 | 9.6 | 2219 | 232.3731 | 16.7 | 3880.6314 | 79 | 1319.3 | 0 | 0 | 0 | 0 | 0 | 0
6792 | L53971 | L | 301.2 | 310.7 | 9.5 | 1551 | 162.4203 | 41.2 | 6691.718 | 82 | 3378.4 | 0 | 0 | 0 | 0 | 0 | 0
6793 | L53972 | L | 301.2 | 310.6 | 9.4 | 1811 | 189.6475 | 24 | 4551.5394 | 84 | 2016 | 0 | 0 | 0 | 0 | 0 | 0
6794 | L53973 | L | 301.3 | 310.7 | 9.4 | 1608 | 168.3894 | 31.4 | 5287.4261 | 86 | 2700.4 | 0 | 0 | 0 | 0 | 0 | 0
6795 | L53974 | L | 301.3 | 310.8 | 9.5 | 1428 | 149.5398 | 55.2 | 8254.5975 | 88 | 4857.6 | 0 | 0 | 0 | 0 | 0 | 0
6796 | L53975 | L | 301.4 | 310.8 | 9.4 | 1477 | 154.6711 | 50.4 | 7795.4223 | 90 | 4536 | 0 | 0 | 0 | 0 | 0 | 0
6797 | M21656 | M | 301.3 | 310.7 | 9.4 | 1300 | 136.1357 | 58.3 | 7936.7102 | 92 | 5363.6 | 0 | 0 | 0 | 0 | 0 | 0
6798 | M21657 | M | 301.2 | 310.7 | 9.5 | 1615 | 169.1224 | 34.9 | 5902.3719 | 95 | 3315.5 | 0 | 0 | 0 | 0 | 0 | 0
6799 | L53978 | L | 301.2 | 310.7 | 9.5 | 1676 | 175.5103 | 32.4 | 5686.534 | 98 | 3175.2 | 0 | 0 | 0 | 0 | 0 | 0
6800 | M21659 | M | 301.1 | 310.7 | 9.6 | 2636 | 276.0413 | 12.2 | 3367.7035 | 100 | 1220 | 1 | 0 | 0 | 1 | 0 | 0
6801 | M21660 | M | 301.1 | 310.6 | 9.5 | 1310 | 137.1829 | 48.8 | 6694.5245 | 103 | 5026.4 | 0 | 0 | 0 | 0 | 0 | 0
6802 | L53981 | L | 301.1 | 310.7 | 9.6 | 1334 | 139.6962 | 48.2 | 6733.3546 | 106 | 5109.2 | 0 | 0 | 0 | 0 | 0 | 0
6803 | M21662 | M | 301.1 | 310.7 | 9.6 | 1621 | 169.7507 | 31 | 5262.2724 | 108 | 3348 | 0 | 0 | 0 | 0 | 0 | 0
6804 | M21663 | M | 301.1 | 310.7 | 9.6 | 1367 | 143.1519 | 43.4 | 6212.7927 | 111 | 4817.4 | 0 | 0 | 0 | 0 | 0 | 0
6805 | L53984 | L | 301 | 310.6 | 9.6 | 1588 | 166.295 | 33.7 | 5604.1405 | 114 | 3841.8 | 0 | 0 | 0 | 0 | 0 | 0
6806 | M21665 | M | 301 | 310.7 | 9.7 | 1497 | 156.7655 | 37.6 | 5894.3818 | 116 | 4361.6 | 0 | 0 | 0 | 0 | 0 | 0
6807 | L53986 | L | 301.1 | 310.8 | 9.7 | 1608 | 168.3894 | 32.9 | 5540.0101 | 119 | 3915.1 | 0 | 0 | 0 | 0 | 0 | 0
6808 | L53987 | L | 301 | 310.8 | 9.8 | 1549 | 162.2109 | 41.4 | 6715.5313 | 121 | 5009.4 | 0 | 0 | 0 | 0 | 0 | 0
6809 | L53988 | L | 301 | 310.7 | 9.7 | 1391 | 145.6652 | 45 | 6554.9331 | 123 | 5535 | 0 | 0 | 0 | 0 | 0 | 0
6810 | L53989 | L | 300.9 | 310.8 | 9.9 | 1490 | 156.0324 | 38.1 | 5944.8358 | 125 | 4762.5 | 0 | 0 | 0 | 0 | 0 | 0
6811 | L53990 | L | 301 | 310.7 | 9.7 | 1727 | 180.851 | 34.5 | 6239.3601 | 127 | 4381.5 | 0 | 0 | 0 | 0 | 0 | 0
6812 | L53991 | L | 300.9 | 310.6 | 9.7 | 1504 | 157.4985 | 46.4 | 7307.9309 | 129 | 5985.6 | 0 | 0 | 0 | 0 | 0 | 0
6813 | L53992 | L | 300.9 | 310.6 | 9.7 | 1350 | 141.3717 | 53.8 | 7605.7958 | 131 | 7047.8 | 0 | 0 | 0 | 0 | 0 | 0
6814 | M21673 | M | 300.9 | 310.7 | 9.8 | 1420 | 148.7021 | 43 | 6394.1882 | 133 | 5719 | 0 | 0 | 0 | 0 | 0 | 0
6815 | H36228 | H | 300.8 | 310.6 | 9.8 | 1465 | 153.4144 | 44.1 | 6765.5769 | 136 | 5997.6 | 0 | 0 | 0 | 0 | 0 | 0
6816 | L53995 | L | 300.9 | 310.7 | 9.8 | 1427 | 149.4351 | 44.1 | 6590.0875 | 141 | 6218.1 | 0 | 0 | 0 | 0 | 0 | 0
6817 | L53996 | L | 300.9 | 310.7 | 9.8 | 1477 | 154.6711 | 43.2 | 6681.7906 | 143 | 6177.6 | 0 | 0 | 0 | 0 | 0 | 0
6818 | M21677 | M | 301 | 310.7 | 9.7 | 1493 | 156.3466 | 48.1 | 7520.2712 | 145 | 6974.5 | 0 | 0 | 0 | 0 | 0 | 0
6819 | M21678 | M | 301 | 310.7 | 9.7 | 1657 | 173.5206 | 29.9 | 5188.267 | 148 | 4425.2 | 0 | 0 | 0 | 0 | 0 | 0
6820 | L53999 | L | 300.9 | 310.7 | 9.8 | 1359 | 142.3141 | 46 | 6546.4508 | 151 | 6946 | 0 | 0 | 0 | 0 | 0 | 0
6821 | L54000 | L | 300.8 | 310.6 | 9.8 | 1551 | 162.4203 | 34.5 | 5603.5017 | 153 | 5278.5 | 0 | 0 | 0 | 0 | 0 | 0
6822 | M21681 | M | 300.8 | 310.6 | 9.8 | 1545 | 161.792 | 37.5 | 6067.2008 | 155 | 5812.5 | 0 | 0 | 0 | 0 | 0 | 0
6823 | M21682 | M | 300.9 | 310.6 | 9.7 | 1709 | 178.9661 | 29.2 | 5225.809 | 158 | 4613.6 | 0 | 0 | 0 | 0 | 0 | 0
6824 | M21683 | M | 300.9 | 310.7 | 9.8 | 1268 | 132.7846 | 56.3 | 7475.7758 | 161 | 9064.3 | 0 | 0 | 0 | 0 | 0 | 0
6825 | L54004 | L | 300.9 | 310.7 | 9.8 | 1740 | 182.2124 | 25.3 | 4609.9731 | 164 | 4149.2 | 0 | 0 | 0 | 0 | 0 | 0
6826 | L54005 | L | 301 | 310.9 | 9.9 | 1828 | 191.4277 | 25.1 | 4804.8356 | 166 | 4166.6 | 0 | 0 | 0 | 0 | 0 | 0
6827 | L54006 | L | 301 | 310.9 | 9.9 | 1822 | 190.7994 | 21.6 | 4121.2669 | 168 | 3628.8 | 0 | 0 | 0 | 0 | 0 | 0
6828 | M21687 | M | 301 | 310.9 | 9.9 | 1515 | 158.6504 | 41.8 | 6631.5879 | 170 | 7106 | 0 | 0 | 0 | 0 | 0 | 0
6829 | L54008 | L | 301 | 310.9 | 9.9 | 1392 | 145.7699 | 52.9 | 7711.2277 | 173 | 9151.7 | 0 | 0 | 0 | 0 | 0 | 0
6830 | H36243 | H | 300.9 | 310.9 | 10 | 1474 | 154.3569 | 35.7 | 5510.542 | 175 | 6247.5 | 0 | 0 | 0 | 0 | 0 | 0
6831 | M21690 | M | 301 | 310.9 | 9.9 | 1359 | 142.3141 | 53.4 | 7599.5755 | 180 | 9612 | 0 | 0 | 0 | 0 | 0 | 0
6832 | L54011 | L | 301.1 | 311 | 9.9 | 1565 | 163.8864 | 52.3 | 8571.2596 | 183 | 9570.9 | 0 | 0 | 0 | 0 | 0 | 0
6833 | M21692 | M | 301.1 | 311.1 | 10 | 1384 | 144.9321 | 42.5 | 6159.616 | 185 | 7862.5 | 0 | 0 | 0 | 0 | 0 | 0
6834 | L54013 | L | 301.1 | 311.1 | 10 | 1387 | 145.2463 | 53.1 | 7712.5785 | 188 | 9982.8 | 0 | 0 | 0 | 0 | 0 | 0
6835 | L54014 | L | 301.1 | 311 | 9.9 | 1378 | 144.3038 | 51.1 | 7373.9253 | 190 | 9709 | 0 | 0 | 0 | 0 | 0 | 0
6836 | L54015 | L | 301 | 310.9 | 9.9 | 1809 | 189.438 | 25.7 | 4868.5576 | 192 | 4934.4 | 0 | 0 | 0 | 0 | 0 | 0
6837 | H36250 | H | 301.1 | 311 | 9.9 | 1339 | 140.2198 | 52.8 | 7403.6029 | 194 | 10243.2 | 0 | 0 | 0 | 0 | 0 | 0
6838 | M21697 | M | 301 | 311 | 10 | 1423 | 149.0162 | 38.6 | 5752.0258 | 199 | 7681.4 | 0 | 0 | 0 | 0 | 0 | 0
6839 | L54018 | L | 301.1 | 311.1 | 10 | 1570 | 164.41 | 41.6 | 6839.4566 | 202 | 8403.2 | 0 | 0 | 0 | 0 | 0 | 0
6840 | L54019 | L | 301.2 | 311.2 | 10 | 1558 | 163.1534 | 34.1 | 5563.5302 | 204 | 6956.4 | 0 | 0 | 0 | 0 | 0 | 0
6841 | L54020 | L | 301.1 | 311.1 | 10 | 1799 | 188.3908 | 21.7 | 4088.0812 | 206 | 4470.2 | 0 | 0 | 0 | 0 | 0 | 0
6842 | M21701 | M | 301.1 | 311.2 | 10.1 | 1591 | 166.6091 | 35 | 5831.3196 | 208 | 7280 | 0 | 0 | 0 | 0 | 0 | 0
6843 | L54022 | L | 301.2 | 311.2 | 10 | 1635 | 171.2168 | 29.6 | 5068.0173 | 211 | 6245.6 | 0 | 0 | 0 | 0 | 0 | 0
6844 | L54023 | L | 301.3 | 311.3 | 10 | 1509 | 158.0221 | 42.5 | 6715.9397 | 213 | 9052.5 | 0 | 0 | 0 | 0 | 0 | 0
6845 | M21704 | M | 301.3 | 311.4 | 10.1 | 1838 | 192.4749 | 23.2 | 4465.4179 | 215 | 4988 | 0 | 0 | 0 | 0 | 0 | 0
6846 | M21705 | M | 301.3 | 311.5 | 10.2 | 1648 | 172.5782 | 32.4 | 5591.5323 | 0 | 0 | 0 | 0 | 0 | 0 | 0 | 0
6847 | M21706 | M | 301.2 | 311.5 | 10.3 | 1498 | 156.8702 | 49.5 | 7765.0746 | 3 | 148.5 | 0 | 0 | 0 | 0 | 0 | 0
6848 | L54027 | L | 301.2 | 311.4 | 10.2 | 1757 | 183.9926 | 28 | 5151.7931 | 6 | 168 | 0 | 0 | 0 | 0 | 0 | 0
6849 | M21708 | M | 301.1 | 311.3 | 10.2 | 1389 | 145.4557 | 53.3 | 7752.7909 | 8 | 426.4 | 0 | 0 | 0 | 0 | 0 | 0
6850 | L54029 | L | 301.1 | 311.3 | 10.2 | 1498 | 156.8702 | 37.6 | 5898.3193 | 11 | 413.6 | 0 | 0 | 0 | 0 | 0 | 0
6851 | M21710 | M | 301 | 311.2 | 10.2 | 1521 | 159.2787 | 35.8 | 5702.1792 | 13 | 465.4 | 0 | 0 | 0 | 0 | 0 | 0
6852 | M21711 | M | 301 | 311.2 | 10.2 | 1394 | 145.9793 | 41.3 | 6028.9467 | 16 | 660.8 | 0 | 0 | 0 | 0 | 0 | 0
6853 | H36266 | H | 301 | 311.2 | 10.2 | 1602 | 167.761 | 32.7 | 5485.7863 | 19 | 621.3 | 0 | 0 | 0 | 0 | 0 | 0
6854 | L54033 | L | 300.9 | 311.1 | 10.2 | 1417 | 148.3879 | 40.7 | 6039.3872 | 24 | 976.8 | 0 | 0 | 0 | 0 | 0 | 0
6855 | L54034 | L | 301 | 311.2 | 10.2 | 1511 | 158.2315 | 42.9 | 6788.1335 | 26 | 1115.4 | 0 | 0 | 0 | 0 | 0 | 0
6856 | M21715 | M | 301.1 | 311.3 | 10.2 | 1654 | 173.2065 | 30.7 | 5317.4388 | 28 | 859.6 | 0 | 0 | 0 | 0 | 0 | 0
6857 | M21716 | M | 301.1 | 311.3 | 10.2 | 1836 | 192.2655 | 22.8 | 4383.6527 | 31 | 706.8 | 0 | 0 | 0 | 0 | 0 | 0
6858 | L54037 | L | 301.1 | 311.3 | 10.2 | 1622 | 169.8554 | 35.6 | 6046.8538 | 34 | 1210.4 | 0 | 0 | 0 | 0 | 0 | 0
6859 | L54038 | L | 301 | 311.2 | 10.2 | 1467 | 153.6239 | 45.4 | 6974.5242 | 36 | 1634.4 | 0 | 0 | 0 | 0 | 0 | 0
6860 | M21719 | M | 301.1 | 311.3 | 10.2 | 1909 | 199.91 | 22.7 | 4537.9573 | 38 | 862.6 | 0 | 0 | 0 | 0 | 0 | 0
6861 | L54040 | L | 301.1 | 311.2 | 10.1 | 1910 | 200.0147 | 20.2 | 4040.2976 | 41 | 828.2 | 0 | 0 | 0 | 0 | 0 | 0
6862 | H36275 | H | 301.1 | 311.3 | 10.2 | 2207 | 231.1165 | 16.6 | 3836.5339 | 43 | 713.8 | 0 | 0 | 0 | 0 | 0 | 0
6863 | M21722 | M | 301.1 | 311.2 | 10.1 | 1384 | 144.9321 | 49.4 | 7159.6478 | 48 | 2371.2 | 0 | 0 | 0 | 0 | 0 | 0
6864 | L54043 | L | 301.1 | 311.3 | 10.2 | 1630 | 170.6932 | 29.5 | 5035.4494 | 51 | 1504.5 | 0 | 0 | 0 | 0 | 0 | 0
6865 | L54044 | L | 301.1 | 311.3 | 10.2 | 1268 | 132.7846 | 60 | 7967.079 | 53 | 3180 | 0 | 0 | 0 | 0 | 0 | 0
6866 | L54045 | L | 301.1 | 311.4 | 10.3 | 1531 | 160.3259 | 38.7 | 6204.6141 | 55 | 2128.5 | 0 | 0 | 0 | 0 | 0 | 0
6867 | M21726 | M | 301 | 311.3 | 10.3 | 1454 | 152.2625 | 41.5 | 6318.8947 | 57 | 2365.5 | 0 | 0 | 0 | 0 | 0 | 0
6868 | L54047 | L | 301 | 311.3 | 10.3 | 1342 | 140.5339 | 50.9 | 7153.1761 | 60 | 3054 | 0 | 0 | 0 | 0 | 0 | 0
6869 | L54048 | L | 301 | 311.2 | 10.2 | 1363 | 142.733 | 46.3 | 6608.5391 | 62 | 2870.6 | 0 | 0 | 0 | 0 | 0 | 0
6870 | L54049 | L | 301 | 311.2 | 10.2 | 1412 | 147.8643 | 42.1 | 6225.0868 | 64 | 2694.4 | 0 | 0 | 0 | 0 | 0 | 0
6871 | H36284 | H | 301 | 311.3 | 10.3 | 1597 | 167.2374 | 39.2 | 6555.708 | 66 | 2587.2 | 0 | 0 | 0 | 0 | 0 | 0
6872 | L54051 | L | 301 | 311.3 | 10.3 | 1349 | 141.2669 | 47 | 6639.5466 | 71 | 3337 | 0 | 0 | 0 | 0 | 0 | 0
6873 | L54052 | L | 301 | 311.3 | 10.3 | 1472 | 154.1475 | 35.3 | 5441.406 | 73 | 2576.9 | 0 | 0 | 0 | 0 | 0 | 0
6874 | L54053 | L | 301 | 311.4 | 10.4 | 1478 | 154.7758 | 39.5 | 6113.644 | 75 | 2962.5 | 0 | 0 | 0 | 0 | 0 | 0
6875 | H36288 | H | 300.9 | 311.3 | 10.4 | 1295 | 135.6121 | 58.9 | 7987.5517 | 77 | 4535.3 | 0 | 0 | 0 | 0 | 0 | 0
6876 | M21735 | M | 300.8 | 311.2 | 10.4 | 1592 | 166.7139 | 32.9 | 5484.8857 | 82 | 2697.8 | 0 | 0 | 0 | 0 | 0 | 0
6877 | L54056 | L | 300.8 | 311.2 | 10.4 | 1430 | 149.7492 | 54.4 | 8146.3592 | 85 | 4624 | 0 | 0 | 0 | 0 | 0 | 0
6878 | M21737 | M | 300.8 | 311.2 | 10.4 | 1488 | 155.823 | 40.1 | 6248.5021 | 87 | 3488.7 | 0 | 0 | 0 | 0 | 0 | 0
6879 | H36292 | H | 300.9 | 311.2 | 10.3 | 1518 | 158.9646 | 35 | 5563.7606 | 90 | 3150 | 0 | 0 | 0 | 0 | 0 | 0
6880 | H36293 | H | 300.8 | 311.2 | 10.4 | 2237 | 234.2581 | 17 | 3982.3876 | 95 | 1615 | 0 | 0 | 0 | 0 | 0 | 0
6881 | M21740 | M | 300.9 | 311.3 | 10.4 | 1801 | 188.6003 | 24.6 | 4639.5669 | 100 | 2460 | 0 | 0 | 0 | 0 | 0 | 0
6882 | L54061 | L | 301 | 311.4 | 10.4 | 1573 | 164.7242 | 37.6 | 6193.629 | 103 | 3872.8 | 0 | 0 | 0 | 0 | 0 | 0
6883 | L54062 | L | 300.9 | 311.4 | 10.5 | 2073 | 217.0841 | 21.4 | 4645.5987 | 105 | 2247 | 0 | 0 | 0 | 0 | 0 | 0
6884 | L54063 | L | 300.9 | 311.3 | 10.4 | 1953 | 204.5177 | 19.4 | 3967.643 | 107 | 2075.8 | 0 | 0 | 0 | 0 | 0 | 0
6885 | L54064 | L | 300.8 | 311.2 | 10.4 | 1492 | 156.2419 | 39 | 6093.4331 | 109 | 4251 | 0 | 0 | 0 | 0 | 0 | 0
6886 | L54065 | L | 300.8 | 311.2 | 10.4 | 1397 | 146.2935 | 48.7 | 7124.4933 | 111 | 5405.7 | 0 | 0 | 0 | 0 | 0 | 0
6887 | M21746 | M | 300.8 | 311.3 | 10.5 | 1465 | 153.4144 | 43.2 | 6627.5039 | 113 | 4881.6 | 0 | 0 | 0 | 0 | 0 | 0
6888 | L54067 | L | 300.8 | 311.3 | 10.5 | 1782 | 186.6106 | 26.9 | 5019.8252 | 116 | 3120.4 | 0 | 0 | 0 | 0 | 0 | 0
6889 | M21748 | M | 300.9 | 311.4 | 10.5 | 1434 | 150.1681 | 45.4 | 6817.633 | 118 | 5357.2 | 0 | 0 | 0 | 0 | 0 | 0
6890 | H36303 | H | 300.9 | 311.4 | 10.5 | 1387 | 145.2463 | 42.7 | 6202.017 | 121 | 5166.7 | 0 | 0 | 0 | 0 | 0 | 0
6891 | M21750 | M | 300.9 | 311.4 | 10.5 | 1532 | 160.4307 | 41.5 | 6657.8726 | 126 | 5229 | 0 | 0 | 0 | 0 | 0 | 0
6892 | L54071 | L | 300.9 | 311.5 | 10.6 | 1505 | 157.6032 | 41.1 | 6477.4928 | 129 | 5301.9 | 0 | 0 | 0 | 0 | 0 | 0
6893 | L54072 | L | 301 | 311.6 | 10.6 | 1440 | 150.7964 | 43.3 | 6529.4862 | 131 | 5672.3 | 0 | 0 | 0 | 0 | 0 | 0
6894 | L54073 | L | 301 | 311.6 | 10.6 | 1470 | 153.938 | 43.4 | 6680.9109 | 133 | 5772.2 | 0 | 0 | 0 | 0 | 0 | 0
6895 | L54074 | L | 301.1 | 311.7 | 10.6 | 1408 | 147.4454 | 46.3 | 6826.7227 | 135 | 6250.5 | 0 | 0 | 0 | 0 | 0 | 0
6896 | M21755 | M | 301 | 311.6 | 10.6 | 1357 | 142.1047 | 45.6 | 6479.9747 | 137 | 6247.2 | 0 | 0 | 0 | 0 | 0 | 0
6897 | M21756 | M | 301 | 311.6 | 10.6 | 1454 | 152.2625 | 40 | 6090.501 | 140 | 5600 | 0 | 0 | 0 | 0 | 0 | 0
6898 | L54077 | L | 301 | 311.6 | 10.6 | 1352 | 141.5811 | 63.5 | 8990.4004 | 143 | 9080.5 | 0 | 0 | 0 | 0 | 0 | 0
6899 | M21758 | M | 301 | 311.6 | 10.6 | 1448 | 151.6342 | 43.9 | 6656.7416 | 145 | 6365.5 | 0 | 0 | 0 | 0 | 0 | 0
6900 | L54079 | L | 300.9 | 311.6 | 10.7 | 1671 | 174.9867 | 33.5 | 5862.0548 | 148 | 4958 | 0 | 0 | 0 | 0 | 0 | 0
6901 | L54080 | L | 301 | 311.7 | 10.7 | 1670 | 174.882 | 31.3 | 5473.8063 | 150 | 4695 | 0 | 0 | 0 | 0 | 0 | 0
6902 | L54081 | L | 301 | 311.7 | 10.7 | 1547 | 162.0015 | 34.5 | 5589.0504 | 152 | 5244 | 0 | 0 | 0 | 0 | 0 | 0
6903 | L54082 | L | 301 | 311.6 | 10.6 | 1461 | 152.9956 | 40.6 | 6211.6198 | 154 | 6252.4 | 0 | 0 | 0 | 0 | 0 | 0
6904 | M21763 | M | 301 | 311.6 | 10.6 | 1609 | 168.4941 | 35.8 | 6032.0883 | 156 | 5584.8 | 0 | 0 | 0 | 0 | 0 | 0
6905 | M21764 | M | 300.9 | 311.5 | 10.6 | 1704 | 178.4425 | 31.3 | 5585.2491 | 159 | 4976.7 | 0 | 0 | 0 | 0 | 0 | 0
6906 | M21765 | M | 301 | 311.5 | 10.5 | 1550 | 162.3156 | 34.9 | 5664.8152 | 162 | 5653.8 | 0 | 0 | 0 | 0 | 0 | 0
6907 | M21766 | M | 301 | 311.5 | 10.5 | 1530 | 160.2212 | 43.9 | 7033.7118 | 165 | 7243.5 | 0 | 0 | 0 | 0 | 0 | 0
6908 | L54087 | L | 300.9 | 311.3 | 10.4 | 1449 | 151.7389 | 40.2 | 6099.9048 | 168 | 6753.6 | 0 | 0 | 0 | 0 | 0 | 0
6909 | L54088 | L | 300.9 | 311.3 | 10.4 | 1613 | 168.913 | 32.7 | 5523.454 | 170 | 5559 | 0 | 0 | 0 | 0 | 0 | 0
6910 | L54089 | L | 300.8 | 311.2 | 10.4 | 1376 | 144.0944 | 48.1 | 6930.9398 | 172 | 8273.2 | 0 | 0 | 0 | 0 | 0 | 0
6911 | L54090 | L | 300.8 | 311.2 | 10.4 | 1434 | 150.1681 | 45.6 | 6847.6667 | 174 | 7934.4 | 0 | 0 | 0 | 0 | 0 | 0
6912 | L54091 | L | 300.8 | 311.1 | 10.3 | 1480 | 154.9852 | 41.1 | 6369.8933 | 176 | 7233.6 | 0 | 0 | 0 | 0 | 0 | 0
6913 | M21772 | M | 300.8 | 311.2 | 10.4 | 1634 | 171.1121 | 31.9 | 5458.4753 | 178 | 5678.2 | 0 | 0 | 0 | 0 | 0 | 0
6914 | L54093 | L | 300.8 | 311.2 | 10.4 | 1481 | 155.09 | 38.5 | 5970.9634 | 181 | 6968.5 | 0 | 0 | 0 | 0 | 0 | 1
6915 | H36328 | H | 300.9 | 311.3 | 10.4 | 1668 | 174.6726 | 28.9 | 5048.0367 | 183 | 5288.7 | 0 | 0 | 0 | 0 | 0 | 0
6916 | L54095 | L | 301 | 311.4 | 10.4 | 1484 | 155.4041 | 36.2 | 5625.629 | 188 | 6805.6 | 0 | 0 | 0 | 0 | 0 | 0
6917 | M21776 | M | 300.9 | 311.3 | 10.4 | 1603 | 167.8658 | 31.8 | 5338.1314 | 190 | 6042 | 0 | 0 | 0 | 0 | 0 | 0
6918 | L54097 | L | 301 | 311.4 | 10.4 | 1481 | 155.09 | 37.5 | 5815.8734 | 193 | 7237.5 | 0 | 0 | 0 | 0 | 0 | 0
6919 | L54098 | L | 301 | 311.5 | 10.5 | 1559 | 163.2581 | 31.8 | 5191.6075 | 195 | 6201 | 0 | 0 | 0 | 0 | 0 | 0
6920 | L54099 | L | 301 | 311.5 | 10.5 | 1444 | 151.2153 | 39.8 | 6018.37 | 197 | 7840.6 | 0 | 0 | 0 | 0 | 0 | 0
6921 | M21780 | M | 301.2 | 311.6 | 10.4 | 1423 | 149.0162 | 48 | 7152.7782 | 199 | 9552 | 0 | 0 | 0 | 0 | 0 | 0
6922 | L54101 | L | 301.1 | 311.6 | 10.5 | 1432 | 149.9587 | 48.1 | 7213.013 | 202 | 9716.2 | 0 | 0 | 0 | 0 | 0 | 0
6923 | L54102 | L | 301.2 | 311.7 | 10.5 | 1463 | 153.205 | 48.3 | 7399.8016 | 204 | 9853.2 | 0 | 0 | 0 | 0 | 0 | 0
6924 | L54103 | L | 301.2 | 311.7 | 10.5 | 1433 | 150.0634 | 49.3 | 7398.1261 | 206 | 10155.8 | 0 | 0 | 0 | 0 | 0 | 0
6925 | L54104 | L | 301.2 | 311.6 | 10.4 | 1461 | 152.9956 | 52.9 | 8093.4652 | 208 | 11003.2 | 1 | 0 | 0 | 0 | 1 | 0
6926 | M21785 | M | 301.1 | 311.6 | 10.5 | 1266 | 132.5752 | 55.5 | 7357.9242 | 210 | 11655 | 0 | 0 | 0 | 0 | 0 | 0
6927 | H36340 | H | 301.1 | 311.6 | 10.5 | 1417 | 148.3879 | 53.4 | 7923.9135 | 0 | 0 | 0 | 0 | 0 | 0 | 0 | 0
6928 | L54107 | L | 301.1 | 311.6 | 10.5 | 1488 | 155.823 | 43.4 | 6762.718 | 5 | 217 | 0 | 0 | 0 | 0 | 0 | 0
6929 | L54108 | L | 301.1 | 311.7 | 10.6 | 1816 | 190.1711 | 24.5 | 4659.1913 | 7 | 171.5 | 0 | 0 | 0 | 0 | 0 | 0
6930 | M21789 | M | 301 | 311.6 | 10.6 | 1301 | 136.2404 | 55 | 7493.2221 | 9 | 495 | 0 | 0 | 0 | 0 | 0 | 0
6931 | M21790 | M | 300.9 | 311.5 | 10.6 | 1836 | 192.2655 | 21.8 | 4191.3873 | 12 | 261.6 | 0 | 0 | 0 | 0 | 0 | 0
6932 | M21791 | M | 300.8 | 311.4 | 10.6 | 1521 | 159.2787 | 39.9 | 6355.222 | 15 | 598.5 | 0 | 0 | 0 | 0 | 0 | 0
6933 | L54112 | L | 300.8 | 311.4 | 10.6 | 1322 | 138.4395 | 67.2 | 9303.1355 | 18 | 1209.6 | 1 | 0 | 0 | 1 | 0 | 0
6934 | L54113 | L | 300.8 | 311.4 | 10.6 | 1492 | 156.2419 | 40.6 | 6343.4201 | 20 | 812 | 0 | 0 | 0 | 0 | 0 | 0
6935 | L54114 | L | 300.8 | 311.4 | 10.6 | 1536 | 160.8495 | 40.9 | 6578.7463 | 22 | 899.8 | 0 | 0 | 0 | 0 | 0 | 0
6936 | L54115 | L | 300.7 | 311.2 | 10.5 | 1878 | 196.6637 | 24.3 | 4778.9279 | 24 | 583.2 | 0 | 0 | 0 | 0 | 0 | 0
6937 | L54116 | L | 300.6 | 311.1 | 10.5 | 1471 | 154.0428 | 40.7 | 6269.5403 | 26 | 1058.2 | 0 | 0 | 0 | 0 | 0 | 0
6938 | H36351 | H | 300.6 | 311.1 | 10.5 | 1452 | 152.0531 | 40.2 | 6112.534 | 28 | 1125.6 | 0 | 0 | 0 | 0 | 0 | 0
6939 | L54118 | L | 300.7 | 311.2 | 10.5 | 1452 | 152.0531 | 44.4 | 6751.1569 | 33 | 1465.2 | 0 | 0 | 0 | 0 | 0 | 0
6940 | M21799 | M | 300.7 | 311.3 | 10.6 | 1348 | 141.1622 | 53 | 7481.5982 | 35 | 1855 | 0 | 0 | 0 | 0 | 0 | 0
6941 | H36354 | H | 300.8 | 311.4 | 10.6 | 1453 | 152.1578 | 44.6 | 6786.2381 | 38 | 1694.8 | 0 | 0 | 0 | 0 | 0 | 0
6942 | L54121 | L | 300.8 | 311.4 | 10.6 | 1316 | 137.8112 | 57.6 | 7937.925 | 43 | 2476.8 | 0 | 0 | 0 | 0 | 0 | 0
6943 | M21802 | M | 300.8 | 311.4 | 10.6 | 1732 | 181.3746 | 26.9 | 4878.9772 | 45 | 1210.5 | 0 | 0 | 0 | 0 | 0 | 0
6944 | L54123 | L | 300.7 | 311.3 | 10.6 | 1522 | 159.3835 | 35.2 | 5610.298 | 48 | 1689.6 | 0 | 0 | 0 | 0 | 0 | 0
6945 | M21804 | M | 300.7 | 311.3 | 10.6 | 1487 | 155.7183 | 39.8 | 6197.5874 | 50 | 1990 | 0 | 0 | 0 | 0 | 0 | 0
6946 | M21805 | M | 300.8 | 311.4 | 10.6 | 1852 | 193.941 | 22.2 | 4305.4899 | 53 | 1176.6 | 0 | 0 | 0 | 0 | 0 | 0
6947 | L54126 | L | 300.7 | 311.2 | 10.5 | 1486 | 155.6136 | 46.8 | 7282.7144 | 56 | 2620.8 | 0 | 0 | 0 | 0 | 0 | 0
6948 | M21807 | M | 300.7 | 311.3 | 10.6 | 1562 | 163.5723 | 37.1 | 6068.5308 | 58 | 2151.8 | 0 | 0 | 0 | 0 | 0 | 0
6949 | L54128 | L | 300.7 | 311.2 | 10.5 | 1457 | 152.5767 | 51.4 | 7842.4415 | 61 | 3135.4 | 0 | 0 | 0 | 0 | 0 | 0
6950 | M21809 | M | 300.7 | 311.2 | 10.5 | 1769 | 185.2492 | 26.5 | 4909.105 | 63 | 1669.5 | 0 | 0 | 0 | 0 | 0 | 0
6951 | H36364 | H | 300.7 | 311.3 | 10.6 | 1374 | 143.8849 | 53.1 | 7640.2905 | 66 | 3504.6 | 0 | 0 | 0 | 0 | 0 | 0
6952 | L54131 | L | 300.8 | 311.3 | 10.5 | 1524 | 159.5929 | 43.5 | 6942.2914 | 71 | 3088.5 | 0 | 0 | 0 | 0 | 0 | 0
6953 | L54132 | L | 300.8 | 311.3 | 10.5 | 1498 | 156.8702 | 40.2 | 6306.1818 | 73 | 2934.6 | 0 | 0 | 0 | 0 | 0 | 0
6954 | L54133 | L | 300.8 | 311.3 | 10.5 | 1462 | 153.1003 | 41.4 | 6338.3517 | 75 | 3105 | 0 | 0 | 0 | 0 | 0 | 0
6955 | M21814 | M | 300.8 | 311.2 | 10.4 | 1429 | 149.6445 | 52.3 | 7826.4089 | 77 | 4027.1 | 0 | 0 | 0 | 0 | 0 | 0
6956 | L54135 | L | 300.7 | 311.2 | 10.5 | 1399 | 146.5029 | 47.9 | 7017.4907 | 80 | 3832 | 0 | 0 | 0 | 0 | 0 | 0
6957 | M21816 | M | 300.8 | 311.2 | 10.4 | 1434 | 150.1681 | 39.1 | 5871.5738 | 82 | 3206.2 | 0 | 0 | 0 | 0 | 0 | 0
6958 | L54137 | L | 300.7 | 311.1 | 10.4 | 1324 | 138.649 | 52.2 | 7237.4755 | 85 | 4437 | 0 | 0 | 0 | 0 | 0 | 0
6959 | L54138 | L | 300.6 | 311 | 10.4 | 1563 | 163.677 | 40.7 | 6661.653 | 87 | 3540.9 | 0 | 0 | 0 | 0 | 0 | 0
6960 | L54139 | L | 300.6 | 311 | 10.4 | 1543 | 161.5826 | 34.7 | 5606.9156 | 89 | 3088.3 | 0 | 0 | 0 | 0 | 0 | 0
6961 | L54140 | L | 300.7 | 311 | 10.3 | 1413 | 147.969 | 52 | 7694.3887 | 91 | 4732 | 0 | 0 | 0 | 0 | 0 | 1
6962 | M21821 | M | 300.7 | 311 | 10.3 | 1378 | 144.3038 | 41.2 | 5945.3175 | 93 | 3831.6 | 0 | 0 | 0 | 0 | 0 | 0
6963 | M21822 | M | 300.7 | 311.1 | 10.4 | 1373 | 143.7802 | 49.9 | 7174.6332 | 96 | 4790.4 | 0 | 0 | 0 | 0 | 0 | 0
6964 | H36377 | H | 300.7 | 311 | 10.3 | 1981 | 207.4498 | 19.9 | 4128.2517 | 99 | 1970.1 | 0 | 0 | 0 | 0 | 0 | 0
6965 | M21824 | M | 300.7 | 311 | 10.3 | 1263 | 132.2611 | 52.3 | 6917.253 | 104 | 5439.2 | 0 | 0 | 0 | 0 | 0 | 0
6966 | L54145 | L | 300.7 | 311 | 10.3 | 1312 | 137.3923 | 52.1 | 7158.1398 | 107 | 5574.7 | 0 | 0 | 0 | 0 | 0 | 0
6967 | L54146 | L | 300.7 | 311 | 10.3 | 1969 | 206.1932 | 20.7 | 4268.1992 | 109 | 2256.3 | 0 | 0 | 0 | 0 | 0 | 0
6968 | M21827 | M | 300.8 | 311.2 | 10.4 | 1365 | 142.9425 | 51.7 | 7390.1255 | 111 | 5738.7 | 0 | 0 | 0 | 0 | 0 | 0
6969 | L54148 | L | 300.9 | 311.2 | 10.3 | 1789 | 187.3436 | 25.5 | 4777.2629 | 114 | 2907 | 0 | 0 | 0 | 0 | 0 | 0
6970 | M21829 | M | 300.8 | 311.1 | 10.3 | 1583 | 165.7714 | 32.1 | 5321.2611 | 116 | 3723.6 | 0 | 0 | 0 | 0 | 0 | 0
6971 | L54150 | L | 300.7 | 311 | 10.3 | 1436 | 150.3776 | 44.9 | 6751.9528 | 119 | 5343.1 | 0 | 0 | 0 | 0 | 0 | 0
6972 | M21831 | M | 300.7 | 311 | 10.3 | 1559 | 163.2581 | 42.8 | 6987.4466 | 121 | 5178.8 | 0 | 0 | 0 | 0 | 0 | 0
6973 | L54152 | L | 300.7 | 311 | 10.3 | 1377 | 144.1991 | 49.9 | 7195.5352 | 124 | 6187.6 | 0 | 0 | 0 | 0 | 0 | 0
6974 | L54153 | L | 300.7 | 311 | 10.3 | 1462 | 153.1003 | 41.9 | 6414.9018 | 126 | 5279.4 | 0 | 0 | 0 | 0 | 0 | 0
6975 | L54154 | L | 300.7 | 311 | 10.3 | 1318 | 138.0206 | 48.2 | 6652.5947 | 128 | 6169.6 | 0 | 0 | 0 | 0 | 0 | 0
6976 | M21835 | M | 300.7 | 311 | 10.3 | 1378 | 144.3038 | 51.6 | 7446.0772 | 130 | 6708 | 0 | 0 | 0 | 0 | 0 | 0
6977 | L54156 | L | 300.6 | 310.9 | 10.3 | 1344 | 140.7434 | 46.7 | 6572.7145 | 133 | 6211.1 | 0 | 0 | 0 | 0 | 0 | 0
6978 | L54157 | L | 300.7 | 311.1 | 10.4 | 2377 | 248.9189 | 14.3 | 3559.5397 | 135 | 1930.5 | 0 | 0 | 0 | 0 | 0 | 0
6979 | L54158 | L | 300.7 | 311.1 | 10.4 | 1427 | 149.4351 | 50.3 | 7516.5851 | 137 | 6891.1 | 0 | 0 | 0 | 0 | 0 | 0
6980 | L54159 | L | 300.9 | 311.2 | 10.3 | 1353 | 141.6858 | 60.4 | 8557.8241 | 139 | 8395.6 | 0 | 0 | 0 | 0 | 0 | 0
6981 | L54160 | L | 300.8 | 311.3 | 10.5 | 1505 | 157.6032 | 45.5 | 7170.947 | 141 | 6415.5 | 0 | 0 | 0 | 0 | 0 | 0
6982 | H36395 | H | 300.8 | 311.2 | 10.4 | 1612 | 168.8082 | 32.5 | 5486.268 | 143 | 4647.5 | 0 | 0 | 0 | 0 | 0 | 0
6983 | L54162 | L | 300.7 | 311.1 | 10.4 | 1440 | 150.7964 | 43 | 6484.2472 | 148 | 6364 | 0 | 0 | 0 | 0 | 0 | 0
6984 | M21843 | M | 300.7 | 311 | 10.3 | 1334 | 139.6962 | 53.9 | 7529.6227 | 150 | 8085 | 0 | 0 | 0 | 0 | 0 | 0
6985 | M21844 | M | 300.7 | 311 | 10.3 | 1706 | 178.6519 | 25 | 4466.2976 | 153 | 3825 | 0 | 0 | 0 | 0 | 0 | 0
6986 | H36399 | H | 300.8 | 311.1 | 10.3 | 1698 | 177.8141 | 24.8 | 4409.7908 | 156 | 3868.8 | 0 | 0 | 0 | 0 | 0 | 0
6987 | L54166 | L | 300.7 | 311.1 | 10.4 | 1688 | 176.7669 | 30.7 | 5426.7453 | 161 | 4942.7 | 0 | 0 | 0 | 0 | 0 | 0
6988 | L54167 | L | 300.7 | 311.1 | 10.4 | 2437 | 255.202 | 13.8 | 3521.7882 | 163 | 2249.4 | 0 | 0 | 0 | 0 | 0 | 0
6989 | L54168 | L | 300.7 | 311.1 | 10.4 | 1478 | 154.7758 | 46.8 | 7243.5073 | 165 | 7722 | 0 | 0 | 0 | 0 | 0 | 0
6990 | M21849 | M | 300.7 | 311.1 | 10.4 | 1608 | 168.3894 | 35.3 | 5944.1446 | 167 | 5895.1 | 0 | 0 | 0 | 0 | 0 | 0
6991 | L54170 | L | 300.7 | 311.1 | 10.4 | 2478 | 259.4956 | 13.4 | 3477.2404 | 170 | 2278 | 1 | 0 | 0 | 1 | 0 | 0
6992 | L54171 | L | 300.8 | 311.1 | 10.3 | 1509 | 158.0221 | 33.4 | 5277.9385 | 172 | 5744.8 | 0 | 0 | 0 | 0 | 0 | 0
6993 | L54172 | L | 300.7 | 311 | 10.3 | 1596 | 167.1327 | 36.9 | 6167.1977 | 174 | 6420.6 | 0 | 0 | 0 | 0 | 0 | 0
6994 | M21853 | M | 300.7 | 311 | 10.3 | 1740 | 182.2124 | 25.6 | 4664.6368 | 176 | 4505.6 | 0 | 0 | 0 | 0 | 0 | 0
6995 | L54174 | L | 300.6 | 310.8 | 10.2 | 1375 | 143.9897 | 53.2 | 7660.2501 | 179 | 9522.8 | 0 | 0 | 0 | 0 | 0 | 0
6996 | M21855 | M | 300.6 | 310.7 | 10.1 | 1705 | 178.5472 | 31.2 | 5570.6721 | 181 | 5647.2 | 0 | 0 | 0 | 0 | 0 | 0
6997 | M21856 | M | 300.5 | 310.6 | 10.1 | 1621 | 169.7507 | 32 | 5432.0231 | 184 | 5888 | 0 | 0 | 0 | 0 | 0 | 0
6998 | M21857 | M | 300.6 | 310.7 | 10.1 | 1566 | 163.9911 | 38.2 | 6264.4614 | 187 | 7143.4 | 0 | 0 | 0 | 0 | 0 | 0
6999 | M21858 | M | 300.6 | 310.7 | 10.1 | 1388 | 145.351 | 42.9 | 6235.5588 | 190 | 8151 | 0 | 0 | 0 | 0 | 0 | 0
7000 | M21859 | M | 300.6 | 310.7 | 10.1 | 1457 | 152.5767 | 36.7 | 5599.5643 | 193 | 7083.1 | 0 | 0 | 0 | 0 | 0 | 0
7001 | M21860 | M | 300.6 | 310.6 | 10 | 1463 | 153.205 | 45.5 | 6970.8276 | 196 | 8918 | 0 | 0 | 0 | 0 | 0 | 0
7002 | L54181 | L | 300.5 | 310.5 | 10 | 1564 | 163.7817 | 38.2 | 6256.4608 | 199 | 7601.8 | 0 | 0 | 0 | 0 | 0 | 0
7003 | H36416 | H | 300.5 | 310.6 | 10.1 | 1411 | 147.7596 | 47.2 | 6974.2519 | 201 | 9487.2 | 0 | 0 | 0 | 0 | 0 | 0
7004 | L54183 | L | 300.5 | 310.6 | 10.1 | 1540 | 161.2684 | 46.7 | 7531.2353 | 206 | 9620.2 | 0 | 0 | 0 | 0 | 0 | 0
7005 | L54184 | L | 300.5 | 310.6 | 10.1 | 1950 | 204.2035 | 20.3 | 4145.3315 | 208 | 4222.4 | 0 | 0 | 0 | 0 | 0 | 0
7006 | M21865 | M | 300.6 | 310.7 | 10.1 | 1339 | 140.2198 | 52.9 | 7417.6249 | 0 | 0 | 0 | 0 | 0 | 0 | 0 | 0
7007 | H36420 | H | 300.6 | 310.6 | 10 | 1419 | 148.5973 | 39.6 | 5884.4544 | 3 | 118.8 | 0 | 0 | 0 | 0 | 0 | 0
7008 | L54187 | L | 300.5 | 310.6 | 10.1 | 1499 | 156.9749 | 45.2 | 7095.2661 | 8 | 361.6 | 0 | 0 | 0 | 0 | 0 | 0
7009 | L54188 | L | 300.5 | 310.6 | 10.1 | 1368 | 143.2566 | 49.6 | 7105.5286 | 10 | 496 | 0 | 0 | 0 | 0 | 0 | 0
7010 | L54189 | L | 300.5 | 310.5 | 10 | 1536 | 160.8495 | 36.2 | 5822.7535 | 12 | 434.4 | 0 | 0 | 0 | 0 | 0 | 0
7011 | M21870 | M | 300.5 | 310.5 | 10 | 1469 | 153.8333 | 42.9 | 6599.4494 | 14 | 600.6 | 0 | 0 | 0 | 0 | 0 | 0
7012 | L54191 | L | 300.5 | 310.5 | 10 | 2633 | 275.7271 | 12.2 | 3363.8708 | 17 | 207.4 | 1 | 0 | 0 | 1 | 0 | 0
7013 | L54192 | L | 300.4 | 310.4 | 10 | 1298 | 135.9262 | 61.4 | 8345.8713 | 19 | 1166.6 | 0 | 0 | 0 | 0 | 0 | 0
7014 | M21873 | M | 300.4 | 310.4 | 10 | 1544 | 161.6873 | 36.3 | 5869.2491 | 21 | 762.3 | 0 | 0 | 0 | 0 | 0 | 0
7015 | H36428 | H | 300.5 | 310.5 | 10 | 1403 | 146.9218 | 47.7 | 7008.1706 | 24 | 1144.8 | 0 | 0 | 0 | 0 | 0 | 0
7016 | L54195 | L | 300.5 | 310.5 | 10 | 1452 | 152.0531 | 42.9 | 6523.0773 | 29 | 1244.1 | 0 | 0 | 0 | 0 | 0 | 0
7017 | L54196 | L | 300.6 | 310.5 | 9.9 | 1509 | 158.0221 | 43.1 | 6810.753 | 31 | 1336.1 | 0 | 0 | 0 | 0 | 0 | 0
7018 | M21877 | M | 300.7 | 310.6 | 9.9 | 1474 | 154.3569 | 37 | 5711.206 | 33 | 1221 | 0 | 0 | 0 | 0 | 0 | 0
7019 | M21878 | M | 300.7 | 310.7 | 10 | 1377 | 144.1991 | 46.7 | 6734.0981 | 36 | 1681.2 | 0 | 0 | 0 | 0 | 0 | 0
7020 | L54199 | L | 300.8 | 310.8 | 10 | 1741 | 182.3171 | 27.1 | 4940.7932 | 39 | 1056.9 | 0 | 0 | 0 | 0 | 0 | 0
7021 | L54200 | L | 300.8 | 310.8 | 10 | 1460 | 152.8908 | 53.8 | 8225.5273 | 41 | 2205.8 | 0 | 0 | 0 | 0 | 0 | 0
7022 | H36435 | H | 300.7 | 310.6 | 9.9 | 1631 | 170.7979 | 32.6 | 5568.0122 | 43 | 1401.8 | 0 | 0 | 0 | 0 | 0 | 0
7023 | L54202 | L | 300.7 | 310.5 | 9.8 | 1561 | 163.4675 | 33.2 | 5427.1223 | 48 | 1593.6 | 0 | 0 | 0 | 0 | 0 | 0
7024 | M21883 | M | 300.7 | 310.6 | 9.9 | 1572 | 164.6195 | 38.5 | 6337.849 | 50 | 1925 | 0 | 0 | 0 | 0 | 0 | 0
7025 | L54204 | L | 300.6 | 310.6 | 10 | 2127 | 222.7389 | 18.7 | 4165.2178 | 53 | 991.1 | 0 | 0 | 0 | 0 | 0 | 0
7026 | H36439 | H | 300.6 | 310.6 | 10 | 1448 | 151.6342 | 44.7 | 6778.049 | 55 | 2458.5 | 0 | 0 | 0 | 0 | 0 | 0
7027 | L54206 | L | 300.6 | 310.7 | 10.1 | 1543 | 161.5826 | 39.6 | 6398.6703 | 60 | 2376 | 0 | 0 | 0 | 0 | 0 | 0
7028 | L54207 | L | 300.6 | 310.6 | 10 | 1508 | 157.9174 | 34.8 | 5495.5252 | 62 | 2157.6 | 0 | 0 | 0 | 0 | 0 | 0
7029 | M21888 | M | 300.6 | 310.6 | 10 | 1403 | 146.9218 | 50.4 | 7404.8595 | 64 | 3225.6 | 0 | 0 | 0 | 0 | 0 | 0
7030 | L54209 | L | 300.6 | 310.6 | 10 | 1454 | 152.2625 | 39.7 | 6044.8222 | 67 | 2659.9 | 0 | 0 | 0 | 0 | 0 | 0
7031 | L54210 | L | 300.7 | 310.8 | 10.1 | 1772 | 185.5634 | 27.3 | 5065.881 | 69 | 1883.7 | 0 | 0 | 0 | 0 | 0 | 0
7032 | L54211 | L | 300.7 | 310.8 | 10.1 | 1479 | 154.8805 | 49.1 | 7604.6334 | 71 | 3486.1 | 0 | 0 | 0 | 0 | 0 | 0
7033 | L54212 | L | 300.7 | 310.9 | 10.2 | 1723 | 180.4321 | 31 | 5593.3963 | 73 | 2263 | 0 | 0 | 0 | 0 | 0 | 0
7034 | M21893 | M | 300.7 | 310.8 | 10.1 | 1469 | 153.8333 | 46.4 | 7137.8661 | 75 | 3480 | 0 | 0 | 0 | 0 | 0 | 0
7035 | H36448 | H | 300.6 | 310.6 | 10 | 1830 | 191.6372 | 26.2 | 5020.8934 | 78 | 2043.6 | 0 | 0 | 0 | 0 | 0 | 0
7036 | L54215 | L | 300.6 | 310.6 | 10 | 1497 | 156.7655 | 38.2 | 5988.4411 | 83 | 3170.6 | 0 | 0 | 0 | 0 | 0 | 0
7037 | L54216 | L | 300.7 | 310.6 | 9.9 | 1540 | 161.2684 | 52.7 | 8498.8459 | 85 | 4479.5 | 0 | 0 | 0 | 0 | 0 | 0
7038 | L54217 | L | 300.6 | 310.6 | 10 | 1514 | 158.5457 | 39.5 | 6262.5555 | 87 | 3436.5 | 0 | 0 | 0 | 0 | 0 | 0
7039 | L54218 | L | 300.7 | 310.6 | 9.9 | 1654 | 173.2065 | 34.2 | 5923.6614 | 89 | 3043.8 | 0 | 0 | 0 | 0 | 0 | 0
7040 | H36453 | H | 300.6 | 310.5 | 9.9 | 1519 | 159.0693 | 37 | 5885.5644 | 91 | 3367 | 0 | 0 | 0 | 0 | 0 | 0
7041 | L54220 | L | 300.7 | 310.6 | 9.9 | 1720 | 180.118 | 30.3 | 5457.5748 | 96 | 2908.8 | 0 | 0 | 0 | 0 | 0 | 0
7042 | L54221 | L | 300.6 | 310.5 | 9.9 | 1470 | 153.938 | 37.7 | 5803.4641 | 98 | 3694.6 | 0 | 0 | 0 | 0 | 0 | 0
7043 | L54222 | L | 300.6 | 310.5 | 9.9 | 1642 | 171.9498 | 29.9 | 5141.3002 | 100 | 2990 | 0 | 0 | 0 | 0 | 0 | 0
7044 | M21903 | M | 300.7 | 310.6 | 9.9 | 2006 | 210.0678 | 19.1 | 4012.2955 | 102 | 1948.2 | 0 | 0 | 0 | 0 | 0 | 0
7045 | M21904 | M | 300.7 | 310.6 | 9.9 | 1505 | 157.6032 | 35.6 | 5610.675 | 105 | 3738 | 0 | 0 | 0 | 0 | 0 | 0
7046 | M21905 | M | 300.7 | 310.6 | 9.9 | 1609 | 168.4941 | 27.6 | 4650.4368 | 108 | 2980.8 | 0 | 0 | 0 | 0 | 0 | 0
7047 | M21906 | M | 300.7 | 310.5 | 9.8 | 1863 | 195.0929 | 22.2 | 4331.0625 | 111 | 2464.2 | 0 | 0 | 0 | 0 | 0 | 0
7048 | L54227 | L | 300.6 | 310.4 | 9.8 | 1401 | 146.7124 | 42.6 | 6249.9473 | 114 | 4856.4 | 0 | 0 | 0 | 0 | 0 | 0
7049 | L54228 | L | 300.6 | 310.4 | 9.8 | 2007 | 210.1725 | 19.8 | 4161.4165 | 116 | 2296.8 | 0 | 0 | 0 | 0 | 0 | 0
7050 | L54229 | L | 300.6 | 310.4 | 9.8 | 1494 | 156.4513 | 47.3 | 7400.1472 | 118 | 5581.4 | 0 | 0 | 0 | 0 | 0 | 0
7051 | L54230 | L | 300.6 | 310.4 | 9.8 | 1457 | 152.5767 | 47.7 | 7277.9078 | 120 | 5724 | 0 | 0 | 0 | 0 | 0 | 0
7052 | L54231 | L | 300.6 | 310.4 | 9.8 | 1556 | 162.9439 | 37.7 | 6142.9865 | 122 | 4599.4 | 0 | 0 | 0 | 0 | 0 | 0
7053 | H36466 | H | 300.6 | 310.4 | 9.8 | 1510 | 158.1268 | 42.8 | 6767.8283 | 124 | 5307.2 | 0 | 0 | 0 | 0 | 0 | 0
7054 | H36467 | H | 300.7 | 310.5 | 9.8 | 1567 | 164.0959 | 38.7 | 6350.5096 | 129 | 4992.3 | 0 | 0 | 0 | 0 | 0 | 0
7055 | H36468 | H | 300.7 | 310.5 | 9.8 | 1476 | 154.5664 | 43.1 | 6661.8101 | 134 | 5775.4 | 0 | 0 | 0 | 0 | 0 | 0
7056 | L54235 | L | 300.8 | 310.6 | 9.8 | 1663 | 174.149 | 30.6 | 5328.958 | 139 | 4253.4 | 0 | 0 | 0 | 0 | 0 | 0
7057 | M21916 | M | 300.8 | 310.5 | 9.7 | 1409 | 147.5501 | 50.6 | 7466.0368 | 141 | 7134.6 | 0 | 0 | 0 | 0 | 0 | 0
7058 | L54237 | L | 300.8 | 310.6 | 9.8 | 1666 | 174.4631 | 36.2 | 6315.5647 | 144 | 5212.8 | 0 | 0 | 0 | 0 | 0 | 0
7059 | L54238 | L | 300.7 | 310.6 | 9.9 | 1520 | 159.174 | 45.9 | 7306.0879 | 146 | 6701.4 | 0 | 0 | 0 | 0 | 0 | 0
7060 | L54239 | L | 300.6 | 310.5 | 9.9 | 1644 | 172.1593 | 33.8 | 5818.9836 | 148 | 5002.4 | 0 | 0 | 0 | 0 | 0 | 0
7061 | H36474 | H | 300.6 | 310.4 | 9.8 | 1479 | 154.8805 | 35.6 | 5513.7464 | 150 | 5340 | 0 | 0 | 0 | 0 | 0 | 0
7062 | L54241 | L | 300.6 | 310.4 | 9.8 | 1446 | 151.4248 | 49.7 | 7525.8109 | 155 | 7703.5 | 0 | 0 | 0 | 0 | 0 | 0
7063 | M21922 | M | 300.6 | 310.4 | 9.8 | 1407 | 147.3407 | 51.1 | 7529.1095 | 157 | 8022.7 | 0 | 0 | 0 | 0 | 0 | 0
7064 | L54243 | L | 300.7 | 310.4 | 9.7 | 1234 | 129.2242 | 51.7 | 6680.89 | 160 | 8272 | 0 | 0 | 0 | 0 | 0 | 0
7065 | M21924 | M | 300.8 | 310.5 | 9.7 | 1696 | 177.6047 | 29.7 | 5274.8597 | 162 | 4811.4 | 0 | 0 | 0 | 0 | 0 | 0
7066 | L54245 | L | 300.8 | 310.6 | 9.8 | 1384 | 144.9321 | 52.9 | 7666.9103 | 165 | 8728.5 | 0 | 0 | 0 | 0 | 0 | 0
7067 | M21926 | M | 300.8 | 310.7 | 9.9 | 1572 | 164.6195 | 36.2 | 5959.2243 | 167 | 6045.4 | 0 | 0 | 0 | 0 | 0 | 0
7068 | M21927 | M | 300.8 | 310.7 | 9.9 | 1386 | 145.1416 | 42.1 | 6110.4605 | 170 | 7157 | 0 | 0 | 0 | 0 | 0 | 0
7069 | L54248 | L | 300.8 | 310.7 | 9.9 | 1461 | 152.9956 | 42.8 | 6548.2101 | 173 | 7404.4 | 0 | 0 | 0 | 0 | 0 | 0
7070 | L54249 | L | 300.8 | 310.7 | 9.9 | 1525 | 159.6976 | 39.4 | 6292.0865 | 175 | 6895 | 0 | 0 | 0 | 0 | 0 | 0
7071 | L54250 | L | 300.7 | 310.7 | 10 | 1333 | 139.5914 | 61 | 8515.0774 | 177 | 10797 | 0 | 0 | 0 | 0 | 0 | 0
7072 | H36485 | H | 300.7 | 310.6 | 9.9 | 1505 | 157.6032 | 40.6 | 6398.6912 | 179 | 7267.4 | 0 | 0 | 0 | 0 | 0 | 0
7073 | M21932 | M | 300.7 | 310.6 | 9.9 | 1439 | 150.6917 | 41.7 | 6283.845 | 184 | 7672.8 | 0 | 0 | 0 | 0 | 0 | 0
7074 | L54253 | L | 300.7 | 310.6 | 9.9 | 1491 | 156.1372 | 43.2 | 6745.1251 | 187 | 8078.4 | 0 | 0 | 0 | 0 | 0 | 0
7075 | M21934 | M | 300.7 | 310.6 | 9.9 | 1488 | 155.823 | 39.2 | 6108.2614 | 189 | 7408.8 | 0 | 0 | 0 | 0 | 0 | 0
7076 | L54255 | L | 300.7 | 310.5 | 9.8 | 1536 | 160.8495 | 47.4 | 7624.2684 | 192 | 9100.8 | 0 | 0 | 0 | 0 | 0 | 0
7077 | L54256 | L | 300.7 | 310.5 | 9.8 | 1960 | 205.2507 | 21 | 4310.2651 | 194 | 4074 | 0 | 0 | 0 | 0 | 0 | 0
7078 | M21937 | M | 300.7 | 310.5 | 9.8 | 1594 | 166.9233 | 31 | 5174.622 | 196 | 6076 | 0 | 0 | 0 | 0 | 0 | 0
7079 | L54258 | L | 300.7 | 310.5 | 9.8 | 1357 | 142.1047 | 52.6 | 7474.7076 | 199 | 10467.4 | 0 | 0 | 0 | 0 | 0 | 0
7080 | L54259 | L | 300.7 | 310.5 | 9.8 | 1445 | 151.32 | 41.1 | 6219.2539 | 201 | 8261.1 | 0 | 0 | 0 | 0 | 0 | 0
7081 | L54260 | L | 300.7 | 310.4 | 9.7 | 1543 | 161.5826 | 47.3 | 7642.8561 | 203 | 9601.9 | 0 | 0 | 0 | 0 | 0 | 0
7082 | L54261 | L | 300.7 | 310.4 | 9.7 | 1366 | 143.0472 | 52.6 | 7524.282 | 205 | 10783 | 0 | 0 | 0 | 0 | 0 | 0
7083 | L54262 | L | 300.7 | 310.3 | 9.6 | 1458 | 152.6814 | 40 | 6107.2561 | 207 | 8280 | 0 | 0 | 0 | 0 | 0 | 0
7084 | L54263 | L | 300.7 | 310.4 | 9.7 | 1416 | 148.2832 | 61.8 | 9163.9001 | 209 | 12916.2 | 1 | 0 | 0 | 1 | 1 | 0
7085 | L54264 | L | 300.6 | 310.3 | 9.7 | 1794 | 187.8672 | 24.4 | 4583.9607 | 211 | 5148.4 | 0 | 0 | 0 | 0 | 0 | 0
7086 | L54265 | L | 300.6 | 310.3 | 9.7 | 1484 | 155.4041 | 41 | 6371.5688 | 213 | 8733 | 0 | 0 | 0 | 0 | 0 | 0
7087 | L54266 | L | 300.6 | 310.4 | 9.8 | 2514 | 263.2655 | 13.4 | 3527.7572 | 215 | 2881 | 0 | 0 | 0 | 0 | 0 | 0
7088 | L54267 | L | 300.6 | 310.3 | 9.7 | 1648 | 172.5782 | 30.5 | 5263.6338 | 217 | 6618.5 | 1 | 1 | 0 | 0 | 0 | 0
7089 | M21948 | M | 300.6 | 310.3 | 9.7 | 1614 | 169.0177 | 32.7 | 5526.8783 | 0 | 0 | 0 | 0 | 0 | 0 | 0 | 0
7090 | L54269 | L | 300.6 | 310.2 | 9.6 | 1622 | 169.8554 | 34.1 | 5792.0706 | 3 | 102.3 | 0 | 0 | 0 | 0 | 0 | 0
7091 | M21950 | M | 300.6 | 310.2 | 9.6 | 1478 | 154.7758 | 40.1 | 6206.5095 | 5 | 200.5 | 0 | 0 | 0 | 0 | 0 | 0
7092 | L54271 | L | 300.6 | 310.2 | 9.6 | 1318 | 138.0206 | 51 | 7039.0525 | 8 | 408 | 0 | 0 | 0 | 0 | 0 | 0
7093 | L54272 | L | 300.7 | 310.2 | 9.5 | 1493 | 156.3466 | 35.9 | 5612.8427 | 10 | 359 | 0 | 0 | 0 | 0 | 0 | 0
7094 | H36507 | H | 300.7 | 310.3 | 9.6 | 1369 | 143.3613 | 50.7 | 7268.4202 | 12 | 608.4 | 0 | 0 | 0 | 0 | 0 | 0
7095 | L54274 | L | 300.6 | 310.2 | 9.6 | 1447 | 151.5295 | 45.9 | 6955.2034 | 17 | 780.3 | 0 | 0 | 0 | 0 | 0 | 0
7096 | L54275 | L | 300.6 | 310.1 | 9.5 | 1485 | 155.5088 | 49.9 | 7759.8909 | 19 | 948.1 | 0 | 0 | 0 | 0 | 0 | 0
7097 | L54276 | L | 300.6 | 310.2 | 9.6 | 1489 | 155.9277 | 47.8 | 7453.3448 | 21 | 1003.8 | 0 | 0 | 0 | 0 | 0 | 0
7098 | M21957 | M | 300.6 | 310.2 | 9.6 | 1233 | 129.1195 | 52.3 | 6752.9477 | 23 | 1202.9 | 0 | 0 | 0 | 0 | 0 | 0
7099 | L54278 | L | 300.7 | 310.2 | 9.5 | 1642 | 171.9498 | 32.6 | 5605.5647 | 26 | 847.6 | 0 | 0 | 0 | 0 | 0 | 0
7100 | M21959 | M | 300.7 | 310.2 | 9.5 | 1373 | 143.7802 | 44.1 | 6340.7079 | 28 | 1234.8 | 0 | 0 | 0 | 0 | 0 | 0
7101 | L54280 | L | 300.7 | 310.2 | 9.5 | 1569 | 164.3053 | 32.8 | 5389.2137 | 31 | 1016.8 | 0 | 0 | 0 | 0 | 0 | 0
7102 | L54281 | L | 300.8 | 310.2 | 9.4 | 1850 | 193.7315 | 22.8 | 4417.0793 | 33 | 752.4 | 0 | 0 | 0 | 0 | 0 | 0
7103 | M21962 | M | 300.8 | 310.3 | 9.5 | 1494 | 156.4513 | 42.2 | 6602.2455 | 35 | 1477 | 0 | 0 | 0 | 0 | 0 | 0
7104 | H36517 | H | 300.8 | 310.3 | 9.5 | 1777 | 186.087 | 30.1 | 5601.2188 | 38 | 1143.8 | 0 | 0 | 0 | 0 | 0 | 0
7105 | L54284 | L | 300.9 | 310.4 | 9.5 | 1454 | 152.2625 | 43.1 | 6562.5148 | 43 | 1853.3 | 0 | 0 | 0 | 0 | 0 | 0
7106 | L54285 | L | 300.9 | 310.4 | 9.5 | 1536 | 160.8495 | 34.2 | 5501.0544 | 45 | 1539 | 0 | 0 | 0 | 0 | 0 | 0
7107 | L54286 | L | 300.8 | 310.5 | 9.7 | 1482 | 155.1947 | 39 | 6052.5924 | 47 | 1833 | 0 | 0 | 0 | 0 | 0 | 0
7108 | H36521 | H | 300.9 | 310.5 | 9.6 | 1512 | 158.3363 | 41.2 | 6523.4543 | 49 | 2018.8 | 0 | 0 | 0 | 0 | 0 | 0
7109 | M21968 | M | 300.8 | 310.5 | 9.7 | 1511 | 158.2315 | 35.8 | 5664.6895 | 54 | 1933.2 | 0 | 0 | 0 | 0 | 0 | 0
7110 | L54289 | L | 300.9 | 310.5 | 9.6 | 1599 | 167.4469 | 40.5 | 6781.599 | 57 | 2308.5 | 0 | 0 | 0 | 0 | 0 | 0
7111 | M21970 | M | 300.8 | 310.4 | 9.6 | 1518 | 158.9646 | 36 | 5722.7252 | 59 | 2124 | 0 | 0 | 0 | 0 | 0 | 0
7112 | M21971 | M | 300.8 | 310.4 | 9.6 | 1450 | 151.8436 | 39.4 | 5982.6396 | 62 | 2442.8 | 0 | 0 | 0 | 0 | 0 | 0
7113 | L54292 | L | 300.9 | 310.4 | 9.5 | 1427 | 149.4351 | 47 | 7023.4493 | 65 | 3055 | 0 | 0 | 0 | 0 | 0 | 0
7114 | L54293 | L | 300.9 | 310.4 | 9.5 | 1561 | 163.4675 | 32.7 | 5345.3885 | 67 | 2190.9 | 0 | 0 | 0 | 0 | 0 | 0
7115 | H36528 | H | 300.9 | 310.4 | 9.5 | 1457 | 152.5767 | 43.8 | 6682.8587 | 69 | 3022.2 | 0 | 0 | 0 | 0 | 0 | 0
7116 | M21975 | M | 301 | 310.6 | 9.6 | 1460 | 152.8908 | 53.6 | 8194.9492 | 74 | 3966.4 | 0 | 0 | 0 | 0 | 0 | 0
7117 | L54296 | L | 301 | 310.5 | 9.5 | 1601 | 167.6563 | 33.2 | 5566.1901 | 77 | 2556.4 | 0 | 0 | 0 | 0 | 0 | 0
7118 | L54297 | L | 300.9 | 310.5 | 9.6 | 1570 | 164.41 | 40.1 | 6592.8416 | 79 | 3167.9 | 0 | 0 | 0 | 0 | 0 | 0
7119 | L54298 | L | 300.9 | 310.5 | 9.6 | 1565 | 163.8864 | 35.9 | 5883.5224 | 81 | 2907.9 | 0 | 0 | 0 | 0 | 0 | 0
7120 | L54299 | L | 301 | 310.5 | 9.5 | 1378 | 144.3038 | 44.4 | 6407.0897 | 83 | 3685.2 | 0 | 0 | 0 | 0 | 0 | 0
7121 | L54300 | L | 300.9 | 310.5 | 9.6 | 2288 | 239.5988 | 16.1 | 3857.5407 | 85 | 1368.5 | 0 | 0 | 0 | 0 | 0 | 0
7122 | M21981 | M | 300.9 | 310.4 | 9.5 | 1375 | 143.9897 | 44.7 | 6436.3379 | 87 | 3888.9 | 0 | 0 | 0 | 0 | 0 | 0
7123 | L54302 | L | 300.9 | 310.4 | 9.5 | 1788 | 187.2389 | 27.8 | 5205.242 | 90 | 2502 | 0 | 0 | 0 | 0 | 0 | 0
7124 | M21983 | M | 300.9 | 310.4 | 9.5 | 1576 | 165.0383 | 40.4 | 6667.5487 | 92 | 3716.8 | 0 | 0 | 0 | 0 | 0 | 0
7125 | M21984 | M | 300.8 | 310.3 | 9.5 | 1868 | 195.6165 | 24.5 | 4792.6043 | 95 | 2327.5 | 0 | 0 | 0 | 0 | 0 | 0
7126 | L54305 | L | 300.7 | 310.1 | 9.4 | 1261 | 132.0516 | 56.6 | 7474.1212 | 98 | 5546.8 | 0 | 0 | 0 | 0 | 0 | 0
7127 | M21986 | M | 300.6 | 310 | 9.4 | 1542 | 161.4779 | 33.9 | 5474.0995 | 100 | 3390 | 0 | 0 | 0 | 0 | 0 | 0
7128 | L54307 | L | 300.6 | 310 | 9.4 | 1438 | 150.587 | 53.8 | 8101.581 | 103 | 5541.4 | 0 | 0 | 0 | 0 | 0 | 0
7129 | L54308 | L | 300.6 | 310 | 9.4 | 1511 | 158.2315 | 36.9 | 5838.7442 | 105 | 3874.5 | 0 | 0 | 0 | 0 | 0 | 0
7130 | L54309 | L | 300.6 | 310 | 9.4 | 1635 | 171.2168 | 31 | 5307.7208 | 107 | 3317 | 0 | 0 | 0 | 0 | 0 | 0
7131 | L54310 | L | 300.6 | 309.9 | 9.3 | 1428 | 149.5398 | 48.8 | 7297.5427 | 109 | 5319.2 | 0 | 0 | 0 | 0 | 0 | 0
7132 | M21991 | M | 300.5 | 309.8 | 9.3 | 1410 | 147.6549 | 44.4 | 6555.8755 | 111 | 4928.4 | 0 | 0 | 0 | 0 | 0 | 0
7133 | L54312 | L | 300.5 | 309.9 | 9.4 | 1423 | 149.0162 | 47.9 | 7137.8765 | 114 | 5460.6 | 0 | 0 | 0 | 0 | 0 | 0
7134 | M21993 | M | 300.5 | 309.9 | 9.4 | 1552 | 162.5251 | 41.3 | 6712.285 | 116 | 4790.8 | 0 | 0 | 0 | 0 | 0 | 0
7135 | M21994 | M | 300.5 | 310 | 9.5 | 1406 | 147.236 | 50.2 | 7391.246 | 119 | 5973.8 | 0 | 0 | 0 | 0 | 0 | 0
7136 | L54315 | L | 300.5 | 309.9 | 9.4 | 1443 | 151.1106 | 48.3 | 7298.6423 | 122 | 5892.6 | 0 | 0 | 0 | 0 | 0 | 0
7137 | M21996 | M | 300.5 | 309.9 | 9.4 | 1343 | 140.6386 | 63.7 | 8958.6808 | 124 | 7898.8 | 0 | 0 | 0 | 0 | 0 | 0
7138 | M21997 | M | 300.6 | 310 | 9.4 | 1486 | 155.6136 | 41.2 | 6411.2785 | 127 | 5232.4 | 0 | 0 | 0 | 0 | 0 | 0
7139 | L54318 | L | 300.6 | 310.1 | 9.5 | 1297 | 135.8215 | 50 | 6791.0761 | 130 | 6500 | 0 | 0 | 0 | 0 | 0 | 0
7140 | L54319 | L | 300.6 | 310.1 | 9.5 | 1495 | 156.556 | 42.3 | 6622.3202 | 132 | 5583.6 | 0 | 0 | 0 | 0 | 0 | 0
7141 | L54320 | L | 300.5 | 309.9 | 9.4 | 1382 | 144.7227 | 46.5 | 6729.6056 | 134 | 6231 | 0 | 0 | 0 | 0 | 0 | 0
7142 | M22001 | M | 300.4 | 309.8 | 9.4 | 1356 | 142 | 44.4 | 6304.7995 | 136 | 6038.4 | 0 | 0 | 0 | 0 | 0 | 0
7143 | H36556 | H | 300.3 | 309.7 | 9.4 | 1452 | 152.0531 | 41.5 | 6310.203 | 139 | 5768.5 | 0 | 0 | 0 | 0 | 0 | 0
7144 | H36557 | H | 300.3 | 309.7 | 9.4 | 1582 | 165.6667 | 30.8 | 5102.5329 | 144 | 4435.2 | 0 | 0 | 0 | 0 | 0 | 0
7145 | M22004 | M | 300.4 | 309.8 | 9.4 | 1517 | 158.8599 | 40.3 | 6402.0527 | 149 | 6004.7 | 0 | 0 | 0 | 0 | 0 | 0
7146 | L54325 | L | 300.5 | 310 | 9.5 | 1413 | 147.969 | 44.5 | 6584.6211 | 152 | 6764 | 0 | 0 | 0 | 0 | 0 | 0
7147 | L54326 | L | 300.4 | 309.9 | 9.5 | 1496 | 156.6608 | 31.8 | 4981.812 | 154 | 4897.2 | 0 | 0 | 0 | 0 | 0 | 0
7148 | L54327 | L | 300.3 | 309.8 | 9.5 | 1466 | 153.5192 | 41.2 | 6324.9894 | 156 | 6427.2 | 0 | 0 | 0 | 0 | 0 | 0
7149 | M22008 | M | 300.3 | 309.8 | 9.5 | 1617 | 169.3318 | 40.8 | 6908.7392 | 158 | 6446.4 | 0 | 0 | 0 | 0 | 0 | 0
7150 | L54329 | L | 300.2 | 309.8 | 9.6 | 1506 | 157.708 | 41.8 | 6592.1924 | 161 | 6729.8 | 0 | 0 | 0 | 0 | 0 | 0
7151 | L54330 | L | 300.2 | 309.8 | 9.6 | 1401 | 146.7124 | 49.3 | 7232.9202 | 163 | 8035.9 | 0 | 0 | 0 | 0 | 0 | 0
7152 | H36565 | H | 300.2 | 309.9 | 9.7 | 1906 | 199.5959 | 22.9 | 4570.745 | 165 | 3778.5 | 0 | 0 | 0 | 0 | 0 | 0
7153 | L54332 | L | 300.2 | 309.9 | 9.7 | 1566 | 163.9911 | 36.4 | 5969.2774 | 170 | 6188 | 0 | 0 | 0 | 0 | 0 | 0
7154 | L54333 | L | 300.2 | 310 | 9.8 | 1493 | 156.3466 | 47.3 | 7395.1939 | 172 | 8135.6 | 0 | 0 | 0 | 0 | 0 | 0
7155 | L54334 | L | 300.3 | 310.1 | 9.8 | 1483 | 155.2994 | 39.9 | 6196.4459 | 174 | 6942.6 | 0 | 0 | 0 | 0 | 0 | 0
7156 | M22015 | M | 300.2 | 309.9 | 9.7 | 1569 | 164.3053 | 31.2 | 5126.3252 | 176 | 5491.2 | 0 | 0 | 0 | 0 | 0 | 0
7157 | M22016 | M | 300.2 | 310 | 9.8 | 1664 | 174.2537 | 30.7 | 5349.5877 | 179 | 5495.3 | 0 | 0 | 0 | 0 | 0 | 0
7158 | L54337 | L | 300.2 | 310 | 9.8 | 1486 | 155.6136 | 40.1 | 6240.1036 | 182 | 7298.2 | 0 | 0 | 0 | 0 | 0 | 0
7159 | L54338 | L | 300.2 | 310 | 9.8 | 1389 | 145.4557 | 53.6 | 7796.4277 | 184 | 9862.4 | 0 | 0 | 0 | 0 | 0 | 0
7160 | L54339 | L | 300.1 | 310 | 9.9 | 1511 | 158.2315 | 41.7 | 6598.2556 | 186 | 7756.2 | 0 | 0 | 0 | 0 | 0 | 0
7161 | M22020 | M | 300.2 | 310.1 | 9.9 | 1485 | 155.5088 | 40.5 | 6298.1079 | 188 | 7614 | 0 | 0 | 0 | 0 | 0 | 0
7162 | L54341 | L | 300.2 | 310.2 | 10 | 1440 | 150.7964 | 42.9 | 6469.1676 | 191 | 8193.9 | 0 | 0 | 0 | 0 | 0 | 0
7163 | L54342 | L | 300.2 | 310.2 | 10 | 1378 | 144.3038 | 43.9 | 6334.9378 | 193 | 8472.7 | 0 | 0 | 0 | 0 | 0 | 0
7164 | M22023 | M | 300.1 | 310.1 | 10 | 1501 | 157.1844 | 39.3 | 6177.3451 | 195 | 7663.5 | 0 | 0 | 0 | 0 | 0 | 0
7165 | M22024 | M | 300.2 | 310.1 | 9.9 | 1474 | 154.3569 | 44 | 6791.7044 | 198 | 8712 | 0 | 0 | 0 | 0 | 0 | 0
7166 | L54345 | L | 300.2 | 310.1 | 9.9 | 1392 | 145.7699 | 47.9 | 6982.3782 | 201 | 9627.9 | 0 | 0 | 0 | 0 | 0 | 0
7167 | M22026 | M | 300.3 | 310.2 | 9.9 | 1429 | 149.6445 | 44.7 | 6689.1105 | 203 | 9074.1 | 0 | 0 | 0 | 0 | 0 | 0
7168 | L54347 | L | 300.3 | 310.3 | 10 | 1362 | 142.6283 | 60.3 | 8600.4869 | 206 | 12421.8 | 1 | 0 | 0 | 0 | 1 | 0
7169 | L54348 | L | 300.3 | 310.3 | 10 | 1704 | 178.4425 | 29.5 | 5264.0527 | 0 | 0 | 0 | 0 | 0 | 0 | 0 | 0
7170 | L54349 | L | 300.3 | 310.2 | 9.9 | 1492 | 156.2419 | 52.3 | 8171.45 | 2 | 104.6 | 0 | 0 | 0 | 0 | 0 | 0
7171 | M22030 | M | 300.3 | 310.2 | 9.9 | 1442 | 151.0059 | 39.5 | 5964.7325 | 4 | 158 | 0 | 0 | 0 | 0 | 0 | 0
7172 | M22031 | M | 300.2 | 310.2 | 10 | 1438 | 150.587 | 51.5 | 7755.2309 | 7 | 360.5 | 0 | 0 | 0 | 0 | 0 | 0
7173 | M22032 | M | 300.1 | 310.1 | 10 | 1402 | 146.8171 | 46.6 | 6841.6767 | 10 | 466 | 0 | 0 | 0 | 0 | 0 | 0
7174 | L54353 | L | 300.1 | 310.1 | 10 | 1684 | 176.3481 | 30.8 | 5431.5205 | 13 | 400.4 | 0 | 0 | 0 | 0 | 0 | 0
7175 | L54354 | L | 300.2 | 310.2 | 10 | 1530 | 160.2212 | 48.5 | 7770.7294 | 15 | 727.5 | 0 | 0 | 0 | 0 | 0 | 0
7176 | L54355 | L | 300.1 | 310.1 | 10 | 1569 | 164.3053 | 43.5 | 7147.2804 | 17 | 739.5 | 0 | 0 | 0 | 0 | 0 | 0
7177 | L54356 | L | 300.1 | 310.1 | 10 | 1650 | 172.7876 | 31.6 | 5460.088 | 19 | 600.4 | 0 | 0 | 0 | 0 | 0 | 0
7178 | L54357 | L | 300.2 | 310.2 | 10 | 1415 | 148.1785 | 49.6 | 7349.6513 | 21 | 1041.6 | 0 | 0 | 0 | 0 | 0 | 0
7179 | L54358 | L | 300.2 | 310.2 | 10 | 1600 | 167.5516 | 31.5 | 5277.8757 | 23 | 724.5 | 0 | 0 | 0 | 0 | 0 | 0
7180 | L54359 | L | 300.2 | 310.1 | 9.9 | 1523 | 159.4882 | 42.3 | 6746.3503 | 25 | 1057.5 | 0 | 0 | 0 | 0 | 0 | 0
7181 | M22040 | M | 300.2 | 310.2 | 10 | 1628 | 170.4838 | 30.3 | 5165.658 | 27 | 818.1 | 0 | 0 | 0 | 0 | 0 | 0
7182 | L54361 | L | 300.2 | 310.3 | 10.1 | 1331 | 139.382 | 52.1 | 7261.8019 | 30 | 1563 | 0 | 0 | 0 | 0 | 0 | 0
7183 | L54362 | L | 300.3 | 310.3 | 10 | 2158 | 225.9852 | 16.8 | 3796.5519 | 32 | 537.6 | 0 | 0 | 0 | 0 | 0 | 0
7184 | L54363 | L | 300.2 | 310.3 | 10.1 | 1445 | 151.32 | 50.9 | 7702.1903 | 34 | 1730.6 | 0 | 0 | 0 | 0 | 0 | 0
7185 | M22044 | M | 300.2 | 310.3 | 10.1 | 1593 | 166.8186 | 36.1 | 6022.1504 | 36 | 1299.6 | 0 | 0 | 0 | 0 | 0 | 0
7186 | L54365 | L | 300.3 | 310.4 | 10.1 | 1672 | 175.0914 | 29.2 | 5112.6698 | 39 | 1138.8 | 0 | 0 | 0 | 0 | 0 | 0
7187 | M22046 | M | 300.4 | 310.5 | 10.1 | 1644 | 172.1593 | 31.4 | 5405.8013 | 41 | 1287.4 | 0 | 0 | 0 | 0 | 0 | 0
7188 | L54367 | L | 300.4 | 310.5 | 10.1 | 1402 | 146.8171 | 54.3 | 7972.1683 | 44 | 2389.2 | 0 | 0 | 0 | 0 | 0 | 0
7189 | L54368 | L | 300.4 | 310.4 | 10 | 1286 | 134.6696 | 56.8 | 7649.2336 | 46 | 2612.8 | 0 | 0 | 0 | 0 | 0 | 0
7190 | L54369 | L | 300.4 | 310.4 | 10 | 1486 | 155.6136 | 46.3 | 7204.9076 | 48 | 2222.4 | 0 | 0 | 0 | 0 | 0 | 0
7191 | L54370 | L | 300.3 | 310.3 | 10 | 1345 | 140.8481 | 46.3 | 6521.2657 | 50 | 2315 | 0 | 0 | 0 | 0 | 0 | 0
7192 | L54371 | L | 300.3 | 310.3 | 10 | 1629 | 170.5885 | 34.1 | 5817.0672 | 52 | 1773.2 | 0 | 0 | 0 | 0 | 0 | 0
7193 | M22052 | M | 300.2 | 310.2 | 10 | 1429 | 149.6445 | 43.8 | 6554.4304 | 54 | 2365.2 | 0 | 0 | 0 | 0 | 0 | 0
7194 | L54373 | L | 300.1 | 310.1 | 10 | 1306 | 136.764 | 64.7 | 8848.6308 | 57 | 3687.9 | 0 | 0 | 0 | 0 | 0 | 0
7195 | L54374 | L | 300.1 | 310.1 | 10 | 1380 | 144.5133 | 52.6 | 7601.3976 | 59 | 3103.4 | 0 | 0 | 0 | 0 | 0 | 0
7196 | M22055 | M | 300.1 | 310.1 | 10 | 1443 | 151.1106 | 49.3 | 7449.7529 | 61 | 3007.3 | 0 | 0 | 0 | 0 | 0 | 0
7197 | H36610 | H | 300.1 | 310.1 | 10 | 1426 | 149.3304 | 42.7 | 6376.4068 | 64 | 2732.8 | 0 | 0 | 0 | 0 | 0 | 0
7198 | L54377 | L | 300 | 310 | 10 | 1486 | 155.6136 | 41.8 | 6504.6466 | 69 | 2884.2 | 0 | 0 | 0 | 0 | 0 | 0
7199 | M22058 | M | 300 | 309.9 | 9.9 | 1530 | 160.2212 | 34.5 | 5527.6323 | 71 | 2449.5 | 0 | 0 | 0 | 0 | 0 | 0
7200 | L54379 | L | 300 | 309.9 | 9.9 | 1507 | 157.8127 | 41.4 | 6533.4446 | 74 | 3063.6 | 0 | 0 | 0 | 0 | 0 | 0
7201 | L54380 | L | 300 | 309.9 | 9.9 | 1608 | 168.3894 | 33.4 | 5624.2048 | 76 | 2538.4 | 0 | 0 | 0 | 0 | 0 | 0
7202 | L54381 | L | 300 | 309.8 | 9.8 | 1474 | 154.3569 | 40.6 | 6266.8909 | 78 | 3166.8 | 0 | 0 | 0 | 0 | 0 | 0
7203 | L54382 | L | 300 | 309.7 | 9.7 | 1326 | 138.8584 | 61.9 | 8595.3347 | 80 | 4952 | 0 | 0 | 0 | 0 | 0 | 0
7204 | M22063 | M | 299.8 | 309.6 | 9.8 | 1434 | 150.1681 | 48 | 7208.0702 | 82 | 3936 | 0 | 0 | 0 | 0 | 0 | 0
7205 | L54384 | L | 299.8 | 309.6 | 9.8 | 1526 | 159.8023 | 41.7 | 6663.7578 | 85 | 3544.5 | 0 | 0 | 0 | 0 | 0 | 0
7206 | L54385 | L | 299.8 | 309.7 | 9.9 | 1483 | 155.2994 | 39.6 | 6149.8561 | 87 | 3445.2 | 0 | 0 | 0 | 0 | 0 | 0
7207 | L54386 | L | 299.8 | 309.7 | 9.9 | 1457 | 152.5767 | 51.9 | 7918.7299 | 89 | 4619.1 | 0 | 0 | 0 | 0 | 0 | 0
7208 | M22067 | M | 299.7 | 309.6 | 9.9 | 1540 | 161.2684 | 34.4 | 5547.6337 | 91 | 3130.4 | 0 | 0 | 0 | 0 | 0 | 0
7209 | L54388 | L | 299.8 | 309.7 | 9.9 | 1707 | 178.7566 | 29.1 | 5201.8177 | 94 | 2735.4 | 0 | 0 | 0 | 0 | 0 | 0
7210 | L54389 | L | 299.8 | 309.7 | 9.9 | 1624 | 170.0649 | 34.2 | 5816.219 | 96 | 3283.2 | 0 | 0 | 0 | 0 | 0 | 0
7211 | M22070 | M | 299.8 | 309.6 | 9.8 | 1331 | 139.382 | 50.2 | 6996.9761 | 98 | 4919.6 | 0 | 0 | 0 | 0 | 0 | 0
7212 | L54391 | L | 299.8 | 309.7 | 9.9 | 1431 | 149.854 | 40.3 | 6039.115 | 101 | 4070.3 | 0 | 0 | 0 | 0 | 0 | 0
7213 | M22072 | M | 299.8 | 309.7 | 9.9 | 1705 | 178.5472 | 28.5 | 5088.5947 | 103 | 2935.5 | 0 | 0 | 0 | 0 | 0 | 0
7214 | M22073 | M | 299.8 | 309.8 | 10 | 1427 | 149.4351 | 45.2 | 6754.4661 | 106 | 4791.2 | 0 | 0 | 0 | 0 | 0 | 0
7215 | M22074 | M | 299.9 | 309.8 | 9.9 | 1625 | 170.1696 | 41.2 | 7010.9876 | 109 | 4490.8 | 0 | 0 | 0 | 0 | 0 | 0
7216 | L54395 | L | 299.9 | 309.8 | 9.9 | 1477 | 154.6711 | 47.7 | 7377.8104 | 112 | 5342.4 | 0 | 0 | 0 | 0 | 0 | 0
7217 | M22076 | M | 300 | 309.9 | 9.9 | 1651 | 172.8923 | 28.1 | 4858.2741 | 114 | 3203.4 | 0 | 0 | 0 | 0 | 0 | 0
7218 | L54397 | L | 299.9 | 309.8 | 9.9 | 1716 | 179.6991 | 28.2 | 5067.5146 | 117 | 3299.4 | 0 | 0 | 0 | 0 | 0 | 0
7219 | H36632 | H | 299.9 | 309.8 | 9.9 | 1400 | 146.6077 | 48.7 | 7139.7929 | 119 | 5795.3 | 0 | 0 | 0 | 0 | 0 | 0
7220 | M22079 | M | 299.8 | 309.7 | 9.9 | 1556 | 162.9439 | 37.7 | 6142.9865 | 124 | 4674.8 | 0 | 0 | 0 | 0 | 0 | 0
7221 | L54400 | L | 299.8 | 309.7 | 9.9 | 1429 | 149.6445 | 42.6 | 6374.857 | 127 | 5410.2 | 0 | 0 | 0 | 0 | 0 | 0
7222 | H36635 | H | 299.7 | 309.6 | 9.9 | 1433 | 150.0634 | 49.6 | 7443.1451 | 129 | 6398.4 | 0 | 0 | 0 | 0 | 0 | 0
7223 | M22082 | M | 299.8 | 309.7 | 9.9 | 1320 | 138.2301 | 61.7 | 8528.7957 | 134 | 8267.8 | 0 | 0 | 0 | 0 | 0 | 0
7224 | L54403 | L | 299.8 | 309.6 | 9.8 | 1374 | 143.8849 | 51.6 | 7424.4631 | 137 | 7069.2 | 0 | 0 | 0 | 0 | 0 | 0
7225 | L54404 | L | 299.8 | 309.6 | 9.8 | 1598 | 167.3422 | 31 | 5187.6072 | 139 | 4309 | 0 | 0 | 0 | 0 | 0 | 0
7226 | M22085 | M | 299.8 | 309.7 | 9.9 | 1910 | 200.0147 | 21.8 | 4360.3212 | 141 | 3073.8 | 0 | 0 | 0 | 0 | 0 | 0
7227 | L54406 | L | 299.7 | 309.6 | 9.9 | 1399 | 146.5029 | 51.3 | 7515.6007 | 144 | 7387.2 | 0 | 0 | 0 | 0 | 0 | 0
7228 | L54407 | L | 299.7 | 309.6 | 9.9 | 1720 | 180.118 | 27.1 | 4881.1972 | 146 | 3956.6 | 0 | 0 | 0 | 0 | 0 | 0
7229 | H36642 | H | 299.8 | 309.7 | 9.9 | 1368 | 143.2566 | 47.4 | 6790.364 | 148 | 7015.2 | 0 | 0 | 0 | 0 | 0 | 0
7230 | L54409 | L | 299.8 | 309.8 | 10 | 1749 | 183.1549 | 33.4 | 6117.372 | 153 | 5110.2 | 0 | 0 | 0 | 0 | 0 | 0
7231 | L54410 | L | 299.8 | 309.8 | 10 | 1542 | 161.4779 | 39.4 | 6362.2278 | 155 | 6107 | 0 | 0 | 0 | 0 | 0 | 0
7232 | L54411 | L | 299.8 | 309.9 | 10.1 | 1553 | 162.6298 | 36.6 | 5952.2499 | 157 | 5746.2 | 0 | 0 | 0 | 0 | 0 | 0
7233 | M22092 | M | 299.9 | 309.9 | 10 | 1639 | 171.6357 | 42.1 | 7225.8621 | 159 | 6693.9 | 0 | 0 | 0 | 0 | 0 | 0
7234 | L54413 | L | 299.9 | 310 | 10.1 | 1447 | 151.5295 | 45.9 | 6955.2034 | 162 | 7435.8 | 0 | 0 | 0 | 0 | 0 | 0
7235 | M22094 | M | 299.8 | 310 | 10.2 | 1397 | 146.2935 | 48.1 | 7036.7172 | 164 | 7888.4 | 0 | 0 | 0 | 0 | 0 | 0
7236 | L54415 | L | 299.8 | 310 | 10.2 | 1361 | 142.5236 | 53.8 | 7667.769 | 167 | 8984.6 | 0 | 0 | 0 | 0 | 0 | 0
7237 | M22096 | M | 299.8 | 310 | 10.2 | 1460 | 152.8908 | 37.1 | 5672.2503 | 169 | 6269.9 | 0 | 0 | 0 | 0 | 0 | 0
7238 | M22097 | M | 299.8 | 310 | 10.2 | 1632 | 170.9026 | 33.7 | 5759.419 | 172 | 5796.4 | 0 | 0 | 0 | 0 | 0 | 0
7239 | L54418 | L | 299.8 | 310 | 10.2 | 1697 | 177.7094 | 36 | 6397.5393 | 175 | 6300 | 0 | 0 | 0 | 0 | 0 | 0
7240 | L54419 | L | 299.8 | 310.1 | 10.3 | 1553 | 162.6298 | 42 | 6830.4507 | 177 | 7434 | 0 | 0 | 0 | 0 | 0 | 0
7241 | M22100 | M | 299.9 | 310.1 | 10.2 | 1362 | 142.6283 | 56.3 | 8029.9737 | 179 | 10077.7 | 0 | 0 | 0 | 0 | 0 | 0
7242 | M22101 | M | 299.9 | 310 | 10.1 | 1484 | 155.4041 | 42.1 | 6542.5133 | 182 | 7662.2 | 0 | 0 | 0 | 0 | 0 | 0
7243 | H36656 | H | 299.9 | 310.1 | 10.2 | 1447 | 151.5295 | 51.4 | 7788.6156 | 185 | 9509 | 0 | 0 | 0 | 0 | 0 | 0
7244 | M22103 | M | 300 | 310.2 | 10.2 | 1393 | 145.8746 | 51.2 | 7468.7805 | 190 | 9728 | 0 | 0 | 0 | 0 | 0 | 0
7245 | L54424 | L | 300 | 310.2 | 10.2 | 1760 | 184.3068 | 26.9 | 4957.8521 | 193 | 5191.7 | 0 | 0 | 0 | 0 | 0 | 0
7246 | L54425 | L | 300 | 310.1 | 10.1 | 1477 | 154.6711 | 34.6 | 5351.6193 | 195 | 6747 | 0 | 0 | 0 | 0 | 0 | 0
7247 | L54426 | L | 299.9 | 310.1 | 10.2 | 1681 | 176.0339 | 29.1 | 5122.5867 | 197 | 5732.7 | 0 | 0 | 0 | 0 | 0 | 0
7248 | M22107 | M | 300 | 310.1 | 10.1 | 1314 | 137.6018 | 53.5 | 7361.6941 | 199 | 10646.5 | 0 | 0 | 0 | 0 | 0 | 0
7249 | L54428 | L | 300 | 310.1 | 10.1 | 1762 | 184.5162 | 28 | 5166.4538 | 202 | 5656 | 0 | 0 | 0 | 0 | 0 | 0
7250 | L54429 | L | 299.9 | 310 | 10.1 | 1402 | 146.8171 | 44.7 | 6562.7242 | 204 | 9118.8 | 0 | 0 | 0 | 0 | 0 | 0
7251 | M22110 | M | 300.1 | 310.2 | 10.1 | 1429 | 149.6445 | 42 | 6285.0703 | 206 | 8652 | 0 | 0 | 0 | 0 | 0 | 0
7252 | M22111 | M | 300.2 | 310.3 | 10.1 | 1448 | 151.6342 | 40.1 | 6080.5316 | 209 | 8380.9 | 0 | 0 | 0 | 0 | 0 | 0
7253 | H36666 | H | 300.2 | 310.4 | 10.2 | 1501 | 157.1844 | 42.9 | 6743.2087 | 212 | 9094.8 | 0 | 0 | 0 | 0 | 0 | 0
7254 | L54433 | L | 300.3 | 310.5 | 10.2 | 1522 | 159.3835 | 39.1 | 6231.8936 | 217 | 8484.7 | 0 | 0 | 0 | 0 | 0 | 0
7255 | L54434 | L | 300.3 | 310.4 | 10.1 | 1493 | 156.3466 | 37.5 | 5862.9973 | 219 | 8212.5 | 0 | 0 | 0 | 0 | 0 | 0
7256 | M22115 | M | 300.2 | 310.3 | 10.1 | 1704 | 178.4425 | 29.4 | 5246.2084 | 221 | 6497.4 | 0 | 0 | 0 | 0 | 0 | 0
7257 | H36670 | H | 300.2 | 310.3 | 10.1 | 1408 | 147.4454 | 42.5 | 6266.4301 | 0 | 0 | 0 | 0 | 0 | 0 | 0 | 0
7258 | L54437 | L | 300.2 | 310.4 | 10.2 | 1518 | 158.9646 | 41.8 | 6644.7198 | 5 | 209 | 0 | 0 | 0 | 0 | 0 | 0
7259 | L54438 | L | 300.3 | 310.4 | 10.1 | 1742 | 182.4218 | 25.9 | 4724.725 | 7 | 181.3 | 0 | 0 | 0 | 0 | 0 | 0
7260 | M22119 | M | 300.4 | 310.5 | 10.1 | 1500 | 157.0796 | 43 | 6754.4242 | 9 | 387 | 0 | 0 | 0 | 0 | 0 | 0
7261 | L54440 | L | 300.4 | 310.5 | 10.1 | 2424 | 253.8407 | 14.5 | 3680.69 | 12 | 174 | 0 | 0 | 0 | 0 | 0 | 0
7262 | L54441 | L | 300.4 | 310.5 | 10.1 | 1818 | 190.3805 | 25.1 | 4778.5509 | 14 | 351.4 | 0 | 0 | 0 | 0 | 0 | 0
7263 | M22122 | M | 300.4 | 310.6 | 10.2 | 1545 | 161.792 | 35.6 | 5759.796 | 16 | 569.6 | 0 | 0 | 0 | 0 | 0 | 0
7264 | L54443 | L | 300.4 | 310.6 | 10.2 | 1429 | 149.6445 | 46.9 | 7018.3285 | 19 | 891.1 | 0 | 0 | 0 | 0 | 0 | 0
7265 | M22124 | M | 300.4 | 310.6 | 10.2 | 1448 | 151.6342 | 44.9 | 6808.3758 | 21 | 942.9 | 0 | 0 | 0 | 0 | 0 | 0
7266 | L54445 | L | 300.4 | 310.6 | 10.2 | 1384 | 144.9321 | 48.7 | 7058.1953 | 24 | 1168.8 | 0 | 0 | 0 | 0 | 0 | 0
7267 | L54446 | L | 300.4 | 310.5 | 10.1 | 1578 | 165.2478 | 32.8 | 5420.127 | 26 | 852.8 | 0 | 0 | 0 | 0 | 0 | 0
7268 | L54447 | L | 300.5 | 310.5 | 10 | 1695 | 177.5 | 26.7 | 4739.2496 | 28 | 747.6 | 0 | 0 | 0 | 0 | 0 | 0
7269 | L54448 | L | 300.5 | 310.6 | 10.1 | 1543 | 161.5826 | 36.2 | 5849.2895 | 30 | 1086 | 0 | 0 | 0 | 0 | 0 | 0
7270 | M22129 | M | 300.4 | 310.5 | 10.1 | 1540 | 161.2684 | 33.4 | 5386.3653 | 32 | 1068.8 | 0 | 0 | 0 | 0 | 0 | 0
7271 | L54450 | L | 300.2 | 310.4 | 10.2 | 1808 | 189.3333 | 25.8 | 4884.7996 | 35 | 903 | 0 | 0 | 0 | 0 | 0 | 0
7272 | M22131 | M | 300.3 | 310.4 | 10.1 | 1293 | 135.4026 | 49.7 | 6729.5114 | 37 | 1838.9 | 0 | 0 | 0 | 0 | 0 | 0
7273 | L54452 | L | 300.2 | 310.3 | 10.1 | 1202 | 125.8731 | 59.5 | 7489.4522 | 40 | 2380 | 0 | 0 | 0 | 0 | 0 | 0
7274 | M22133 | M | 300.2 | 310.3 | 10.1 | 1704 | 178.4425 | 29.2 | 5210.5199 | 42 | 1226.4 | 0 | 0 | 0 | 0 | 0 | 0
7275 | M22134 | M | 300.2 | 310.3 | 10.1 | 1478 | 154.7758 | 38.1 | 5896.9579 | 45 | 1714.5 | 0 | 0 | 0 | 0 | 0 | 0
7276 | L54455 | L | 300.2 | 310.3 | 10.1 | 1514 | 158.5457 | 38.7 | 6135.7189 | 48 | 1857.6 | 0 | 0 | 0 | 0 | 0 | 0
7277 | M22136 | M | 300.1 | 310.3 | 10.2 | 1350 | 141.3717 | 48.8 | 6898.9375 | 50 | 2440 | 0 | 0 | 0 | 0 | 0 | 0
7278 | L54457 | L | 300.1 | 310.2 | 10.1 | 1475 | 154.4616 | 54.2 | 8371.8208 | 53 | 2872.6 | 0 | 0 | 0 | 0 | 0 | 0
7279 | H36692 | H | 300 | 310.1 | 10.1 | 1714 | 179.4897 | 28.7 | 5151.3532 | 55 | 1578.5 | 0 | 0 | 0 | 0 | 0 | 0
7280 | L54459 | L | 300 | 310.1 | 10.1 | 1465 | 153.4144 | 40.9 | 6274.6506 | 60 | 2454 | 0 | 0 | 0 | 0 | 0 | 0
7281 | L54460 | L | 299.9 | 310.2 | 10.3 | 1288 | 134.879 | 69.6 | 9387.5815 | 62 | 4315.2 | 1 | 0 | 0 | 1 | 0 | 0
7282 | L54461 | L | 300 | 310.2 | 10.2 | 1675 | 175.4056 | 29.7 | 5209.546 | 64 | 1900.8 | 0 | 0 | 0 | 0 | 0 | 0
7283 | L54462 | L | 300 | 310.2 | 10.2 | 1486 | 155.6136 | 36.4 | 5664.3334 | 66 | 2402.4 | 0 | 0 | 0 | 0 | 0 | 0
7284 | M22143 | M | 300 | 310.2 | 10.2 | 1443 | 151.1106 | 58.7 | 8870.1926 | 68 | 3991.6 | 0 | 0 | 0 | 0 | 0 | 0
7285 | M22144 | M | 300.1 | 310.3 | 10.2 | 1345 | 140.8481 | 57.1 | 8042.4248 | 71 | 4054.1 | 0 | 0 | 0 | 0 | 0 | 0
7286 | M22145 | M | 300.2 | 310.4 | 10.2 | 1202 | 125.8731 | 61.7 | 7766.3731 | 74 | 4565.8 | 0 | 0 | 0 | 0 | 0 | 0
7287 | M22146 | M | 300.1 | 310.4 | 10.3 | 1480 | 154.9852 | 37.1 | 5749.9523 | 77 | 2856.7 | 0 | 0 | 0 | 0 | 0 | 0
7288 | M22147 | M | 300.2 | 310.4 | 10.2 | 1530 | 160.2212 | 35.7 | 5719.8977 | 80 | 2856 | 0 | 0 | 0 | 0 | 0 | 0
7289 | M22148 | M | 300.2 | 310.6 | 10.4 | 1983 | 207.6593 | 20.8 | 4319.3129 | 83 | 1726.4 | 0 | 0 | 0 | 0 | 0 | 0
7290 | L54469 | L | 300.3 | 310.6 | 10.3 | 1433 | 150.0634 | 53.8 | 8073.4114 | 86 | 4626.8 | 0 | 0 | 0 | 0 | 0 | 0
7291 | L54470 | L | 300.3 | 310.6 | 10.3 | 1806 | 189.1239 | 24.4 | 4614.6226 | 88 | 2147.2 | 0 | 0 | 0 | 0 | 0 | 0
7292 | L54471 | L | 300.2 | 310.5 | 10.3 | 1416 | 148.2832 | 46.7 | 6924.8242 | 90 | 4203 | 0 | 0 | 0 | 0 | 0 | 0
7293 | M22152 | M | 300.1 | 310.4 | 10.3 | 1556 | 162.9439 | 38.1 | 6208.1641 | 92 | 3505.2 | 0 | 0 | 0 | 0 | 0 | 0
7294 | L54473 | L | 300.1 | 310.5 | 10.4 | 1627 | 170.379 | 29.2 | 4975.068 | 95 | 2774 | 0 | 0 | 0 | 0 | 0 | 0
7295 | L54474 | L | 300.1 | 310.6 | 10.5 | 1809 | 189.438 | 24.3 | 4603.3443 | 97 | 2357.1 | 0 | 0 | 0 | 0 | 0 | 0
7296 | M22155 | M | 300.1 | 310.5 | 10.4 | 1329 | 139.1726 | 57.4 | 7988.5046 | 99 | 5682.6 | 0 | 0 | 0 | 0 | 0 | 0
7297 | H36710 | H | 300 | 310.4 | 10.4 | 1881 | 196.9779 | 21.9 | 4313.8151 | 102 | 2233.8 | 0 | 0 | 0 | 0 | 0 | 0
7298 | L54477 | L | 300.1 | 310.5 | 10.4 | 1500 | 157.0796 | 39.8 | 6251.7694 | 107 | 4258.6 | 0 | 0 | 0 | 0 | 0 | 0
7299 | L54478 | L | 300.1 | 310.5 | 10.4 | 1532 | 160.4307 | 36 | 5775.5039 | 109 | 3924 | 0 | 0 | 0 | 0 | 0 | 0
7300 | L54479 | L | 300.1 | 310.5 | 10.4 | 1492 | 156.2419 | 50.9 | 7952.7114 | 111 | 5649.9 | 0 | 0 | 0 | 0 | 0 | 0
7301 | L54480 | L | 300.2 | 310.6 | 10.4 | 1431 | 149.854 | 42.3 | 6338.8229 | 113 | 4779.9 | 0 | 0 | 0 | 0 | 0 | 0
7302 | L54481 | L | 300.1 | 310.4 | 10.3 | 1554 | 162.7345 | 39.4 | 6411.7393 | 115 | 4531 | 0 | 0 | 0 | 0 | 0 | 0
7303 | L54482 | L | 300.1 | 310.5 | 10.4 | 1494 | 156.4513 | 44.2 | 6915.1481 | 117 | 5171.4 | 0 | 0 | 0 | 0 | 0 | 0
7304 | L54483 | L | 300.1 | 310.6 | 10.5 | 1374 | 143.8849 | 45.4 | 6532.3764 | 119 | 5402.6 | 0 | 0 | 0 | 0 | 0 | 0
7305 | L54484 | L | 300.1 | 310.5 | 10.4 | 1394 | 145.9793 | 44.3 | 6466.8847 | 121 | 5360.3 | 0 | 0 | 0 | 0 | 0 | 0
7306 | M22165 | M | 300 | 310.5 | 10.5 | 1790 | 187.4484 | 25.7 | 4817.4229 | 123 | 3161.1 | 0 | 0 | 0 | 0 | 0 | 0
7307 | L54486 | L | 300.1 | 310.5 | 10.4 | 1356 | 142 | 45.8 | 6503.5994 | 126 | 5770.8 | 0 | 0 | 0 | 0 | 0 | 0
7308 | M22167 | M | 300 | 310.4 | 10.4 | 1385 | 145.0369 | 52.1 | 7556.4204 | 128 | 6668.8 | 0 | 0 | 0 | 0 | 0 | 0
7309 | L54488 | L | 300 | 310.4 | 10.4 | 1333 | 139.5914 | 49.1 | 6853.9394 | 131 | 6432.1 | 0 | 0 | 0 | 0 | 0 | 0
7310 | L54489 | L | 300 | 310.4 | 10.4 | 1505 | 157.6032 | 44.9 | 7076.3851 | 133 | 5971.7 | 0 | 0 | 0 | 0 | 0 | 0
7311 | L54490 | L | 300 | 310.5 | 10.5 | 1606 | 168.1799 | 33.5 | 5634.0275 | 135 | 4522.5 | 0 | 0 | 0 | 0 | 0 | 0
7312 | H36725 | H | 300 | 310.5 | 10.5 | 1558 | 163.1534 | 36.7 | 5987.729 | 137 | 5027.9 | 0 | 0 | 0 | 0 | 0 | 0
7313 | L54492 | L | 300 | 310.5 | 10.5 | 1412 | 147.8643 | 52.4 | 7748.089 | 142 | 7440.8 | 0 | 0 | 0 | 0 | 0 | 0
7314 | L54493 | L | 299.9 | 310.4 | 10.5 | 1408 | 147.4454 | 38.4 | 5661.9039 | 144 | 5529.6 | 0 | 0 | 0 | 0 | 0 | 0
7315 | L54494 | L | 299.9 | 310.3 | 10.4 | 1268 | 132.7846 | 53.3 | 7077.4218 | 146 | 7781.8 | 0 | 0 | 0 | 0 | 0 | 0
7316 | L54495 | L | 299.9 | 310.4 | 10.5 | 1470 | 153.938 | 50 | 7696.902 | 148 | 7400 | 0 | 0 | 0 | 0 | 0 | 0
7317 | L54496 | L | 299.9 | 310.4 | 10.5 | 1497 | 156.7655 | 47 | 7367.9773 | 150 | 7050 | 0 | 0 | 0 | 0 | 0 | 0
7318 | L54497 | L | 299.9 | 310.3 | 10.4 | 1638 | 171.531 | 29.1 | 4991.5509 | 152 | 4423.2 | 0 | 0 | 0 | 0 | 0 | 0
7319 | H36732 | H | 299.9 | 310.3 | 10.4 | 1535 | 160.7448 | 43.9 | 7056.6978 | 154 | 6760.6 | 0 | 0 | 0 | 0 | 0 | 0
7320 | L54499 | L | 299.8 | 310.2 | 10.4 | 1654 | 173.2065 | 32.7 | 5663.8517 | 159 | 5199.3 | 0 | 0 | 0 | 0 | 0 | 0
7321 | H36734 | H | 299.8 | 310.2 | 10.4 | 1411 | 147.7596 | 49.7 | 7343.6509 | 161 | 8001.7 | 0 | 0 | 0 | 0 | 0 | 0
7322 | L54501 | L | 299.8 | 310.2 | 10.4 | 1911 | 200.1195 | 23.5 | 4702.8071 | 166 | 3901 | 0 | 0 | 0 | 0 | 0 | 0
7323 | H36736 | H | 299.8 | 310.2 | 10.4 | 1573 | 164.7242 | 33.3 | 5485.315 | 168 | 5594.4 | 0 | 0 | 0 | 0 | 0 | 0
7324 | L54503 | L | 299.9 | 310.2 | 10.3 | 1479 | 154.8805 | 46.3 | 7170.968 | 173 | 8009.9 | 0 | 0 | 0 | 0 | 0 | 0
7325 | M22184 | M | 299.9 | 310.4 | 10.5 | 1820 | 190.59 | 26.6 | 5069.6928 | 175 | 4655 | 0 | 0 | 0 | 0 | 0 | 0
7326 | L54505 | L | 299.9 | 310.4 | 10.5 | 1419 | 148.5973 | 45.7 | 6790.8981 | 178 | 8134.6 | 0 | 0 | 0 | 0 | 0 | 0
7327 | M22186 | M | 299.9 | 310.5 | 10.6 | 1335 | 139.8009 | 52.9 | 7395.4662 | 180 | 9522 | 0 | 0 | 0 | 0 | 0 | 0
7328 | M22187 | M | 299.9 | 310.5 | 10.6 | 1576 | 165.0383 | 39.4 | 6502.5104 | 183 | 7210.2 | 0 | 0 | 0 | 0 | 0 | 0
7329 | L54508 | L | 300 | 310.5 | 10.5 | 1517 | 158.8599 | 42.2 | 6703.8865 | 186 | 7849.2 | 0 | 0 | 0 | 0 | 0 | 0
7330 | M22189 | M | 299.9 | 310.4 | 10.5 | 1576 | 165.0383 | 34.3 | 5660.8149 | 188 | 6448.4 | 0 | 0 | 0 | 0 | 0 | 0
7331 | H36744 | H | 299.8 | 310.2 | 10.4 | 1537 | 160.9543 | 36.6 | 5890.926 | 191 | 6990.6 | 0 | 0 | 0 | 0 | 0 | 0
7332 | L54511 | L | 299.8 | 310.3 | 10.5 | 1524 | 159.5929 | 34.2 | 5458.0774 | 196 | 6703.2 | 0 | 0 | 0 | 0 | 0 | 0
7333 | M22192 | M | 299.8 | 310.3 | 10.5 | 1805 | 189.0192 | 23.7 | 4479.754 | 198 | 4692.6 | 0 | 0 | 0 | 0 | 0 | 0
7334 | M22193 | M | 299.9 | 310.4 | 10.5 | 1367 | 143.1519 | 53.3 | 7629.9965 | 201 | 10713.3 | 0 | 0 | 0 | 0 | 0 | 0
7335 | L54514 | L | 299.8 | 310.4 | 10.6 | 1694 | 177.3953 | 30.3 | 5375.0765 | 204 | 6181.2 | 0 | 0 | 0 | 0 | 0 | 0
7336 | L54515 | L | 299.9 | 310.4 | 10.5 | 1328 | 139.0678 | 49.9 | 6939.485 | 206 | 10279.4 | 0 | 0 | 0 | 0 | 0 | 0
7337 | H36750 | H | 299.9 | 310.5 | 10.6 | 1549 | 162.2109 | 42.8 | 6942.6265 | 208 | 8902.4 | 0 | 0 | 0 | 0 | 0 | 0
7338 | L54517 | L | 299.9 | 310.5 | 10.6 | 1539 | 161.1637 | 32.8 | 5286.1695 | 213 | 6986.4 | 0 | 0 | 0 | 0 | 0 | 0
7339 | L54518 | L | 299.8 | 310.5 | 10.7 | 1496 | 156.6608 | 38.8 | 6078.4372 | 215 | 8342 | 0 | 0 | 0 | 0 | 0 | 0
7340 | L54519 | L | 299.8 | 310.4 | 10.6 | 1579 | 165.3525 | 36.4 | 6018.8308 | 0 | 0 | 0 | 0 | 0 | 0 | 0 | 0
7341 | L54520 | L | 299.7 | 310.3 | 10.6 | 1386 | 145.1416 | 46.6 | 6763.5977 | 2 | 93.2 | 0 | 0 | 0 | 0 | 0 | 0
7342 | L54521 | L | 299.7 | 310.3 | 10.6 | 1505 | 157.6032 | 37.7 | 5941.6418 | 4 | 150.8 | 0 | 0 | 0 | 0 | 0 | 0
7343 | M22202 | M | 299.7 | 310.3 | 10.6 | 1661 | 173.9395 | 34.5 | 6000.9132 | 6 | 207 | 0 | 0 | 0 | 0 | 0 | 0
7344 | L54523 | L | 299.6 | 310.2 | 10.6 | 1468 | 153.7286 | 48 | 7378.9728 | 9 | 432 | 0 | 0 | 0 | 0 | 0 | 0
7345 | L54524 | L | 299.6 | 310.1 | 10.5 | 1384 | 144.9321 | 49.8 | 7217.6206 | 11 | 547.8 | 0 | 0 | 0 | 0 | 0 | 0
7346 | L54525 | L | 299.6 | 310.2 | 10.6 | 1381 | 144.618 | 60.5 | 8749.3879 | 13 | 786.5 | 0 | 0 | 0 | 0 | 0 | 0
7347 | L54526 | L | 299.6 | 310.2 | 10.6 | 1469 | 153.8333 | 47 | 7230.1661 | 15 | 705 | 0 | 0 | 0 | 0 | 0 | 0
7348 | L54527 | L | 299.6 | 310.2 | 10.6 | 1627 | 170.379 | 36.6 | 6235.8729 | 17 | 622.2 | 0 | 0 | 0 | 0 | 0 | 0
7349 | H36762 | H | 299.7 | 310.3 | 10.6 | 1462 | 153.1003 | 40.4 | 6185.2514 | 19 | 767.6 | 0 | 0 | 0 | 0 | 0 | 0
7350 | L54529 | L | 299.7 | 310.2 | 10.5 | 1633 | 171.0074 | 36.5 | 6241.7686 | 24 | 876 | 0 | 0 | 0 | 0 | 0 | 0
7351 | L54530 | L | 299.7 | 310.2 | 10.5 | 1469 | 153.8333 | 39.5 | 6076.4162 | 26 | 1027 | 0 | 0 | 0 | 0 | 0 | 0
7352 | L54531 | L | 299.7 | 310.2 | 10.5 | 1458 | 152.6814 | 43.4 | 6626.3729 | 28 | 1215.2 | 0 | 0 | 0 | 0 | 0 | 0
7353 | M22212 | M | 299.7 | 310.2 | 10.5 | 1440 | 150.7964 | 42.8 | 6454.0879 | 30 | 1284 | 0 | 0 | 0 | 0 | 0 | 0
7354 | L54533 | L | 299.8 | 310.3 | 10.5 | 1687 | 176.6622 | 30.4 | 5370.5317 | 33 | 1003.2 | 0 | 0 | 0 | 0 | 0 | 0
7355 | M22214 | M | 299.7 | 310.3 | 10.6 | 1429 | 149.6445 | 47.7 | 7138.0441 | 35 | 1669.5 | 0 | 0 | 0 | 0 | 0 | 0
7356 | L54535 | L | 299.6 | 310.2 | 10.6 | 1588 | 166.295 | 34.1 | 5670.6585 | 38 | 1295.8 | 0 | 0 | 0 | 0 | 0 | 0
7357 | L54536 | L | 299.6 | 310.2 | 10.6 | 1333 | 139.5914 | 51.2 | 7147.0814 | 40 | 2048 | 0 | 0 | 0 | 0 | 0 | 0
7358 | L54537 | L | 299.6 | 310.1 | 10.5 | 1487 | 155.7183 | 42.9 | 6680.314 | 42 | 1801.8 | 0 | 0 | 0 | 0 | 0 | 0
7359 | M22218 | M | 299.5 | 310.1 | 10.6 | 1659 | 173.7301 | 31.5 | 5472.4973 | 44 | 1386 | 0 | 0 | 0 | 0 | 0 | 0
7360 | M22219 | M | 299.4 | 310 | 10.6 | 1512 | 158.3363 | 43.2 | 6840.1269 | 47 | 2030.4 | 0 | 0 | 0 | 0 | 0 | 0
7361 | L54540 | L | 299.5 | 310.1 | 10.6 | 1585 | 165.9808 | 35.2 | 5842.5246 | 50 | 1760 | 0 | 0 | 0 | 0 | 0 | 0
7362 | L54541 | L | 299.5 | 310 | 10.5 | 1502 | 157.2891 | 38.5 | 6055.6293 | 52 | 2002 | 0 | 0 | 0 | 0 | 0 | 0
7363 | L54542 | L | 299.5 | 310 | 10.5 | 1594 | 166.9233 | 35.1 | 5859.0075 | 54 | 1895.4 | 0 | 0 | 0 | 0 | 0 | 0
7364 | L54543 | L | 299.5 | 310 | 10.5 | 1412 | 147.8643 | 48.9 | 7230.564 | 56 | 2738.4 | 0 | 0 | 0 | 0 | 0 | 0
7365 | L54544 | L | 299.5 | 309.9 | 10.4 | 1402 | 146.8171 | 51.7 | 7590.4439 | 58 | 2998.6 | 0 | 0 | 0 | 0 | 0 | 0
7366 | L54545 | L | 299.6 | 310.1 | 10.5 | 2057 | 215.4085 | 20.4 | 4394.3341 | 60 | 1224 | 0 | 0 | 0 | 0 | 0 | 0
7367 | H36780 | H | 299.6 | 310.1 | 10.5 | 1531 | 160.3259 | 36.8 | 5899.9948 | 62 | 2281.6 | 0 | 0 | 0 | 0 | 0 | 0
7368 | M22227 | M | 299.5 | 310.1 | 10.6 | 1359 | 142.3141 | 61.1 | 8695.3944 | 67 | 4093.7 | 0 | 0 | 0 | 0 | 0 | 0
7369 | M22228 | M | 299.6 | 310.2 | 10.6 | 1620 | 169.646 | 30 | 5089.3801 | 70 | 2100 | 0 | 0 | 0 | 0 | 0 | 0
7370 | M22229 | M | 299.6 | 310.1 | 10.5 | 1646 | 172.3687 | 29.6 | 5102.114 | 73 | 2160.8 | 0 | 0 | 0 | 0 | 0 | 0
7371 | M22230 | M | 299.6 | 310.1 | 10.5 | 1455 | 152.3672 | 46.1 | 7024.1299 | 76 | 3503.6 | 0 | 0 | 0 | 0 | 0 | 0
7372 | L54551 | L | 299.6 | 310.2 | 10.6 | 1512 | 158.3363 | 44 | 6966.7959 | 79 | 3476 | 0 | 0 | 0 | 0 | 0 | 0
7373 | L54552 | L | 299.6 | 310.2 | 10.6 | 1473 | 154.2522 | 42.7 | 6586.5689 | 81 | 3458.7 | 0 | 0 | 0 | 0 | 0 | 0
7374 | L54553 | L | 299.6 | 310.1 | 10.5 | 1553 | 162.6298 | 38 | 6179.9316 | 83 | 3154 | 0 | 0 | 0 | 0 | 0 | 0
7375 | L54554 | L | 299.5 | 310 | 10.5 | 1379 | 144.4085 | 50.4 | 7278.1905 | 85 | 4284 | 0 | 0 | 0 | 0 | 0 | 0
7376 | M22235 | M | 299.4 | 309.9 | 10.5 | 1567 | 164.0959 | 40.6 | 6662.2918 | 87 | 3532.2 | 0 | 0 | 0 | 0 | 0 | 0
7377 | L54556 | L | 299.5 | 310 | 10.5 | 1481 | 155.09 | 43.1 | 6684.3772 | 90 | 3879 | 0 | 0 | 0 | 0 | 0 | 0
7378 | L54557 | L | 299.5 | 310 | 10.5 | 1349 | 141.2669 | 52.7 | 7444.7682 | 92 | 4848.4 | 0 | 0 | 0 | 0 | 0 | 0
7379 | L54558 | L | 299.5 | 310 | 10.5 | 1388 | 145.351 | 52.4 | 7616.3935 | 94 | 4925.6 | 0 | 0 | 0 | 0 | 0 | 0
7380 | M22239 | M | 299.6 | 310.1 | 10.5 | 1357 | 142.1047 | 48.7 | 6920.4993 | 96 | 4675.2 | 0 | 0 | 0 | 0 | 0 | 0
7381 | L54560 | L | 299.6 | 310.2 | 10.6 | 1743 | 182.5265 | 24.8 | 4526.658 | 99 | 2455.2 | 0 | 0 | 0 | 0 | 0 | 0
7382 | L54561 | L | 299.7 | 310.3 | 10.6 | 1495 | 156.556 | 43.1 | 6747.5651 | 101 | 4353.1 | 0 | 0 | 0 | 0 | 0 | 0
7383 | L54562 | L | 299.8 | 310.4 | 10.6 | 1698 | 177.8141 | 28.3 | 5032.1403 | 103 | 2914.9 | 0 | 0 | 0 | 0 | 0 | 0
7384 | M22243 | M | 299.7 | 310.4 | 10.7 | 1410 | 147.6549 | 44.5 | 6570.641 | 105 | 4672.5 | 0 | 0 | 0 | 0 | 0 | 0
7385 | L54564 | L | 299.7 | 310.4 | 10.7 | 1614 | 169.0177 | 36.2 | 6118.4402 | 108 | 3909.6 | 0 | 0 | 0 | 0 | 0 | 0
7386 | M22245 | M | 299.8 | 310.5 | 10.7 | 1375 | 143.9897 | 53.9 | 7761.0429 | 110 | 5929 | 0 | 0 | 0 | 0 | 0 | 0
7387 | M22246 | M | 299.8 | 310.6 | 10.8 | 1574 | 164.8289 | 31.8 | 5241.5588 | 113 | 3593.4 | 0 | 0 | 0 | 0 | 0 | 0
7388 | H36801 | H | 299.8 | 310.6 | 10.8 | 1423 | 149.0162 | 44.6 | 6646.123 | 116 | 5173.6 | 0 | 0 | 0 | 0 | 0 | 0
7389 | M22248 | M | 299.8 | 310.6 | 10.8 | 1694 | 177.3953 | 31.3 | 5552.4718 | 121 | 3787.3 | 0 | 0 | 0 | 0 | 0 | 0
7390 | L54569 | L | 299.8 | 310.6 | 10.8 | 1707 | 178.7566 | 32.5 | 5809.5902 | 124 | 4030 | 0 | 0 | 0 | 0 | 0 | 0
7391 | M22250 | M | 299.7 | 310.5 | 10.8 | 1490 | 156.0324 | 41.2 | 6428.5363 | 126 | 5191.2 | 0 | 0 | 0 | 0 | 0 | 0
7392 | L54571 | L | 299.7 | 310.6 | 10.9 | 1675 | 175.4056 | 31.3 | 5490.195 | 129 | 4037.7 | 0 | 0 | 0 | 0 | 0 | 0
7393 | M22252 | M | 299.7 | 310.5 | 10.8 | 1492 | 156.2419 | 39.3 | 6140.3057 | 131 | 5148.3 | 0 | 0 | 0 | 0 | 0 | 0
7394 | M22253 | M | 299.7 | 310.5 | 10.8 | 1594 | 166.9233 | 35.4 | 5909.0845 | 134 | 4743.6 | 0 | 0 | 0 | 0 | 0 | 0
7395 | L54574 | L | 299.7 | 310.6 | 10.9 | 1479 | 154.8805 | 38 | 5885.4597 | 137 | 5206 | 0 | 0 | 0 | 0 | 0 | 0
7396 | M22255 | M | 299.7 | 310.6 | 10.9 | 1572 | 164.6195 | 38 | 6255.5393 | 139 | 5282 | 0 | 0 | 0 | 0 | 0 | 0
7397 | L54576 | L | 299.7 | 310.6 | 10.9 | 1616 | 169.2271 | 35.1 | 5939.8721 | 142 | 4984.2 | 0 | 0 | 0 | 0 | 0 | 0
7398 | L54577 | L | 299.7 | 310.6 | 10.9 | 1737 | 181.8982 | 26.1 | 4747.5434 | 144 | 3758.4 | 0 | 0 | 0 | 0 | 0 | 0
7399 | M22258 | M | 299.7 | 310.7 | 11 | 1498 | 156.8702 | 37.8 | 5929.6933 | 146 | 5518.8 | 0 | 0 | 0 | 0 | 0 | 0
7400 | L54579 | L | 299.6 | 310.6 | 11 | 1642 | 171.9498 | 35.1 | 6035.4393 | 149 | 5229.9 | 0 | 0 | 0 | 0 | 0 | 0
7401 | M22260 | M | 299.6 | 310.6 | 11 | 1633 | 171.0074 | 34.2 | 5848.4517 | 151 | 5164.2 | 0 | 0 | 0 | 0 | 0 | 0
7402 | L54581 | L | 299.8 | 310.8 | 11 | 1409 | 147.5501 | 51.9 | 7657.852 | 154 | 7992.6 | 0 | 0 | 0 | 0 | 0 | 0
7403 | M22262 | M | 299.8 | 310.8 | 11 | 1463 | 153.205 | 43.5 | 6664.4176 | 156 | 6786 | 0 | 0 | 0 | 0 | 0 | 0
7404 | L54583 | L | 299.8 | 310.8 | 11 | 1376 | 144.0944 | 48.6 | 7002.987 | 159 | 7727.4 | 0 | 0 | 0 | 0 | 0 | 0
7405 | L54584 | L | 299.8 | 310.8 | 11 | 1553 | 162.6298 | 32.2 | 5236.6789 | 161 | 5184.2 | 0 | 0 | 0 | 0 | 0 | 0
7406 | M22265 | M | 299.8 | 310.8 | 11 | 1530 | 160.2212 | 35.2 | 5639.7871 | 163 | 5737.6 | 0 | 0 | 0 | 0 | 0 | 0
7407 | L54586 | L | 299.8 | 310.9 | 11.1 | 1545 | 161.792 | 40.7 | 6584.9353 | 166 | 6756.2 | 0 | 0 | 0 | 0 | 0 | 0
7408 | H36821 | H | 299.8 | 310.9 | 11.1 | 1427 | 149.4351 | 47.2 | 7053.3363 | 168 | 7929.6 | 0 | 0 | 0 | 0 | 0 | 0
7409 | L54588 | L | 299.9 | 310.9 | 11 | 1292 | 135.2979 | 51.1 | 6913.7239 | 173 | 8840.3 | 0 | 0 | 0 | 0 | 0 | 0
7410 | L54589 | L | 299.8 | 310.9 | 11.1 | 2084 | 218.236 | 17.6 | 3840.9531 | 175 | 3080 | 0 | 0 | 0 | 0 | 0 | 0
7411 | L54590 | L | 299.9 | 311 | 11.1 | 1747 | 182.9454 | 27.6 | 5049.2934 | 177 | 4885.2 | 0 | 0 | 0 | 0 | 0 | 0
7412 | L54591 | L | 300 | 311.1 | 11.1 | 1425 | 149.2257 | 47.8 | 7132.9861 | 179 | 8556.2 | 0 | 0 | 0 | 0 | 0 | 0
7413 | L54592 | L | 300 | 311 | 11 | 1637 | 171.4262 | 33.6 | 5759.9216 | 181 | 6081.6 | 0 | 0 | 0 | 0 | 0 | 0
7414 | M22273 | M | 300.1 | 311.1 | 11 | 1616 | 169.2271 | 35.2 | 5956.7948 | 183 | 6441.6 | 0 | 0 | 0 | 0 | 0 | 0
7415 | L54594 | L | 300.1 | 311.1 | 11 | 1619 | 169.5413 | 33.4 | 5662.6789 | 186 | 6212.4 | 0 | 0 | 0 | 0 | 0 | 0
7416 | L54595 | L | 300.1 | 311.2 | 11.1 | 1489 | 155.9277 | 39.1 | 6096.7737 | 188 | 7350.8 | 0 | 0 | 0 | 0 | 0 | 0
7417 | M22276 | M | 300.1 | 311.2 | 11.1 | 1452 | 152.0531 | 42.4 | 6447.0508 | 190 | 8056 | 0 | 0 | 0 | 0 | 0 | 0
7418 | M22277 | M | 300.1 | 311.3 | 11.2 | 1495 | 156.556 | 41 | 6418.7974 | 193 | 7913 | 0 | 0 | 0 | 0 | 0 | 0
7419 | M22278 | M | 300.2 | 311.4 | 11.2 | 1427 | 149.4351 | 39.7 | 5932.5731 | 196 | 7781.2 | 0 | 0 | 0 | 0 | 0 | 0
7420 | L54599 | L | 300.1 | 311.4 | 11.3 | 1572 | 164.6195 | 36.2 | 5959.2243 | 199 | 7203.8 | 0 | 0 | 0 | 0 | 0 | 0
7421 | L54600 | L | 300.1 | 311.3 | 11.2 | 1547 | 162.0015 | 40 | 6480.0584 | 201 | 8040 | 0 | 0 | 0 | 0 | 0 | 0
7422 | M22281 | M | 300.1 | 311.4 | 11.3 | 1342 | 140.5339 | 48.5 | 6815.8947 | 203 | 9845.5 | 0 | 0 | 0 | 0 | 0 | 0
7423 | L54602 | L | 300 | 311.2 | 11.2 | 1351 | 141.4764 | 44.1 | 6239.1088 | 206 | 9084.6 | 0 | 0 | 0 | 0 | 0 | 0
7424 | L54603 | L | 300 | 311.3 | 11.3 | 1407 | 147.3407 | 47.3 | 6969.2149 | 208 | 9838.4 | 0 | 0 | 0 | 0 | 0 | 0
7425 | M22284 | M | 300.1 | 311.4 | 11.3 | 1575 | 164.9336 | 29.8 | 4915.0217 | 210 | 6258 | 0 | 0 | 0 | 0 | 0 | 0
7426 | M22285 | M | 300 | 311.4 | 11.4 | 1791 | 187.5531 | 24.1 | 4520.0293 | 213 | 5133.3 | 0 | 0 | 0 | 0 | 0 | 0
7427 | M22286 | M | 300 | 311.4 | 11.4 | 1692 | 177.1858 | 29 | 5138.3889 | 216 | 6264 | 1 | 1 | 0 | 0 | 0 | 0
7428 | L54607 | L | 300 | 311.4 | 11.4 | 1634 | 171.1121 | 31.9 | 5458.4753 | 0 | 0 | 0 | 0 | 0 | 0 | 0 | 0
7429 | M22288 | M | 300 | 311.4 | 11.4 | 1864 | 195.1976 | 23.3 | 4548.1046 | 2 | 46.6 | 0 | 0 | 0 | 0 | 0 | 0
7430 | L54609 | L | 300 | 311.4 | 11.4 | 1590 | 166.5044 | 33.6 | 5594.5482 | 5 | 168 | 0 | 0 | 0 | 0 | 0 | 0
7431 | M22290 | M | 300 | 311.4 | 11.4 | 1384 | 144.9321 | 46.1 | 6681.3717 | 7 | 322.7 | 0 | 0 | 0 | 0 | 0 | 0
7432 | M22291 | M | 300 | 311.4 | 11.4 | 1352 | 141.5811 | 61.8 | 8749.7125 | 10 | 618 | 0 | 0 | 0 | 0 | 0 | 0
7433 | L54612 | L | 300.1 | 311.4 | 11.3 | 1484 | 155.4041 | 43.1 | 6697.9174 | 13 | 560.3 | 0 | 0 | 0 | 0 | 0 | 0
7434 | M22293 | M | 300.1 | 311.4 | 11.3 | 1913 | 200.3289 | 21.9 | 4387.2027 | 15 | 328.5 | 0 | 0 | 0 | 0 | 0 | 0
7435 | L54614 | L | 300 | 311.4 | 11.4 | 1508 | 157.9174 | 38.2 | 6032.4443 | 18 | 687.6 | 0 | 0 | 0 | 0 | 0 | 0
7436 | L54615 | L | 299.9 | 311.3 | 11.4 | 1504 | 157.4985 | 40.7 | 6410.1894 | 20 | 814 | 0 | 0 | 0 | 0 | 0 | 0
7437 | L54616 | L | 300 | 311.4 | 11.4 | 1487 | 155.7183 | 41.2 | 6415.593 | 22 | 906.4 | 0 | 0 | 0 | 0 | 0 | 0
7438 | L54617 | L | 299.8 | 311.3 | 11.5 | 1727 | 180.851 | 30 | 5425.5305 | 24 | 720 | 0 | 0 | 0 | 0 | 0 | 0
7439 | L54618 | L | 299.9 | 311.3 | 11.4 | 1647 | 172.4734 | 27.5 | 4743.0195 | 26 | 715 | 0 | 0 | 0 | 0 | 0 | 0
7440 | L54619 | L | 300 | 311.3 | 11.3 | 1493 | 156.3466 | 41.4 | 6472.749 | 28 | 1159.2 | 0 | 0 | 0 | 0 | 0 | 0
7441 | L54620 | L | 300 | 311.4 | 11.4 | 1655 | 173.3112 | 29.6 | 5130.0114 | 30 | 888 | 0 | 0 | 0 | 0 | 0 | 0
7442 | M22301 | M | 299.9 | 311.4 | 11.5 | 1337 | 140.0103 | 54.8 | 7672.5651 | 32 | 1753.6 | 0 | 0 | 0 | 0 | 0 | 0
7443 | L54622 | L | 300 | 311.5 | 11.5 | 1601 | 167.6563 | 36.9 | 6186.5185 | 35 | 1291.5 | 0 | 0 | 0 | 0 | 0 | 0
7444 | H36857 | H | 300.1 | 311.6 | 11.5 | 1589 | 166.3997 | 37.9 | 6306.5483 | 37 | 1402.3 | 0 | 0 | 0 | 0 | 0 | 0
7445 | L54624 | L | 300.2 | 311.7 | 11.5 | 1286 | 134.6696 | 55.1 | 7420.2952 | 42 | 2314.2 | 0 | 0 | 0 | 0 | 0 | 0
7446 | L54625 | L | 300.2 | 311.7 | 11.5 | 1553 | 162.6298 | 41.3 | 6716.6099 | 44 | 1817.2 | 0 | 0 | 0 | 0 | 0 | 0
7447 | L54626 | L | 300.2 | 311.8 | 11.6 | 1379 | 144.4085 | 51 | 7364.8357 | 46 | 2346 | 0 | 0 | 0 | 0 | 0 | 0
7448 | M22307 | M | 300.3 | 311.9 | 11.6 | 1677 | 175.615 | 30.8 | 5408.9429 | 48 | 1478.4 | 0 | 0 | 0 | 0 | 0 | 0
7449 | L54628 | L | 300.3 | 311.8 | 11.5 | 1488 | 155.823 | 38.4 | 5983.603 | 51 | 1958.4 | 0 | 0 | 0 | 0 | 0 | 0
7450 | L54629 | L | 300.3 | 311.8 | 11.5 | 1418 | 148.4926 | 45.9 | 6815.8109 | 53 | 2432.7 | 0 | 0 | 0 | 0 | 0 | 0
7451 | L54630 | L | 300.3 | 311.8 | 11.5 | 1451 | 151.9484 | 41 | 6229.883 | 55 | 2255 | 0 | 0 | 0 | 0 | 0 | 0
7452 | L54631 | L | 300.3 | 311.8 | 11.5 | 1508 | 157.9174 | 43.1 | 6806.2395 | 57 | 2456.7 | 0 | 0 | 0 | 0 | 0 | 0
7453 | L54632 | L | 300.3 | 311.7 | 11.4 | 1579 | 165.3525 | 33.6 | 5555.8438 | 59 | 1982.4 | 0 | 0 | 0 | 0 | 0 | 0
7454 | H36867 | H | 300.3 | 311.7 | 11.4 | 1432 | 149.9587 | 47.7 | 7153.0295 | 61 | 2909.7 | 0 | 0 | 0 | 0 | 0 | 0
7455 | L54634 | L | 300.2 | 311.6 | 11.4 | 1446 | 151.4248 | 47.3 | 7162.3914 | 66 | 3121.8 | 0 | 0 | 0 | 0 | 0 | 0
7456 | M22315 | M | 300.2 | 311.7 | 11.5 | 1597 | 167.2374 | 39.5 | 6605.8792 | 68 | 2686 | 0 | 0 | 0 | 0 | 0 | 0
7457 | M22316 | M | 300.2 | 311.7 | 11.5 | 1397 | 146.2935 | 50.2 | 7343.9336 | 71 | 3564.2 | 0 | 0 | 0 | 0 | 0 | 0
7458 | L54637 | L | 300.1 | 311.6 | 11.5 | 1530 | 160.2212 | 36.6 | 5864.0968 | 74 | 2708.4 | 0 | 0 | 0 | 0 | 0 | 0
7459 | M22318 | M | 300.1 | 311.6 | 11.5 | 1433 | 150.0634 | 51.4 | 7713.2592 | 76 | 3906.4 | 0 | 0 | 0 | 0 | 0 | 0
7460 | L54639 | L | 300 | 311.5 | 11.5 | 1591 | 166.6091 | 32 | 5331.4922 | 79 | 2528 | 0 | 0 | 0 | 0 | 0 | 0
7461 | L54640 | L | 300 | 311.5 | 11.5 | 1445 | 151.32 | 41.6 | 6294.9139 | 81 | 3369.6 | 0 | 0 | 0 | 0 | 0 | 0
7462 | L54641 | L | 300 | 311.5 | 11.5 | 1749 | 183.1549 | 28.3 | 5183.2823 | 83 | 2348.9 | 0 | 0 | 0 | 0 | 0 | 0
7463 | L54642 | L | 300 | 311.3 | 11.3 | 1703 | 178.3377 | 30.4 | 5421.4674 | 85 | 2584 | 0 | 0 | 0 | 0 | 0 | 0
7464 | H36877 | H | 300.1 | 311.4 | 11.3 | 1518 | 158.9646 | 46.9 | 7455.4392 | 87 | 4080.3 | 0 | 0 | 0 | 0 | 0 | 0
7465 | L54644 | L | 300.1 | 311.3 | 11.2 | 1535 | 160.7448 | 42.3 | 6799.5061 | 92 | 3891.6 | 0 | 0 | 0 | 0 | 0 | 0
7466 | M22325 | M | 300.1 | 311.4 | 11.3 | 1390 | 145.5605 | 52.1 | 7583.6999 | 94 | 4897.4 | 0 | 0 | 0 | 0 | 0 | 0
7467 | H36880 | H | 300.3 | 311.6 | 11.3 | 1801 | 188.6003 | 23.6 | 4450.9666 | 97 | 2289.2 | 0 | 0 | 0 | 0 | 0 | 0
7468 | H36881 | H | 300.3 | 311.6 | 11.3 | 1463 | 153.205 | 41.6 | 6373.3281 | 102 | 4243.2 | 0 | 0 | 0 | 0 | 0 | 0
7469 | L54648 | L | 300.3 | 311.6 | 11.3 | 1560 | 163.3628 | 37.7 | 6158.7782 | 107 | 4033.9 | 0 | 0 | 0 | 0 | 0 | 0
7470 | L54649 | L | 300.3 | 311.6 | 11.3 | 1607 | 168.2846 | 33.5 | 5637.5357 | 109 | 3651.5 | 0 | 0 | 0 | 0 | 0 | 0
7471 | L54650 | L | 300.4 | 311.6 | 11.2 | 1332 | 139.4867 | 54.6 | 7615.9746 | 111 | 6060.6 | 0 | 0 | 0 | 0 | 0 | 0
7472 | L54651 | L | 300.3 | 311.7 | 11.4 | 1365 | 142.9425 | 53.3 | 7618.8334 | 113 | 6022.9 | 0 | 0 | 0 | 0 | 0 | 0
7473 | M22332 | M | 300.3 | 311.6 | 11.3 | 1617 | 169.3318 | 32.5 | 5503.2849 | 115 | 3737.5 | 0 | 0 | 0 | 0 | 0 | 0
7474 | M22333 | M | 300.3 | 311.6 | 11.3 | 1304 | 136.5546 | 62.8 | 8575.6264 | 118 | 7410.4 | 0 | 0 | 0 | 0 | 0 | 0
7475 | L54654 | L | 300.3 | 311.7 | 11.4 | 1989 | 208.2876 | 22.3 | 4644.8133 | 121 | 2698.3 | 0 | 0 | 0 | 0 | 0 | 0
7476 | H36889 | H | 300.3 | 311.6 | 11.3 | 1339 | 140.2198 | 53.4 | 7487.7348 | 123 | 6568.2 | 0 | 0 | 0 | 0 | 0 | 0
7477 | L54656 | L | 300.2 | 311.5 | 11.3 | 1492 | 156.2419 | 41.8 | 6530.9104 | 128 | 5350.4 | 0 | 0 | 0 | 0 | 0 | 0
7478 | M22337 | M | 300.1 | 311.3 | 11.2 | 1518 | 158.9646 | 40.2 | 6390.3764 | 130 | 5226 | 0 | 0 | 0 | 0 | 0 | 0
7479 | L54658 | L | 300.1 | 311.3 | 11.2 | 1479 | 154.8805 | 39.5 | 6117.7805 | 133 | 5253.5 | 0 | 0 | 0 | 0 | 0 | 0
7480 | M22339 | M | 300.1 | 311.3 | 11.2 | 1523 | 159.4882 | 34.1 | 5438.5472 | 135 | 4603.5 | 0 | 0 | 0 | 0 | 0 | 0
7481 | M22340 | M | 300.2 | 311.4 | 11.2 | 1570 | 164.41 | 35.3 | 5803.6735 | 138 | 4871.4 | 0 | 0 | 0 | 0 | 0 | 0
7482 | H36895 | H | 300.2 | 311.4 | 11.2 | 1506 | 157.708 | 36.1 | 5693.257 | 141 | 5090.1 | 0 | 0 | 0 | 0 | 0 | 0
7483 | M22342 | M | 300.2 | 311.6 | 11.4 | 1510 | 158.1268 | 47.5 | 7511.0244 | 146 | 6935 | 0 | 0 | 0 | 0 | 0 | 0
7484 | L54663 | L | 300.2 | 311.6 | 11.4 | 1671 | 174.9867 | 28.8 | 5039.6173 | 149 | 4291.2 | 0 | 0 | 0 | 0 | 0 | 0
7485 | M22344 | M | 300.3 | 311.6 | 11.3 | 1312 | 137.3923 | 53.4 | 7336.7498 | 151 | 8063.4 | 0 | 0 | 0 | 0 | 0 | 0
7486 | L54665 | L | 300.3 | 311.6 | 11.3 | 1595 | 167.028 | 38.8 | 6480.6868 | 154 | 5975.2 | 0 | 0 | 0 | 0 | 0 | 0
7487 | L54666 | L | 300.3 | 311.7 | 11.4 | 1635 | 171.2168 | 31.8 | 5444.6942 | 156 | 4960.8 | 0 | 0 | 0 | 0 | 0 | 0
7488 | L54667 | L | 300.3 | 311.7 | 11.4 | 1707 | 178.7566 | 33.6 | 6006.2225 | 158 | 5308.8 | 0 | 0 | 0 | 0 | 0 | 0
7489 | L54668 | L | 300.3 | 311.7 | 11.4 | 1545 | 161.792 | 43.5 | 7037.9529 | 160 | 6960 | 0 | 0 | 0 | 0 | 0 | 1
7490 | M22349 | M | 300.2 | 311.6 | 11.4 | 1751 | 183.3643 | 28 | 5134.2002 | 162 | 4536 | 0 | 0 | 0 | 0 | 0 | 0
7491 | M22350 | M | 300.4 | 311.8 | 11.4 | 1707 | 178.7566 | 30 | 5362.6987 | 165 | 4950 | 0 | 0 | 0 | 0 | 0 | 0
7492 | L54671 | L | 300.4 | 311.8 | 11.4 | 1320 | 138.2301 | 57.9 | 8003.5214 | 168 | 9727.2 | 0 | 0 | 0 | 0 | 0 | 0
7493 | M22352 | M | 300.3 | 311.7 | 11.4 | 1319 | 138.1254 | 51.4 | 7099.6433 | 170 | 8738 | 0 | 0 | 0 | 0 | 0 | 0
7494 | L54673 | L | 300.2 | 311.7 | 11.5 | 1448 | 151.6342 | 54.2 | 8218.5739 | 173 | 9376.6 | 0 | 0 | 0 | 0 | 0 | 0
7495 | L54674 | L | 300.2 | 311.8 | 11.6 | 1436 | 150.3776 | 48.2 | 7248.1988 | 175 | 8435 | 0 | 0 | 0 | 0 | 0 | 0
7496 | L54675 | L | 300.3 | 311.9 | 11.6 | 1609 | 168.4941 | 34 | 5728.7989 | 177 | 6018 | 0 | 0 | 0 | 0 | 0 | 0
7497 | L54676 | L | 300.2 | 311.8 | 11.6 | 1464 | 153.3097 | 44.5 | 6822.2826 | 179 | 7965.5 | 0 | 0 | 0 | 0 | 0 | 0
7498 | M22357 | M | 300.3 | 311.8 | 11.5 | 1483 | 155.2994 | 45.1 | 7004.0028 | 181 | 8163.1 | 0 | 0 | 0 | 0 | 0 | 0
7499 | M22358 | M | 300.2 | 311.8 | 11.6 | 1748 | 183.0501 | 28.5 | 5216.9288 | 184 | 5244 | 0 | 0 | 0 | 0 | 0 | 0
7500 | L54679 | L | 300.3 | 311.8 | 11.5 | 1746 | 182.8407 | 26.3 | 4808.7102 | 187 | 4918.1 | 0 | 0 | 0 | 0 | 0 | 0
7501 | L54680 | L | 300.2 | 311.8 | 11.6 | 1410 | 147.6549 | 51.4 | 7589.4595 | 189 | 9714.6 | 0 | 0 | 0 | 0 | 0 | 0
7502 | L54681 | L | 300.2 | 311.7 | 11.5 | 1640 | 171.7404 | 30.8 | 5289.6043 | 191 | 5882.8 | 0 | 0 | 0 | 0 | 0 | 0
7503 | H36916 | H | 300.3 | 311.7 | 11.4 | 1655 | 173.3112 | 29.9 | 5182.0047 | 193 | 5770.7 | 0 | 0 | 0 | 0 | 0 | 0
7504 | M22363 | M | 300.3 | 311.7 | 11.4 | 1646 | 172.3687 | 28.9 | 4981.4559 | 198 | 5722.2 | 0 | 0 | 0 | 0 | 0 | 0
7505 | L54684 | L | 300.4 | 311.8 | 11.4 | 1589 | 166.3997 | 42 | 6988.787 | 201 | 8442 | 0 | 0 | 0 | 0 | 0 | 0
7506 | L54685 | L | 300.5 | 311.9 | 11.4 | 1546 | 161.8967 | 39.4 | 6378.7316 | 203 | 7998.2 | 0 | 0 | 0 | 0 | 0 | 0
7507 | L54686 | L | 300.5 | 311.9 | 11.4 | 1511 | 158.2315 | 41.8 | 6614.0788 | 205 | 8569 | 0 | 0 | 0 | 0 | 0 | 0
7508 | L54687 | L | 300.5 | 311.9 | 11.4 | 1750 | 183.2596 | 28.3 | 5186.2459 | 207 | 5858.1 | 0 | 0 | 0 | 0 | 0 | 0
7509 | M22368 | M | 300.5 | 311.9 | 11.4 | 1730 | 181.1652 | 27.5 | 4982.0423 | 209 | 5747.5 | 0 | 0 | 0 | 0 | 0 | 0
7510 | L54689 | L | 300.6 | 311.9 | 11.3 | 1372 | 143.6755 | 60.1 | 8634.8978 | 212 | 12741.2 | 1 | 0 | 0 | 0 | 1 | 0
7511 | L54690 | L | 300.5 | 311.8 | 11.3 | 1524 | 159.5929 | 38.9 | 6208.1641 | 214 | 8324.6 | 1 | 1 | 0 | 0 | 0 | 0
7512 | L54691 | L | 300.4 | 311.8 | 11.4 | 1601 | 167.6563 | 36.1 | 6052.3934 | 0 | 0 | 0 | 0 | 0 | 0 | 0 | 0
7513 | M22372 | M | 300.5 | 311.8 | 11.3 | 1636 | 171.3215 | 34.4 | 5893.4603 | 2 | 68.8 | 0 | 0 | 0 | 0 | 0 | 0
7514 | L54693 | L | 300.4 | 311.8 | 11.4 | 2261 | 236.7714 | 14.9 | 3527.8934 | 5 | 74.5 | 0 | 0 | 0 | 0 | 0 | 0
7515 | L54694 | L | 300.4 | 311.8 | 11.4 | 1636 | 171.3215 | 32.3 | 5533.6851 | 7 | 226.1 | 0 | 0 | 0 | 0 | 0 | 0
7516 | M22375 | M | 300.4 | 311.9 | 11.5 | 1335 | 139.8009 | 58.3 | 8150.3909 | 9 | 524.7 | 0 | 0 | 0 | 0 | 0 | 0
7517 | M22376 | M | 300.3 | 311.7 | 11.4 | 1236 | 129.4336 | 57.5 | 7442.433 | 12 | 690 | 0 | 0 | 0 | 0 | 0 | 0
7518 | L54697 | L | 300.3 | 311.7 | 11.4 | 1445 | 151.32 | 47.3 | 7157.4382 | 15 | 709.5 | 0 | 0 | 0 | 0 | 0 | 0
7519 | L54698 | L | 300.2 | 311.5 | 11.3 | 1500 | 157.0796 | 40.8 | 6408.849 | 17 | 693.6 | 0 | 0 | 0 | 0 | 0 | 0
7520 | L54699 | L | 300.2 | 311.6 | 11.4 | 1999 | 209.3348 | 21 | 4396.0306 | 19 | 399 | 0 | 0 | 0 | 0 | 0 | 0
7521 | L54700 | L | 300.2 | 311.6 | 11.4 | 1529 | 160.1165 | 35.5 | 5684.1359 | 21 | 745.5 | 0 | 0 | 0 | 0 | 0 | 0
7522 | M22381 | M | 300.2 | 311.6 | 11.4 | 1467 | 153.6239 | 40.7 | 6252.4919 | 23 | 936.1 | 0 | 0 | 0 | 0 | 0 | 0
7523 | L54702 | L | 300.1 | 311.5 | 11.4 | 1334 | 139.6962 | 54 | 7543.5923 | 26 | 1404 | 0 | 0 | 0 | 0 | 0 | 0
7524 | M22383 | M | 300.1 | 311.5 | 11.4 | 1343 | 140.6386 | 46.2 | 6497.5048 | 28 | 1293.6 | 0 | 0 | 0 | 0 | 0 | 0
7525 | L54704 | L | 300.2 | 311.5 | 11.3 | 1639 | 171.6357 | 31.1 | 5337.8696 | 31 | 964.1 | 0 | 0 | 0 | 0 | 0 | 0
7526 | H36939 | H | 300.1 | 311.5 | 11.4 | 1383 | 144.8274 | 49.1 | 7111.0264 | 33 | 1620.3 | 0 | 0 | 0 | 0 | 0 | 0
7527 | L54706 | L | 300.1 | 311.4 | 11.3 | 1660 | 173.8348 | 31.4 | 5458.4125 | 38 | 1193.2 | 0 | 0 | 0 | 0 | 0 | 0
7528 | L54707 | L | 300.1 | 311.3 | 11.2 | 1470 | 153.938 | 45.2 | 6957.9994 | 40 | 1808 | 0 | 0 | 0 | 0 | 0 | 0
7529 | M22388 | M | 300.1 | 311.3 | 11.2 | 1748 | 183.0501 | 26.6 | 4869.1335 | 42 | 1117.2 | 0 | 0 | 0 | 0 | 0 | 0
7530 | L54709 | L | 300.1 | 311.4 | 11.3 | 1467 | 153.6239 | 35.7 | 5484.3725 | 45 | 1606.5 | 0 | 0 | 0 | 0 | 0 | 0
7531 | M22390 | M | 300.1 | 311.4 | 11.3 | 1617 | 169.3318 | 39.3 | 6654.7415 | 47 | 1847.1 | 0 | 0 | 0 | 0 | 0 | 0
7532 | H36945 | H | 300.1 | 311.4 | 11.3 | 1377 | 144.1991 | 56.7 | 8176.0891 | 50 | 2835 | 0 | 0 | 0 | 0 | 0 | 0
7533 | M22392 | M | 300 | 311.3 | 11.3 | 1629 | 170.5885 | 32.1 | 5475.8902 | 55 | 1765.5 | 0 | 0 | 0 | 0 | 0 | 0
7534 | L54713 | L | 300 | 311.2 | 11.2 | 1504 | 157.4985 | 37.9 | 5969.1936 | 58 | 2198.2 | 0 | 0 | 0 | 0 | 0 | 0
7535 | L54714 | L | 300 | 311.2 | 11.2 | 1418 | 148.4926 | 47.3 | 7023.7006 | 60 | 2838 | 0 | 0 | 0 | 0 | 0 | 0
7536 | L54715 | L | 300 | 311.2 | 11.2 | 1629 | 170.5885 | 31.7 | 5407.6549 | 62 | 1965.4 | 0 | 0 | 0 | 0 | 0 | 0
7537 | L54716 | L | 300.1 | 311.3 | 11.2 | 2579 | 270.0722 | 12.5 | 3375.9031 | 64 | 800 | 1 | 0 | 0 | 1 | 0 | 0
7538 | L54717 | L | 300.1 | 311.3 | 11.2 | 1305 | 136.6593 | 64.7 | 8841.8554 | 66 | 4270.2 | 0 | 0 | 0 | 0 | 0 | 0
7539 | M22398 | M | 300.2 | 311.4 | 11.2 | 1450 | 151.8436 | 38.5 | 5845.9803 | 68 | 2618 | 0 | 0 | 0 | 0 | 0 | 0
7540 | L54719 | L | 300.2 | 311.3 | 11.1 | 1487 | 155.7183 | 36.9 | 5746.0044 | 71 | 2619.9 | 0 | 0 | 0 | 0 | 0 | 0
7541 | M22400 | M | 300.2 | 311.3 | 11.1 | 1587 | 166.1903 | 31.2 | 5185.1358 | 73 | 2277.6 | 0 | 0 | 0 | 0 | 0 | 0
7542 | M22401 | M | 300.3 | 311.5 | 11.2 | 1528 | 160.0118 | 40.9 | 6544.482 | 76 | 3108.4 | 0 | 0 | 0 | 0 | 0 | 0
7543 | M22402 | M | 300.4 | 311.6 | 11.2 | 1401 | 146.7124 | 49.9 | 7320.9476 | 79 | 3942.1 | 0 | 0 | 0 | 0 | 0 | 0
7544 | L54723 | L | 300.3 | 311.5 | 11.2 | 1446 | 151.4248 | 45 | 6814.1145 | 82 | 3690 | 0 | 0 | 0 | 0 | 0 | 0
7545 | L54724 | L | 300.2 | 311.4 | 11.2 | 1425 | 149.2257 | 44.2 | 6595.7738 | 84 | 3712.8 | 0 | 0 | 0 | 0 | 0 | 0
7546 | L54725 | L | 300.2 | 311.4 | 11.2 | 1891 | 198.0251 | 22.6 | 4475.3663 | 86 | 1943.6 | 0 | 0 | 0 | 0 | 0 | 0
7547 | H36960 | H | 300.2 | 311.5 | 11.3 | 1454 | 152.2625 | 42.8 | 6516.836 | 88 | 3766.4 | 0 | 0 | 0 | 0 | 0 | 0
7548 | L54727 | L | 300.1 | 311.4 | 11.3 | 1430 | 149.7492 | 40.9 | 6124.7443 | 93 | 3803.7 | 0 | 0 | 0 | 0 | 0 | 0
7549 | L54728 | L | 300.2 | 311.4 | 11.2 | 1495 | 156.556 | 43.6 | 6825.8431 | 95 | 4142 | 0 | 0 | 0 | 0 | 0 | 0
7550 | L54729 | L | 300.3 | 311.4 | 11.1 | 1544 | 161.6873 | 41.6 | 6726.1918 | 97 | 4035.2 | 0 | 0 | 0 | 0 | 0 | 0
7551 | M22410 | M | 300.3 | 311.4 | 11.1 | 1554 | 162.7345 | 34.3 | 5581.7933 | 99 | 3395.7 | 0 | 0 | 0 | 0 | 0 | 0
7552 | M22411 | M | 300.2 | 311.3 | 11.1 | 1491 | 156.1372 | 37.3 | 5823.9159 | 102 | 3804.6 | 0 | 0 | 0 | 0 | 0 | 0
7553 | L54732 | L | 300.3 | 311.3 | 11 | 1525 | 159.6976 | 40.7 | 6499.6934 | 105 | 4273.5 | 0 | 0 | 0 | 0 | 0 | 0
7554 | L54733 | L | 300.3 | 311.3 | 11 | 1505 | 157.6032 | 39.6 | 6241.088 | 107 | 4237.2 | 0 | 0 | 0 | 0 | 0 | 0
7555 | M22414 | M | 300.3 | 311.4 | 11.1 | 1371 | 143.5708 | 50.2 | 7207.2534 | 109 | 5471.8 | 0 | 0 | 0 | 0 | 0 | 0
7556 | L54735 | L | 300.3 | 311.3 | 11 | 1332 | 139.4867 | 60.5 | 8438.9462 | 112 | 6776 | 0 | 0 | 0 | 0 | 0 | 0
7557 | L54736 | L | 300.3 | 311.4 | 11.1 | 1471 | 154.0428 | 37 | 5699.5821 | 114 | 4218 | 0 | 0 | 0 | 0 | 0 | 0
7558 | M22417 | M | 300.4 | 311.5 | 11.1 | 1750 | 183.2596 | 27.3 | 5002.9863 | 116 | 3166.8 | 0 | 0 | 0 | 0 | 0 | 0
7559 | M22418 | M | 300.3 | 311.4 | 11.1 | 1386 | 145.1416 | 48.1 | 6981.31 | 119 | 5723.9 | 0 | 0 | 0 | 0 | 0 | 0
7560 | M22419 | M | 300.4 | 311.4 | 11 | 1355 | 141.8953 | 56.2 | 7974.5141 | 122 | 6856.4 | 0 | 0 | 0 | 0 | 0 | 0
7561 | M22420 | M | 300.3 | 311.3 | 11 | 1377 | 144.1991 | 53.8 | 7757.9117 | 125 | 6725 | 0 | 0 | 0 | 0 | 0 | 0
7562 | L54741 | L | 300.3 | 311.1 | 10.8 | 1388 | 145.351 | 49.4 | 7180.3404 | 128 | 6323.2 | 0 | 0 | 0 | 0 | 0 | 0
7563 | M22422 | M | 300.3 | 311.1 | 10.8 | 1350 | 141.3717 | 58.7 | 8298.517 | 130 | 7631 | 0 | 0 | 0 | 0 | 0 | 0
7564 | M22423 | M | 300.4 | 311.2 | 10.8 | 1831 | 191.7419 | 23.4 | 4486.7598 | 133 | 3112.2 | 0 | 0 | 0 | 0 | 0 | 0
7565 | M22424 | M | 300.3 | 311.2 | 10.9 | 1381 | 144.618 | 65.2 | 9429.0924 | 136 | 8867.2 | 1 | 0 | 0 | 1 | 0 | 0
7566 | M22425 | M | 300.3 | 311.2 | 10.9 | 1783 | 186.7153 | 25.6 | 4779.9123 | 139 | 3558.4 | 0 | 0 | 0 | 0 | 0 | 0
7567 | L54746 | L | 300.3 | 311 | 10.7 | 1613 | 168.913 | 34.7 | 5861.2799 | 142 | 4927.4 | 0 | 0 | 0 | 0 | 0 | 0
7568 | M22427 | M | 300.2 | 311 | 10.8 | 2370 | 248.1858 | 14.7 | 3648.3315 | 144 | 2116.8 | 0 | 0 | 0 | 0 | 0 | 0
7569 | L54748 | L | 300.2 | 311 | 10.8 | 1627 | 170.379 | 33.7 | 5741.7737 | 147 | 4953.9 | 0 | 0 | 0 | 0 | 0 | 0
7570 | L54749 | L | 300.2 | 311 | 10.8 | 1255 | 131.4233 | 71.8 | 9436.1924 | 149 | 10698.2 | 1 | 0 | 0 | 1 | 0 | 0
7571 | H36984 | H | 300.2 | 311 | 10.8 | 1777 | 186.087 | 27.5 | 5117.3926 | 151 | 4152.5 | 0 | 0 | 0 | 0 | 0 | 0
7572 | L54751 | L | 300.3 | 311.1 | 10.8 | 1606 | 168.1799 | 30.9 | 5196.7597 | 156 | 4820.4 | 0 | 0 | 0 | 0 | 0 | 0
7573 | L54752 | L | 300.3 | 311.1 | 10.8 | 1676 | 175.5103 | 28.6 | 5019.5949 | 158 | 4518.8 | 0 | 0 | 0 | 0 | 0 | 0
7574 | L54753 | L | 300.3 | 311.1 | 10.8 | 1605 | 168.0752 | 37.1 | 6235.5902 | 160 | 5936 | 0 | 0 | 0 | 0 | 0 | 0
7575 | L54754 | L | 300.4 | 311.1 | 10.7 | 1487 | 155.7183 | 37.4 | 5823.8635 | 162 | 6058.8 | 0 | 0 | 0 | 0 | 0 | 0
7576 | L54755 | L | 300.4 | 311.2 | 10.8 | 1471 | 154.0428 | 46.5 | 7162.9883 | 164 | 7626 | 0 | 0 | 0 | 0 | 0 | 0
7577 | M22436 | M | 300.3 | 311.1 | 10.8 | 1477 | 154.6711 | 44.2 | 6836.4617 | 166 | 7337.2 | 0 | 0 | 0 | 0 | 0 | 0
7578 | L54757 | L | 300.4 | 311.2 | 10.8 | 1530 | 160.2212 | 32 | 5127.0792 | 169 | 5408 | 0 | 0 | 0 | 0 | 0 | 0
7579 | L54758 | L | 300.4 | 311.2 | 10.8 | 1673 | 175.1962 | 28.9 | 5063.1687 | 171 | 4941.9 | 0 | 0 | 0 | 0 | 0 | 0
7580 | L54759 | L | 300.4 | 311.2 | 10.8 | 1436 | 150.3776 | 56.8 | 8541.4459 | 173 | 9826.4 | 0 | 0 | 0 | 0 | 0 | 0
7581 | L54760 | L | 300.4 | 311.3 | 10.9 | 1495 | 156.556 | 51.2 | 8015.6689 | 175 | 8960 | 0 | 0 | 0 | 0 | 0 | 0
7582 | M22441 | M | 300.4 | 311.2 | 10.8 | 1366 | 143.0472 | 56.1 | 8024.9471 | 177 | 9929.7 | 0 | 0 | 0 | 0 | 0 | 0
7583 | H36996 | H | 300.4 | 311.2 | 10.8 | 1489 | 155.9277 | 45.3 | 7063.5255 | 180 | 8154 | 0 | 0 | 0 | 0 | 0 | 0
7584 | L54763 | L | 300.3 | 311.1 | 10.8 | 1480 | 154.9852 | 46.6 | 7222.3121 | 185 | 8621 | 0 | 0 | 0 | 0 | 0 | 0
7585 | L54764 | L | 300.4 | 311.2 | 10.8 | 1472 | 154.1475 | 37.3 | 5749.701 | 187 | 6975.1 | 0 | 0 | 0 | 0 | 0 | 0
7586 | L54765 | L | 300.4 | 311.1 | 10.7 | 1397 | 146.2935 | 50.8 | 7431.7097 | 189 | 9601.2 | 0 | 0 | 0 | 0 | 0 | 0
7587 | L54766 | L | 300.4 | 311.1 | 10.7 | 1589 | 166.3997 | 35.5 | 5907.189 | 191 | 6780.5 | 0 | 0 | 0 | 0 | 0 | 0
7588 | L54767 | L | 300.4 | 311.1 | 10.7 | 1405 | 147.1313 | 54.1 | 7959.8009 | 193 | 10441.3 | 0 | 0 | 0 | 0 | 0 | 0
7589 | L54768 | L | 300.4 | 311.1 | 10.7 | 2013 | 210.8009 | 20.1 | 4237.0974 | 195 | 3919.5 | 0 | 0 | 0 | 0 | 0 | 0
7590 | L54769 | L | 300.4 | 311 | 10.6 | 1802 | 188.705 | 26 | 4906.33 | 197 | 5122 | 0 | 0 | 0 | 0 | 0 | 0
7591 | M22450 | M | 300.4 | 311 | 10.6 | 1433 | 150.0634 | 46.1 | 6917.9232 | 199 | 9173.9 | 0 | 0 | 0 | 0 | 0 | 0
7592 | M22451 | M | 300.5 | 311.1 | 10.6 | 1296 | 135.7168 | 61.3 | 8319.44 | 202 | 12382.6 | 1 | 0 | 0 | 0 | 1 | 0
7593 | M22452 | M | 300.5 | 311.2 | 10.7 | 1551 | 162.4203 | 36.6 | 5944.5845 | 205 | 7503 | 0 | 0 | 0 | 0 | 0 | 0
7594 | L54773 | L | 300.5 | 311.2 | 10.7 | 1270 | 132.9941 | 67.5 | 8977.101 | 208 | 14040 | 1 | 0 | 0 | 0 | 1 | 0
7595 | L54774 | L | 300.6 | 311.3 | 10.7 | 1531 | 160.3259 | 38.5 | 6172.5489 | 0 | 0 | 0 | 0 | 0 | 0 | 0 | 0
7596 | H37009 | H | 300.5 | 311.2 | 10.7 | 1397 | 146.2935 | 45.2 | 6612.4661 | 2 | 90.4 | 0 | 0 | 0 | 0 | 0 | 0
7597 | L54776 | L | 300.5 | 311.1 | 10.6 | 1547 | 162.0015 | 37.2 | 6026.4544 | 7 | 260.4 | 0 | 0 | 0 | 0 | 0 | 0
7598 | L54777 | L | 300.5 | 311 | 10.5 | 2074 | 217.1888 | 18.9 | 4104.8678 | 9 | 170.1 | 0 | 0 | 0 | 0 | 0 | 0
7599 | L54778 | L | 300.5 | 311.1 | 10.6 | 1491 | 156.1372 | 42.6 | 6651.4428 | 11 | 468.6 | 0 | 0 | 0 | 0 | 0 | 0
7600 | L54779 | L | 300.5 | 311 | 10.5 | 1759 | 184.202 | 28.3 | 5212.918 | 13 | 367.9 | 0 | 0 | 0 | 0 | 0 | 0
7601 | M22460 | M | 300.4 | 311 | 10.6 | 1595 | 167.028 | 35.4 | 5912.7915 | 15 | 531 | 0 | 0 | 0 | 0 | 0 | 0
7602 | L54781 | L | 300.4 | 311.2 | 10.8 | 1351 | 141.4764 | 62 | 8771.5361 | 18 | 1116 | 0 | 0 | 0 | 0 | 0 | 0
7603 | L54782 | L | 300.4 | 311.2 | 10.8 | 1705 | 178.5472 | 28.7 | 5124.3041 | 20 | 574 | 0 | 0 | 0 | 0 | 0 | 0
7604 | L54783 | L | 300.4 | 311.2 | 10.8 | 1406 | 147.236 | 43.6 | 6419.4885 | 22 | 959.2 | 0 | 0 | 0 | 0 | 0 | 0
7605 | L54784 | L | 300.4 | 311.3 | 10.9 | 1639 | 171.6357 | 34.6 | 5938.5945 | 24 | 830.4 | 0 | 0 | 0 | 0 | 0 | 0
7606 | H37019 | H | 300.4 | 311.3 | 10.9 | 2026 | 212.1622 | 20.3 | 4306.8931 | 26 | 527.8 | 0 | 0 | 0 | 0 | 0 | 0
7607 | M22466 | M | 300.4 | 311.3 | 10.9 | 1350 | 141.3717 | 56.5 | 7987.4993 | 31 | 1751.5 | 0 | 0 | 0 | 0 | 0 | 0
7608 | M22467 | M | 300.5 | 311.3 | 10.8 | 1468 | 153.7286 | 41.1 | 6318.2455 | 34 | 1397.4 | 0 | 0 | 0 | 0 | 0 | 0
7609 | L54788 | L | 300.5 | 311.4 | 10.9 | 1642 | 171.9498 | 27.1 | 4659.8406 | 37 | 1002.7 | 0 | 0 | 0 | 0 | 0 | 0
7610 | L54789 | L | 300.5 | 311.3 | 10.8 | 1490 | 156.0324 | 41.8 | 6522.1558 | 39 | 1630.2 | 0 | 0 | 0 | 0 | 0 | 0
7611 | M22470 | M | 300.5 | 311.3 | 10.8 | 1507 | 157.8127 | 43.4 | 6849.0699 | 41 | 1779.4 | 0 | 0 | 0 | 0 | 0 | 0
7612 | L54791 | L | 300.5 | 311.4 | 10.9 | 1611 | 168.7035 | 32.7 | 5516.6053 | 44 | 1438.8 | 0 | 0 | 0 | 0 | 0 | 0
7613 | M22472 | M | 300.5 | 311.4 | 10.9 | 1743 | 182.5265 | 27.6 | 5037.7323 | 46 | 1269.6 | 0 | 0 | 0 | 0 | 0 | 0
7614 | L54793 | L | 300.5 | 311.3 | 10.8 | 1475 | 154.4616 | 46.3 | 7151.5739 | 49 | 2268.7 | 0 | 0 | 0 | 0 | 0 | 0
7615 | L54794 | L | 300.5 | 311.4 | 10.9 | 1432 | 149.9587 | 47.5 | 7123.0377 | 51 | 2422.5 | 0 | 0 | 0 | 0 | 0 | 0
7616 | L54795 | L | 300.5 | 311.4 | 10.9 | 1442 | 151.0059 | 47 | 7097.2767 | 53 | 2491 | 0 | 0 | 0 | 0 | 0 | 0
7617 | M22476 | M | 300.6 | 311.4 | 10.8 | 1468 | 153.7286 | 40.4 | 6210.6355 | 55 | 2222 | 0 | 0 | 0 | 0 | 0 | 0
7618 | L54797 | L | 300.5 | 311.4 | 10.9 | 1556 | 162.9439 | 45.3 | 7381.3604 | 58 | 2627.4 | 0 | 0 | 0 | 0 | 0 | 0
7619 | M22478 | M | 300.5 | 311.4 | 10.9 | 1312 | 137.3923 | 51.4 | 7061.9652 | 60 | 3084 | 0 | 0 | 0 | 0 | 0 | 0
7620 | L54799 | L | 300.6 | 311.5 | 10.9 | 1459 | 152.7861 | 47 | 7180.9478 | 63 | 2961 | 0 | 0 | 0 | 0 | 0 | 0
7621 | L54800 | L | 300.5 | 311.5 | 11 | 1651 | 172.8923 | 36.9 | 6379.7264 | 65 | 2398.5 | 0 | 0 | 0 | 0 | 0 | 0
7622 | L54801 | L | 300.5 | 311.5 | 11 | 1490 | 156.0324 | 38.4 | 5991.6455 | 67 | 2572.8 | 0 | 0 | 0 | 0 | 0 | 0
7623 | M22482 | M | 300.6 | 311.6 | 11 | 1473 | 154.2522 | 31.5 | 4858.9443 | 69 | 2173.5 | 0 | 0 | 0 | 0 | 0 | 0
7624 | L54803 | L | 300.6 | 311.7 | 11.1 | 1734 | 181.5841 | 29.9 | 5429.3633 | 72 | 2152.8 | 0 | 0 | 0 | 0 | 0 | 0
7625 | L54804 | L | 300.6 | 311.7 | 11.1 | 1507 | 157.8127 | 45.5 | 7180.4765 | 74 | 3367 | 0 | 0 | 0 | 0 | 0 | 0
7626 | L54805 | L | 300.6 | 311.7 | 11.1 | 1556 | 162.9439 | 34.9 | 5686.7435 | 76 | 2652.4 | 0 | 0 | 0 | 0 | 0 | 0
7627 | H37040 | H | 300.5 | 311.6 | 11.1 | 1351 | 141.4764 | 53.5 | 7568.9868 | 78 | 4173 | 0 | 0 | 0 | 0 | 0 | 0
7628 | L54807 | L | 300.5 | 311.7 | 11.2 | 1445 | 151.32 | 44.8 | 6779.1381 | 83 | 3718.4 | 0 | 0 | 0 | 0 | 0 | 0
7629 | L54808 | L | 300.5 | 311.7 | 11.2 | 1619 | 169.5413 | 32.7 | 5544 | 85 | 2779.5 | 0 | 0 | 0 | 0 | 0 | 0
7630 | M22489 | M | 300.5 | 311.7 | 11.2 | 1269 | 132.8894 | 64 | 8504.9196 | 87 | 5568 | 0 | 0 | 0 | 0 | 0 | 0
7631 | L54810 | L | 300.5 | 311.6 | 11.1 | 1534 | 160.6401 | 37.7 | 6056.1319 | 90 | 3393 | 0 | 0 | 0 | 0 | 0 | 0
7632 | L54811 | L | 300.5 | 311.6 | 11.1 | 1444 | 151.2153 | 49.3 | 7454.9156 | 92 | 4535.6 | 0 | 0 | 0 | 0 | 0 | 0
7633 | L54812 | L | 300.5 | 311.6 | 11.1 | 1744 | 182.6313 | 26.8 | 4894.5176 | 94 | 2519.2 | 0 | 0 | 0 | 0 | 0 | 0
7634 | L54813 | L | 300.4 | 311.5 | 11.1 | 1441 | 150.9012 | 44.6 | 6730.1921 | 96 | 4281.6 | 0 | 0 | 0 | 0 | 0 | 0
7635 | M22494 | M | 300.3 | 311.3 | 11 | 1506 | 157.708 | 40.7 | 6418.7136 | 98 | 3988.6 | 0 | 0 | 0 | 0 | 0 | 0
7636 | L54815 | L | 300.3 | 311.4 | 11.1 | 1526 | 159.8023 | 38.5 | 6152.3903 | 101 | 3888.5 | 0 | 0 | 0 | 0 | 0 | 0
7637 | L54816 | L | 300.4 | 311.5 | 11.1 | 1704 | 178.4425 | 29.7 | 5299.7411 | 103 | 3059.1 | 0 | 0 | 0 | 0 | 0 | 0
7638 | H37051 | H | 300.4 | 311.4 | 11 | 1445 | 151.32 | 52.4 | 7929.1704 | 105 | 5502 | 0 | 0 | 0 | 0 | 0 | 0
7639 | L54818 | L | 300.5 | 311.5 | 11 | 1661 | 173.9395 | 35.9 | 6244.4285 | 110 | 3949 | 0 | 0 | 0 | 0 | 0 | 0
7640 | L54819 | L | 300.5 | 311.4 | 10.9 | 1466 | 153.5192 | 41.8 | 6417.1009 | 112 | 4681.6 | 0 | 0 | 0 | 0 | 0 | 0
7641 | L54820 | L | 300.4 | 311.3 | 10.9 | 1608 | 168.3894 | 35.1 | 5910.4668 | 114 | 4001.4 | 0 | 0 | 0 | 0 | 0 | 0
7642 | M22501 | M | 300.4 | 311.4 | 11 | 1352 | 141.5811 | 57.3 | 8112.5975 | 116 | 6646.8 | 0 | 0 | 0 | 0 | 0 | 0
7643 | M22502 | M | 300.4 | 311.4 | 11 | 1604 | 167.9705 | 31.7 | 5324.6644 | 119 | 3772.3 | 0 | 0 | 0 | 0 | 0 | 0
7644 | H37057 | H | 300.4 | 311.4 | 11 | 1427 | 149.4351 | 50.7 | 7576.3591 | 122 | 6185.4 | 0 | 0 | 0 | 0 | 0 | 0
7645 | L54824 | L | 300.4 | 311.4 | 11 | 1424 | 149.1209 | 44.6 | 6650.7935 | 127 | 5664.2 | 0 | 0 | 0 | 0 | 0 | 0
7646 | L54825 | L | 300.4 | 311.4 | 11 | 1662 | 174.0442 | 29.3 | 5099.496 | 129 | 3779.7 | 0 | 0 | 0 | 0 | 0 | 0
7647 | L54826 | L | 300.4 | 311.4 | 11 | 1936 | 202.7374 | 23.9 | 4845.425 | 131 | 3130.9 | 0 | 0 | 0 | 0 | 0 | 0
7648 | L54827 | L | 300.4 | 311.4 | 11 | 1728 | 180.9557 | 31.7 | 5736.2969 | 133 | 4216.1 | 0 | 0 | 0 | 0 | 0 | 0
7649 | L54828 | L | 300.4 | 311.4 | 11 | 1552 | 162.5251 | 28.8 | 4680.7217 | 135 | 3888 | 0 | 0 | 0 | 0 | 0 | 0
7650 | H37063 | H | 300.4 | 311.5 | 11.1 | 1662 | 174.0442 | 29 | 5047.2828 | 137 | 3973 | 0 | 0 | 0 | 0 | 0 | 0
7651 | L54830 | L | 300.3 | 311.4 | 11.1 | 1343 | 140.6386 | 57.7 | 8114.849 | 142 | 8193.4 | 0 | 0 | 0 | 0 | 0 | 0
7652 | M22511 | M | 300.4 | 311.5 | 11.1 | 1476 | 154.5664 | 32.6 | 5038.8633 | 144 | 4694.4 | 0 | 0 | 0 | 0 | 0 | 0
7653 | L54832 | L | 300.3 | 311.4 | 11.1 | 1346 | 140.9528 | 51.1 | 7202.6876 | 147 | 7511.7 | 0 | 0 | 0 | 0 | 0 | 0
7654 | L54833 | L | 300.4 | 311.5 | 11.1 | 1492 | 156.2419 | 44.6 | 6968.3876 | 149 | 6645.4 | 0 | 0 | 0 | 0 | 0 | 0
7655 | M22514 | M | 300.3 | 311.5 | 11.2 | 1540 | 161.2684 | 41.5 | 6692.6395 | 151 | 6266.5 | 0 | 0 | 0 | 0 | 0 | 0
7656 | L54835 | L | 300.4 | 311.5 | 11.1 | 1596 | 167.1327 | 32.5 | 5431.8137 | 154 | 5005 | 0 | 0 | 0 | 0 | 0 | 0
7657 | L54836 | L | 300.5 | 311.6 | 11.1 | 1541 | 161.3731 | 47.8 | 7713.6362 | 156 | 7456.8 | 0 | 0 | 0 | 0 | 0 | 0
7658 | L54837 | L | 300.5 | 311.6 | 11.1 | 1661 | 173.9395 | 30 | 5218.1854 | 158 | 4740 | 0 | 0 | 0 | 0 | 0 | 0
7659 | M22518 | M | 300.4 | 311.6 | 11.2 | 1359 | 142.3141 | 55.4 | 7884.2038 | 160 | 8864 | 0 | 0 | 0 | 0 | 0 | 0
7660 | L54839 | L | 300.5 | 311.6 | 11.1 | 1528 | 160.0118 | 42.4 | 6784.4997 | 163 | 6911.2 | 0 | 0 | 0 | 0 | 0 | 0
7661 | M22520 | M | 300.5 | 311.6 | 11.1 | 1246 | 130.4808 | 52.9 | 6902.4351 | 165 | 8728.5 | 0 | 0 | 0 | 0 | 0 | 0
7662 | L54841 | L | 300.5 | 311.6 | 11.1 | 1575 | 164.9336 | 32.5 | 5360.3425 | 168 | 5460 | 0 | 0 | 0 | 0 | 0 | 0
7663 | M22522 | M | 300.5 | 311.6 | 11.1 | 1658 | 173.6254 | 30.4 | 5278.2108 | 170 | 5168 | 0 | 0 | 0 | 0 | 0 | 0
7664 | L54843 | L | 300.5 | 311.6 | 11.1 | 1385 | 145.0369 | 54.8 | 7948.02 | 173 | 9480.4 | 0 | 0 | 0 | 0 | 0 | 0
7665 | H37078 | H | 300.5 | 311.7 | 11.2 | 1454 | 152.2625 | 50.3 | 7658.805 | 175 | 8802.5 | 0 | 0 | 0 | 0 | 0 | 0
7666 | L54845 | L | 300.5 | 311.6 | 11.1 | 1497 | 156.7655 | 40.5 | 6349.0017 | 180 | 7290 | 0 | 0 | 0 | 0 | 0 | 0
7667 | M22526 | M | 300.6 | 311.7 | 11.1 | 1424 | 149.1209 | 50.8 | 7575.3433 | 182 | 9245.6 | 0 | 0 | 0 | 0 | 0 | 0
7668 | L54847 | L | 300.6 | 311.7 | 11.1 | 1528 | 160.0118 | 43.9 | 7024.5174 | 185 | 8121.5 | 0 | 0 | 0 | 0 | 0 | 0
7669 | L54848 | L | 300.6 | 311.8 | 11.2 | 1539 | 161.1637 | 37 | 5963.057 | 187 | 6919 | 0 | 0 | 0 | 0 | 0 | 0
7670 | L54849 | L | 300.7 | 311.8 | 11.1 | 1336 | 139.9056 | 58.4 | 8170.4866 | 189 | 11037.6 | 1 | 0 | 0 | 0 | 1 | 0
7671 | L54850 | L | 300.5 | 311.6 | 11.1 | 1525 | 159.6976 | 37.6 | 6004.6308 | 191 | 7181.6 | 0 | 0 | 0 | 0 | 0 | 0
7672 | M22531 | M | 300.5 | 311.6 | 11.1 | 1456 | 152.472 | 51.1 | 7791.3173 | 193 | 9862.3 | 0 | 0 | 0 | 0 | 0 | 0
7673 | M22532 | M | 300.5 | 311.7 | 11.2 | 2141 | 224.205 | 17.2 | 3856.3259 | 196 | 3371.2 | 0 | 0 | 0 | 0 | 0 | 0
7674 | M22533 | M | 300.5 | 311.6 | 11.1 | 1476 | 154.5664 | 39.1 | 6043.5446 | 199 | 7780.9 | 0 | 0 | 0 | 0 | 0 | 0
7675 | L54854 | L | 300.5 | 311.6 | 11.1 | 1509 | 158.0221 | 47.2 | 7458.6436 | 202 | 9534.4 | 0 | 0 | 0 | 0 | 0 | 0
7676 | L54855 | L | 300.5 | 311.6 | 11.1 | 1447 | 151.5295 | 45.4 | 6879.4386 | 204 | 9261.6 | 0 | 0 | 0 | 0 | 0 | 0
7677 | L54856 | L | 300.6 | 311.7 | 11.1 | 1448 | 151.6342 | 49.1 | 7445.2395 | 206 | 10114.6 | 0 | 0 | 0 | 0 | 0 | 0
7678 | L54857 | L | 300.6 | 311.7 | 11.1 | 1428 | 149.5398 | 52.6 | 7865.794 | 208 | 10940.8 | 0 | 0 | 0 | 0 | 0 | 0
7679 | M22538 | M | 300.6 | 311.7 | 11.1 | 1389 | 145.4557 | 52.1 | 7578.244 | 210 | 10941 | 0 | 0 | 0 | 0 | 0 | 0
7680 | L54859 | L | 300.7 | 311.7 | 11 | 1635 | 171.2168 | 32.4 | 5547.4243 | 213 | 6901.2 | 0 | 0 | 0 | 0 | 0 | 0
7681 | L54860 | L | 300.7 | 311.7 | 11 | 1395 | 146.0841 | 43.7 | 6383.8734 | 215 | 9395.5 | 0 | 0 | 0 | 0 | 0 | 0
7682 | L54861 | L | 300.7 | 311.8 | 11.1 | 1443 | 151.1106 | 43.7 | 6603.5335 | 217 | 9482.9 | 0 | 0 | 0 | 0 | 0 | 0
7683 | M22542 | M | 300.7 | 311.7 | 11 | 1412 | 147.8643 | 49.1 | 7260.1368 | 219 | 10752.9 | 0 | 0 | 0 | 0 | 0 | 0
7684 | L54863 | L | 300.7 | 311.7 | 11 | 1524 | 159.5929 | 43.5 | 6942.2914 | 222 | 9657 | 0 | 0 | 0 | 0 | 0 | 0
7685 | M22544 | M | 300.7 | 311.8 | 11.1 | 1407 | 147.3407 | 42.4 | 6247.2455 | 224 | 9497.6 | 0 | 0 | 0 | 0 | 0 | 0
7686 | L54865 | L | 300.8 | 311.7 | 10.9 | 1397 | 146.2935 | 43.5 | 6363.7672 | 227 | 9874.5 | 0 | 0 | 0 | 0 | 0 | 0
7687 | M22546 | M | 300.7 | 311.7 | 11 | 1504 | 157.4985 | 36.9 | 5811.6951 | 229 | 8450.1 | 0 | 0 | 0 | 0 | 0 | 0
7688 | M22547 | M | 300.7 | 311.7 | 11 | 2097 | 219.5973 | 18.9 | 4150.3895 | 232 | 4384.8 | 1 | 1 | 0 | 0 | 0 | 0
7689 | L54868 | L | 300.6 | 311.7 | 11.1 | 1553 | 162.6298 | 39.8 | 6472.6652 | 0 | 0 | 0 | 0 | 0 | 0 | 0 | 0
7690 | L54869 | L | 300.6 | 311.7 | 11.1 | 1432 | 149.9587 | 39.2 | 5878.3806 | 2 | 78.4 | 0 | 0 | 0 | 0 | 0 | 0
7691 | M22550 | M | 300.5 | 311.6 | 11.1 | 1577 | 165.1431 | 36.5 | 6027.7215 | 4 | 146 | 0 | 0 | 0 | 0 | 0 | 0
7692 | M22551 | M | 300.5 | 311.5 | 11 | 1370 | 143.4661 | 56.1 | 8048.4462 | 7 | 392.7 | 0 | 0 | 0 | 0 | 0 | 0
7693 | H37106 | H | 300.5 | 311.6 | 11.1 | 1506 | 157.708 | 36.2 | 5709.0278 | 10 | 362 | 0 | 0 | 0 | 0 | 0 | 0
7694 | L54873 | L | 300.6 | 311.6 | 11 | 1964 | 205.6696 | 21.4 | 4401.3294 | 15 | 321 | 0 | 0 | 0 | 0 | 0 | 0
7695 | H37108 | H | 300.6 | 311.7 | 11.1 | 1500 | 157.0796 | 36.7 | 5764.8225 | 17 | 623.9 | 0 | 0 | 0 | 0 | 0 | 0
7696 | L54875 | L | 300.6 | 311.7 | 11.1 | 1488 | 155.823 | 47.7 | 7432.7569 | 22 | 1049.4 | 0 | 0 | 0 | 0 | 0 | 0
7697 | H37110 | H | 300.6 | 311.5 | 10.9 | 1282 | 134.2507 | 60.2 | 8081.8937 | 24 | 1444.8 | 0 | 0 | 0 | 0 | 0 | 0
7698 | L54877 | L | 300.5 | 311.4 | 10.9 | 1400 | 146.6077 | 45.1 | 6612.0053 | 29 | 1307.9 | 0 | 0 | 0 | 0 | 0 | 0
7699 | L54878 | L | 300.6 | 311.5 | 10.9 | 1419 | 148.5973 | 38.6 | 5735.857 | 31 | 1196.6 | 0 | 0 | 0 | 0 | 0 | 0
7700 | M22559 | M | 300.7 | 311.5 | 10.8 | 1441 | 150.9012 | 40.6 | 6126.5874 | 33 | 1339.8 | 0 | 0 | 0 | 0 | 0 | 0
7701 | M22560 | M | 300.7 | 311.6 | 10.9 | 1348 | 141.1622 | 62.5 | 8822.6394 | 36 | 2250 | 0 | 0 | 0 | 0 | 0 | 0
7702 | H37115 | H | 300.8 | 311.7 | 10.9 | 1468 | 153.7286 | 38.7 | 5949.2968 | 39 | 1509.3 | 0 | 0 | 0 | 0 | 0 | 0
7703 | M22562 | M | 300.7 | 311.7 | 11 | 1701 | 178.1283 | 30.8 | 5486.3517 | 44 | 1355.2 | 0 | 0 | 0 | 0 | 0 | 0
7704 | H37117 | H | 300.7 | 311.7 | 11 | 1864 | 195.1976 | 23.6 | 4606.6639 | 47 | 1109.2 | 0 | 0 | 0 | 0 | 0 | 0
7705 | M22564 | M | 300.6 | 311.6 | 11 | 1630 | 170.6932 | 31.8 | 5428.0438 | 52 | 1653.6 | 0 | 0 | 0 | 0 | 0 | 0
7706 | L54885 | L | 300.5 | 311.5 | 11 | 1316 | 137.8112 | 49.7 | 6849.2165 | 55 | 2733.5 | 0 | 0 | 0 | 0 | 0 | 0
7707 | L54886 | L | 300.5 | 311.5 | 11 | 1708 | 178.8613 | 31.2 | 5580.4739 | 57 | 1778.4 | 0 | 0 | 0 | 0 | 0 | 0
7708 | H37121 | H | 300.5 | 311.4 | 10.9 | 1679 | 175.8245 | 27.5 | 4835.1729 | 59 | 1622.5 | 0 | 0 | 0 | 0 | 0 | 0
7709 | L54888 | L | 300.5 | 311.4 | 10.9 | 1709 | 178.9661 | 32.3 | 5780.6038 | 64 | 2067.2 | 0 | 0 | 0 | 0 | 0 | 0
7710 | L54889 | L | 300.5 | 311.4 | 10.9 | 1445 | 151.32 | 41.5 | 6279.7819 | 66 | 2739 | 0 | 0 | 0 | 0 | 0 | 0
7711 | M22570 | M | 300.5 | 311.4 | 10.9 | 1390 | 145.5605 | 51.9 | 7554.5879 | 68 | 3529.2 | 0 | 0 | 0 | 0 | 0 | 0
7712 | L54891 | L | 300.4 | 311.4 | 11 | 1309 | 137.0782 | 55.5 | 7607.8378 | 71 | 3940.5 | 0 | 0 | 0 | 0 | 0 | 0
7713 | L54892 | L | 300.5 | 311.5 | 11 | 1499 | 156.9749 | 37.6 | 5902.2567 | 73 | 2744.8 | 0 | 0 | 0 | 0 | 0 | 0
7714 | M22573 | M | 300.5 | 311.4 | 10.9 | 2072 | 216.9793 | 18.8 | 4079.2115 | 75 | 1410 | 0 | 0 | 0 | 0 | 0 | 0
7715 | L54894 | L | 300.5 | 311.5 | 11 | 1487 | 155.7183 | 43 | 6695.8859 | 78 | 3354 | 0 | 0 | 0 | 0 | 0 | 0
7716 | L54895 | L | 300.5 | 311.5 | 11 | 1302 | 136.3451 | 49.6 | 6762.718 | 80 | 3968 | 0 | 0 | 0 | 0 | 0 | 0
7717 | M22576 | M | 300.5 | 311.5 | 11 | 1378 | 144.3038 | 48.2 | 6955.4442 | 82 | 3952.4 | 0 | 0 | 0 | 0 | 0 | 0
7718 | L54897 | L | 300.5 | 311.6 | 11.1 | 1365 | 142.9425 | 53 | 7575.9507 | 85 | 4505 | 0 | 0 | 0 | 0 | 0 | 0
7719 | H37132 | H | 300.6 | 311.7 | 11.1 | 1427 | 149.4351 | 44.6 | 6664.805 | 87 | 3880.2 | 0 | 0 | 0 | 0 | 0 | 0
7720 | H37133 | H | 300.6 | 311.7 | 11.1 | 1535 | 160.7448 | 33.3 | 5352.8026 | 92 | 3063.6 | 0 | 0 | 0 | 0 | 0 | 0
7721 | H37134 | H | 300.5 | 311.6 | 11.1 | 1476 | 154.5664 | 41.7 | 6445.4172 | 97 | 4044.9 | 0 | 0 | 0 | 0 | 0 | 0
7722 | L54901 | L | 300.5 | 311.6 | 11.1 | 1425 | 149.2257 | 42.4 | 6327.1676 | 102 | 4324.8 | 0 | 0 | 0 | 0 | 0 | 0
7723 | L54902 | L | 300.5 | 311.7 | 11.2 | 1409 | 147.5501 | 54.7 | 8070.9924 | 104 | 5688.8 | 0 | 0 | 0 | 0 | 0 | 0
7724 | L54903 | L | 300.5 | 311.6 | 11.1 | 1730 | 181.1652 | 30.2 | 5471.1883 | 106 | 3201.2 | 0 | 0 | 0 | 0 | 0 | 0
7725 | M22584 | M | 300.5 | 311.6 | 11.1 | 1454 | 152.2625 | 41.4 | 6303.6685 | 108 | 4471.2 | 0 | 0 | 0 | 0 | 0 | 0
7726 | L54905 | L | 300.6 | 311.7 | 11.1 | 1744 | 182.6313 | 26.9 | 4912.7807 | 111 | 2985.9 | 0 | 0 | 0 | 0 | 0 | 0
7727 | M22586 | M | 300.8 | 311.9 | 11.1 | 1761 | 184.4115 | 29 | 5347.9332 | 113 | 3277 | 0 | 0 | 0 | 0 | 0 | 0
7728 | M22587 | M | 300.7 | 311.9 | 11.2 | 1657 | 173.5206 | 30.9 | 5361.7876 | 116 | 3584.4 | 0 | 0 | 0 | 0 | 0 | 0
7729 | L54908 | L | 300.7 | 311.8 | 11.1 | 1420 | 148.7021 | 47 | 6988.9965 | 119 | 5593 | 0 | 0 | 0 | 0 | 0 | 0
7730 | H37143 | H | 300.7 | 311.9 | 11.2 | 1329 | 139.1726 | 59.2 | 8239.0152 | 121 | 7163.2 | 0 | 0 | 0 | 0 | 0 | 0
7731 | L54910 | L | 300.6 | 311.9 | 11.3 | 1472 | 154.1475 | 44.2 | 6813.3186 | 126 | 5569.2 | 0 | 0 | 0 | 0 | 0 | 0
7732 | L54911 | L | 300.6 | 312 | 11.4 | 1566 | 163.9911 | 30.1 | 4936.1332 | 128 | 3852.8 | 0 | 0 | 0 | 0 | 0 | 0
7733 | L54912 | L | 300.6 | 312 | 11.4 | 1430 | 149.7492 | 42.7 | 6394.293 | 130 | 5551 | 0 | 0 | 0 | 0 | 0 | 0
7734 | L54913 | L | 300.6 | 312 | 11.4 | 1481 | 155.09 | 40.9 | 6343.1793 | 132 | 5398.8 | 0 | 0 | 0 | 0 | 0 | 0
7735 | L54914 | L | 300.6 | 312 | 11.4 | 1670 | 174.882 | 29.4 | 5141.5305 | 134 | 3939.6 | 0 | 0 | 0 | 0 | 0 | 0
7736 | L54915 | L | 300.6 | 312 | 11.4 | 1406 | 147.236 | 55.1 | 8112.7023 | 136 | 7493.6 | 0 | 0 | 0 | 0 | 0 | 0
7737 | H37150 | H | 300.6 | 312.1 | 11.5 | 1354 | 141.7905 | 46.9 | 6649.9767 | 138 | 6472.2 | 0 | 0 | 0 | 0 | 0 | 0
7738 | M22597 | M | 300.5 | 312 | 11.5 | 1985 | 207.8687 | 19.3 | 4011.8662 | 143 | 2759.9 | 0 | 0 | 0 | 0 | 0 | 0
7739 | M22598 | M | 300.5 | 312 | 11.5 | 1263 | 132.2611 | 60.8 | 8041.4719 | 146 | 8876.8 | 0 | 0 | 0 | 0 | 0 | 0
7740 | L54919 | L | 300.5 | 311.9 | 11.4 | 1576 | 165.0383 | 31.1 | 5132.6922 | 149 | 4633.9 | 0 | 0 | 0 | 0 | 0 | 0
7741 | L54920 | L | 300.5 | 312 | 11.5 | 1453 | 152.1578 | 45.1 | 6862.317 | 151 | 6810.1 | 0 | 0 | 0 | 0 | 0 | 0
7742 | L54921 | L | 300.5 | 312 | 11.5 | 1478 | 154.7758 | 39 | 6036.2561 | 153 | 5967 | 0 | 0 | 0 | 0 | 0 | 0
7743 | M22602 | M | 300.5 | 311.9 | 11.4 | 1323 | 138.5442 | 57.9 | 8021.7113 | 155 | 8974.5 | 0 | 0 | 0 | 0 | 0 | 0
7744 | L54923 | L | 300.5 | 311.9 | 11.4 | 1710 | 179.0708 | 28.4 | 5085.6102 | 158 | 4487.2 | 0 | 0 | 0 | 0 | 0 | 0
7745 | L54924 | L | 300.4 | 311.7 | 11.3 | 1314 | 137.6018 | 59.5 | 8187.3046 | 160 | 9520 | 0 | 0 | 0 | 0 | 0 | 0
7746 | L54925 | L | 300.4 | 311.7 | 11.3 | 1460 | 152.8908 | 39.6 | 6054.4774 | 162 | 6415.2 | 0 | 0 | 0 | 0 | 0 | 0
7747 | M22606 | M | 300.4 | 311.7 | 11.3 | 1508 | 157.9174 | 45.4 | 7169.4495 | 164 | 7445.6 | 0 | 0 | 0 | 0 | 0 | 0
7748 | M22607 | M | 300.5 | 311.8 | 11.3 | 1331 | 139.382 | 55.3 | 7707.8243 | 167 | 9235.1 | 0 | 0 | 0 | 0 | 0 | 0
7749 | L54928 | L | 300.4 | 311.7 | 11.3 | 1515 | 158.6504 | 47.4 | 7520.0303 | 170 | 8058 | 0 | 0 | 0 | 0 | 0 | 0
7750 | L54929 | L | 300.4 | 311.6 | 11.2 | 1674 | 175.3009 | 33 | 5784.9287 | 172 | 5676 | 0 | 0 | 0 | 0 | 0 | 0
7751 | L54930 | L | 300.4 | 311.7 | 11.3 | 1444 | 151.2153 | 51.2 | 7742.2247 | 174 | 8908.8 | 0 | 0 | 0 | 0 | 0 | 0
7752 | M22611 | M | 300.4 | 311.7 | 11.3 | 1398 | 146.3982 | 42.6 | 6236.5641 | 176 | 7497.6 | 0 | 0 | 0 | 0 | 0 | 0
7753 | M22612 | M | 300.4 | 311.7 | 11.3 | 1832 | 191.8466 | 24.2 | 4642.6875 | 179 | 4331.8 | 0 | 0 | 0 | 0 | 0 | 0
7754 | M22613 | M | 300.5 | 311.8 | 11.3 | 1591 | 166.6091 | 42 | 6997.5835 | 182 | 7644 | 0 | 0 | 0 | 0 | 0 | 0
7755 | M22614 | M | 300.4 | 311.7 | 11.3 | 1478 | 154.7758 | 39.9 | 6175.5543 | 185 | 7381.5 | 0 | 0 | 0 | 0 | 0 | 0
7756 | M22615 | M | 300.4 | 311.8 | 11.4 | 1362 | 142.6283 | 47.6 | 6789.1074 | 188 | 8948.8 | 0 | 0 | 0 | 0 | 0 | 0
7757 | L54936 | L | 300.5 | 311.8 | 11.3 | 1368 | 143.2566 | 57.9 | 8294.5586 | 191 | 11058.9 | 1 | 0 | 0 | 0 | 1 | 0
7758 | M22617 | M | 300.3 | 311.7 | 11.4 | 1723 | 180.4321 | 28.3 | 5106.2295 | 193 | 5461.9 | 0 | 0 | 0 | 0 | 0 | 0
7759 | L54938 | L | 300.4 | 311.8 | 11.4 | 1689 | 176.8717 | 30.8 | 5447.6473 | 196 | 6036.8 | 0 | 0 | 0 | 0 | 0 | 0
7760 | L54939 | L | 300.4 | 311.8 | 11.4 | 1272 | 133.2035 | 59.2 | 7885.6489 | 198 | 11721.6 | 1 | 0 | 0 | 0 | 1 | 0
7761 | M22620 | M | 300.4 | 311.7 | 11.3 | 1511 | 158.2315 | 33 | 5221.6411 | 200 | 6600 | 0 | 0 | 0 | 0 | 0 | 0
7762 | H37175 | H | 300.4 | 311.6 | 11.2 | 1715 | 179.5944 | 30.8 | 5531.5069 | 203 | 6252.4 | 0 | 0 | 0 | 0 | 0 | 0
7763 | M22622 | M | 300.3 | 311.5 | 11.2 | 1400 | 146.6077 | 43.8 | 6421.4154 | 0 | 0 | 0 | 0 | 0 | 0 | 0 | 0
7764 | L54943 | L | 300.4 | 311.6 | 11.2 | 1200 | 125.6637 | 76.6 | 9625.8399 | 3 | 229.8 | 1 | 0 | 0 | 1 | 0 | 0
7765 | M22624 | M | 300.4 | 311.7 | 11.3 | 1555 | 162.8392 | 38.7 | 6301.8778 | 5 | 193.5 | 0 | 0 | 0 | 0 | 0 | 0
7766 | H37179 | H | 300.3 | 311.6 | 11.3 | 1427 | 149.4351 | 56.2 | 8398.2521 | 8 | 449.6 | 0 | 0 | 0 | 0 | 0 | 0
7767 | L54946 | L | 300.3 | 311.4 | 11.1 | 1318 | 138.0206 | 52.7 | 7273.6876 | 13 | 685.1 | 0 | 0 | 0 | 0 | 0 | 0
7768 | H37181 | H | 300.2 | 311.4 | 11.2 | 1319 | 138.1254 | 54.6 | 7541.6445 | 15 | 819 | 0 | 0 | 0 | 0 | 0 | 0
7769 | M22628 | M | 300.2 | 311.4 | 11.2 | 1960 | 205.2507 | 20.9 | 4289.74 | 20 | 418 | 0 | 0 | 0 | 0 | 0 | 0
7770 | L54949 | L | 300.3 | 311.5 | 11.2 | 1552 | 162.5251 | 38.9 | 6322.2248 | 23 | 894.7 | 0 | 0 | 0 | 0 | 0 | 0
7771 | L54950 | L | 300.3 | 311.5 | 11.2 | 1548 | 162.1062 | 32.2 | 5219.819 | 25 | 805 | 0 | 0 | 0 | 0 | 0 | 0
7772 | L54951 | L | 300.3 | 311.6 | 11.3 | 1709 | 178.9661 | 29.5 | 5279.4988 | 27 | 796.5 | 0 | 0 | 0 | 0 | 0 | 0
7773 | H37186 | H | 300.3 | 311.5 | 11.2 | 1464 | 153.3097 | 41 | 6285.6986 | 29 | 1189 | 0 | 0 | 0 | 0 | 0 | 0
7774 | L54953 | L | 300.3 | 311.4 | 11.1 | 1759 | 184.202 | 24.8 | 4568.2108 | 34 | 843.2 | 0 | 0 | 0 | 0 | 0 | 0
7775 | L54954 | L | 300.3 | 311.5 | 11.2 | 1634 | 171.1121 | 31.9 | 5458.4753 | 36 | 1148.4 | 0 | 0 | 0 | 0 | 0 | 0
7776 | L54955 | L | 300.3 | 311.5 | 11.2 | 1663 | 174.149 | 33.6 | 5851.4048 | 38 | 1276.8 | 0 | 0 | 0 | 0 | 0 | 0
7777 | M22636 | M | 300.3 | 311.5 | 11.2 | 1445 | 151.32 | 47.3 | 7157.4382 | 40 | 1892 | 0 | 0 | 0 | 0 | 0 | 0
7778 | L54957 | L | 300.3 | 311.5 | 11.2 | 1695 | 177.5 | 25.6 | 4543.9996 | 43 | 1100.8 | 0 | 0 | 0 | 0 | 0 | 0
7779 | L54958 | L | 300.4 | 311.6 | 11.2 | 1517 | 158.8599 | 39 | 6195.5349 | 45 | 1755 | 0 | 0 | 0 | 0 | 0 | 0
7780 | L54959 | L | 300.5 | 311.7 | 11.2 | 1811 | 189.6475 | 26.8 | 5082.5524 | 47 | 1259.6 | 0 | 0 | 0 | 0 | 0 | 0
7781 | L54960 | L | 300.4 | 311.6 | 11.2 | 1815 | 190.0664 | 23.5 | 4466.5594 | 49 | 1151.5 | 0 | 0 | 0 | 0 | 0 | 0
7782 | L54961 | L | 300.4 | 311.7 | 11.3 | 1513 | 158.441 | 40 | 6337.6396 | 51 | 2040 | 0 | 0 | 0 | 0 | 0 | 0
7783 | M22642 | M | 300.4 | 311.6 | 11.2 | 1518 | 158.9646 | 36.4 | 5786.311 | 53 | 1929.2 | 0 | 0 | 0 | 0 | 0 | 0
7784 | L54963 | L | 300.3 | 311.5 | 11.2 | 1667 | 174.5678 | 28.8 | 5027.5536 | 56 | 1612.8 | 0 | 0 | 0 | 0 | 0 | 0
7785 | L54964 | L | 300.3 | 311.5 | 11.2 | 1403 | 146.9218 | 60.1 | 8830.0012 | 58 | 3485.8 | 0 | 0 | 0 | 0 | 0 | 0
7786 | L54965 | L | 300.2 | 311.5 | 11.3 | 1383 | 144.8274 | 42.1 | 6097.2344 | 60 | 2526 | 0 | 0 | 0 | 0 | 0 | 0
7787 | L54966 | L | 300.3 | 311.5 | 11.2 | 1466 | 153.5192 | 46.2 | 7092.5852 | 62 | 2864.4 | 0 | 0 | 0 | 0 | 0 | 0
7788 | L54967 | L | 300.3 | 311.5 | 11.2 | 1378 | 144.3038 | 47.5 | 6854.4316 | 64 | 3040 | 0 | 0 | 0 | 0 | 0 | 0
7789 | M22648 | M | 300.2 | 311.5 | 11.3 | 1547 | 162.0015 | 40.9 | 6625.8598 | 66 | 2699.4 | 0 | 0 | 0 | 0 | 0 | 0
7790 | L54969 | L | 300.2 | 311.5 | 11.3 | 1495 | 156.556 | 38.5 | 6027.4073 | 69 | 2656.5 | 0 | 0 | 0 | 0 | 0 | 0
7791 | L54970 | L | 300.1 | 311.4 | 11.3 | 1729 | 181.0605 | 29.3 | 5305.0714 | 71 | 2080.3 | 0 | 0 | 0 | 0 | 0 | 0
7792 | L54971 | L | 300.1 | 311.4 | 11.3 | 1418 | 148.4926 | 47.7 | 7083.0976 | 73 | 3482.1 | 0 | 0 | 0 | 0 | 0 | 0
7793 | H37206 | H | 300.1 | 311.4 | 11.3 | 1485 | 155.5088 | 40.4 | 6282.557 | 75 | 3030 | 0 | 0 | 0 | 0 | 0 | 0
7794 | L54973 | L | 300.1 | 311.5 | 11.4 | 1434 | 150.1681 | 40.8 | 6126.8597 | 80 | 3264 | 0 | 0 | 0 | 0 | 0 | 0
7795 | M22654 | M | 300.2 | 311.6 | 11.4 | 1415 | 148.1785 | 55.8 | 8268.3577 | 82 | 4575.6 | 0 | 0 | 0 | 0 | 0 | 0
7796 | H37209 | H | 300.1 | 311.6 | 11.5 | 1674 | 175.3009 | 29.6 | 5188.9058 | 85 | 2516 | 0 | 0 | 0 | 0 | 0 | 0
7797 | L54976 | L | 300.1 | 311.5 | 11.4 | 1454 | 152.2625 | 52.4 | 7978.5563 | 90 | 4716 | 0 | 0 | 0 | 0 | 0 | 0
7798 | L54977 | L | 300 | 311.4 | 11.4 | 1476 | 154.5664 | 39 | 6028.088 | 92 | 3588 | 0 | 0 | 0 | 0 | 0 | 0
7799 | L54978 | L | 300 | 311.5 | 11.5 | 1812 | 189.7522 | 28.3 | 5369.9872 | 94 | 2660.2 | 0 | 0 | 0 | 0 | 0 | 0
7800 | L54979 | L | 300 | 311.4 | 11.4 | 1374 | 143.8849 | 41.9 | 6028.7791 | 96 | 4022.4 | 0 | 0 | 0 | 0 | 0 | 0
7801 | M22660 | M | 300.1 | 311.4 | 11.3 | 1524 | 159.5929 | 40.6 | 6479.472 | 98 | 3978.8 | 0 | 0 | 0 | 0 | 0 | 0
7802 | L54981 | L | 300 | 311.4 | 11.4 | 1383 | 144.8274 | 49.6 | 7183.4401 | 101 | 5009.6 | 0 | 0 | 0 | 0 | 0 | 0
7803 | L54982 | L | 299.9 | 311.3 | 11.4 | 1429 | 149.6445 | 58.2 | 8709.3116 | 103 | 5994.6 | 0 | 0 | 0 | 0 | 0 | 0
7804 | M22663 | M | 299.8 | 311.3 | 11.5 | 1517 | 158.8599 | 41.2 | 6545.0266 | 105 | 4326 | 0 | 0 | 0 | 0 | 0 | 0
7805 | M22664 | M | 299.9 | 311.4 | 11.5 | 1480 | 154.9852 | 44.9 | 6958.8372 | 108 | 4849.2 | 0 | 0 | 0 | 0 | 0 | 0
7806 | L54985 | L | 299.9 | 311.4 | 11.5 | 1706 | 178.6519 | 28.8 | 5145.1748 | 111 | 3196.8 | 0 | 0 | 0 | 0 | 0 | 0
7807 | L54986 | L | 300 | 311.5 | 11.5 | 1349 | 141.2669 | 48.6 | 6865.5738 | 113 | 5491.8 | 0 | 0 | 0 | 0 | 0 | 0
7808 | M22667 | M | 300 | 311.5 | 11.5 | 1451 | 151.9484 | 49 | 7445.4699 | 115 | 5635 | 0 | 0 | 0 | 0 | 0 | 0
7809 | L54988 | L | 299.9 | 311.4 | 11.5 | 1627 | 170.379 | 36.7 | 6252.9108 | 118 | 4330.6 | 0 | 0 | 0 | 0 | 0 | 0
7810 | M22669 | M | 300 | 311.4 | 11.4 | 1537 | 160.9543 | 35.4 | 5697.7809 | 120 | 4248 | 0 | 0 | 0 | 0 | 0 | 0
7811 | L54990 | L | 300.1 | 311.5 | 11.4 | 2218 | 232.2684 | 17 | 3948.5631 | 123 | 2091 | 0 | 0 | 0 | 0 | 0 | 0
7812 | M22671 | M | 300 | 311.4 | 11.4 | 1466 | 153.5192 | 39 | 5987.2473 | 125 | 4875 | 0 | 0 | 0 | 0 | 0 | 0
7813 | L54992 | L | 300 | 311.5 | 11.5 | 1666 | 174.4631 | 32 | 5582.8196 | 128 | 4096 | 0 | 0 | 0 | 0 | 0 | 0
7814 | L54993 | L | 300 | 311.5 | 11.5 | 1455 | 152.3672 | 41.7 | 6353.7141 | 130 | 5421 | 0 | 0 | 0 | 0 | 0 | 0
7815 | L54994 | L | 300 | 311.4 | 11.4 | 1927 | 201.795 | 24.6 | 4964.1562 | 132 | 3247.2 | 0 | 0 | 0 | 0 | 0 | 0
7816 | M22675 | M | 299.9 | 311.3 | 11.4 | 1703 | 178.3377 | 28.4 | 5064.7919 | 134 | 3805.6 | 0 | 0 | 0 | 0 | 0 | 0
7817 | L54996 | L | 299.8 | 311.2 | 11.4 | 1533 | 160.5354 | 35.9 | 5763.2203 | 137 | 4918.3 | 0 | 0 | 0 | 0 | 0 | 0
7818 | H37231 | H | 299.8 | 311.3 | 11.5 | 1785 | 186.9248 | 25.4 | 4747.889 | 139 | 3530.6 | 0 | 0 | 0 | 0 | 0 | 0
7819 | L54998 | L | 299.8 | 311.2 | 11.4 | 2142 | 224.3097 | 16.6 | 3723.5413 | 144 | 2390.4 | 0 | 0 | 0 | 0 | 0 | 0
7820 | L54999 | L | 299.8 | 311.2 | 11.4 | 1369 | 143.3613 | 46.2 | 6623.2941 | 146 | 6745.2 | 0 | 0 | 0 | 0 | 0 | 0
7821 | M22680 | M | 299.8 | 311.2 | 11.4 | 1706 | 178.6519 | 29.2 | 5216.6355 | 148 | 4321.6 | 0 | 0 | 0 | 0 | 0 | 0
7822 | L55001 | L | 299.9 | 311.3 | 11.4 | 1802 | 188.705 | 24.4 | 4604.402 | 151 | 3684.4 | 0 | 0 | 0 | 0 | 0 | 0
7823 | H37236 | H | 299.9 | 311.3 | 11.4 | 1413 | 147.969 | 41.8 | 6185.1048 | 153 | 6395.4 | 0 | 0 | 0 | 0 | 0 | 0
7824 | L55003 | L | 300 | 311.3 | 11.3 | 1484 | 155.4041 | 53.2 | 8267.499 | 158 | 8405.6 | 0 | 0 | 0 | 0 | 0 | 0
7825 | L55004 | L | 299.9 | 311.3 | 11.4 | 1535 | 160.7448 | 38.1 | 6124.3778 | 160 | 6096 | 0 | 0 | 0 | 0 | 0 | 0
7826 | M22685 | M | 299.9 | 311.2 | 11.3 | 1579 | 165.3525 | 35.5 | 5870.0135 | 162 | 5751 | 0 | 0 | 0 | 0 | 0 | 0
7827 | L55006 | L | 299.8 | 311.1 | 11.3 | 1300 | 136.1357 | 64.2 | 8739.9108 | 165 | 10593 | 0 | 0 | 0 | 0 | 0 | 0
7828 | M22687 | M | 299.8 | 311.1 | 11.3 | 1452 | 152.0531 | 44.3 | 6735.9516 | 167 | 7398.1 | 0 | 0 | 0 | 0 | 0 | 0
7829 | M22688 | M | 299.8 | 311.1 | 11.3 | 1562 | 163.5723 | 35.7 | 5839.5296 | 170 | 6069 | 0 | 0 | 0 | 0 | 0 | 0
7830 | L55009 | L | 299.8 | 311.2 | 11.4 | 1664 | 174.2537 | 28.3 | 4931.3789 | 173 | 4895.9 | 0 | 0 | 0 | 0 | 0 | 0
7831 | H37244 | H | 299.9 | 311.2 | 11.3 | 1495 | 156.556 | 35.8 | 5604.706 | 175 | 6265 | 0 | 0 | 0 | 0 | 0 | 0
7832 | M22691 | M | 300 | 311.4 | 11.4 | 1533 | 160.5354 | 42.6 | 6838.8074 | 180 | 7668 | 0 | 0 | 0 | 0 | 0 | 0
7833 | L55012 | L | 300 | 311.4 | 11.4 | 1484 | 155.4041 | 37 | 5749.9523 | 183 | 6771 | 0 | 0 | 0 | 0 | 0 | 0
7834 | L55013 | L | 300 | 311.4 | 11.4 | 1604 | 167.9705 | 38.7 | 6500.4579 | 185 | 7159.5 | 0 | 0 | 0 | 0 | 0 | 0
7835 | L55014 | L | 300 | 311.4 | 11.4 | 1483 | 155.2994 | 45.6 | 7081.6525 | 187 | 8527.2 | 0 | 0 | 0 | 0 | 0 | 0
7836 | L55015 | L | 300.1 | 311.5 | 11.4 | 1549 | 162.2109 | 34.7 | 5628.7183 | 189 | 6558.3 | 0 | 0 | 0 | 0 | 0 | 0
7837 | L55016 | L | 300.1 | 311.4 | 11.3 | 1604 | 167.9705 | 35 | 5878.9671 | 191 | 6685 | 0 | 0 | 0 | 0 | 0 | 0
7838 | L55017 | L | 300.2 | 311.5 | 11.3 | 1685 | 176.4528 | 31 | 5470.0364 | 193 | 5983 | 0 | 0 | 0 | 0 | 0 | 0
7839 | L55018 | L | 300.2 | 311.6 | 11.4 | 1372 | 143.6755 | 49.2 | 7068.8348 | 195 | 9594 | 0 | 0 | 0 | 0 | 0 | 0
7840 | L55019 | L | 300.3 | 311.6 | 11.3 | 1374 | 143.8849 | 47.4 | 6820.1463 | 197 | 9337.8 | 0 | 0 | 0 | 0 | 0 | 0
7841 | L55020 | L | 300.2 | 311.6 | 11.4 | 1606 | 168.1799 | 31 | 5213.5777 | 199 | 6169 | 0 | 0 | 0 | 0 | 0 | 0
7842 | L55021 | L | 300.1 | 311.5 | 11.4 | 1471 | 154.0428 | 47.2 | 7270.8183 | 201 | 9487.2 | 0 | 0 | 0 | 0 | 0 | 0
7843 | L55022 | L | 300.1 | 311.5 | 11.4 | 1659 | 173.7301 | 31.1 | 5403.0053 | 203 | 6313.3 | 0 | 0 | 0 | 0 | 0 | 0
7844 | M22703 | M | 300.1 | 311.7 | 11.6 | 1400 | 146.6077 | 48.5 | 7110.4714 | 205 | 9942.5 | 0 | 0 | 0 | 0 | 0 | 0
7845 | L55024 | L | 300.1 | 311.7 | 11.6 | 1503 | 157.3938 | 42.6 | 6704.9755 | 208 | 8860.8 | 0 | 0 | 0 | 0 | 0 | 0
7846 | L55025 | L | 300.2 | 311.8 | 11.6 | 1798 | 188.2861 | 23.2 | 4368.238 | 210 | 4872 | 0 | 0 | 0 | 0 | 0 | 0
7847 | M22706 | M | 300.2 | 311.6 | 11.4 | 1608 | 168.3894 | 35 | 5893.6278 | 212 | 7420 | 0 | 0 | 0 | 0 | 0 | 0
7848 | L55027 | L | 300.2 | 311.6 | 11.4 | 1322 | 138.4395 | 50.9 | 7046.5714 | 215 | 10943.5 | 0 | 0 | 0 | 0 | 0 | 0
7849 | H37262 | H | 300.2 | 311.6 | 11.4 | 1547 | 162.0015 | 37.7 | 6107.4551 | 217 | 8180.9 | 0 | 0 | 0 | 0 | 0 | 0
7850 | M22709 | M | 300.3 | 311.7 | 11.4 | 1374 | 143.8849 | 47.9 | 6892.0888 | 222 | 10633.8 | 1 | 1 | 0 | 0 | 0 | 0
7851 | M22710 | M | 300.3 | 311.7 | 11.4 | 1447 | 151.5295 | 36.8 | 5576.2851 | 0 | 0 | 0 | 0 | 0 | 0 | 0 | 0
7852 | L55031 | L | 300.4 | 311.7 | 11.3 | 1373 | 143.7802 | 47.2 | 6786.4266 | 3 | 141.6 | 0 | 0 | 0 | 0 | 0 | 0
7853 | L55032 | L | 300.3 | 311.7 | 11.4 | 1515 | 158.6504 | 37.5 | 5949.3911 | 5 | 187.5 | 0 | 0 | 0 | 0 | 0 | 0
7854 | L55033 | L | 300.3 | 311.7 | 11.4 | 1317 | 137.9159 | 56.5 | 7792.2493 | 7 | 395.5 | 0 | 0 | 0 | 0 | 0 | 0
7855 | L55034 | L | 300.3 | 311.8 | 11.5 | 1551 | 162.4203 | 37.2 | 6042.0367 | 9 | 334.8 | 0 | 0 | 0 | 0 | 0 | 0
7856 | M22715 | M | 300.3 | 311.8 | 11.5 | 1592 | 166.7139 | 32.1 | 5351.5146 | 11 | 353.1 | 0 | 0 | 0 | 0 | 0 | 0
7857 | L55036 | L | 300.4 | 311.8 | 11.4 | 1433 | 150.0634 | 42.2 | 6332.6759 | 14 | 590.8 | 0 | 0 | 0 | 0 | 0 | 0
7858 | L55037 | L | 300.5 | 311.9 | 11.4 | 1432 | 149.9587 | 43.1 | 6463.2195 | 16 | 689.6 | 0 | 0 | 0 | 0 | 0 | 0
7859 | L55038 | L | 300.5 | 311.9 | 11.4 | 1350 | 141.3717 | 51.7 | 7308.9153 | 18 | 930.6 | 0 | 0 | 0 | 0 | 0 | 0
7860 | M22719 | M | 300.5 | 311.9 | 11.4 | 1370 | 143.4661 | 44.8 | 6427.2797 | 20 | 896 | 0 | 0 | 0 | 0 | 0 | 0
7861 | L55040 | L | 300.5 | 312 | 11.5 | 1415 | 148.1785 | 44.6 | 6608.759 | 23 | 1025.8 | 0 | 0 | 0 | 0 | 0 | 0
7862 | L55041 | L | 300.5 | 312 | 11.5 | 1498 | 156.8702 | 42.9 | 6729.7313 | 25 | 1072.5 | 0 | 0 | 0 | 0 | 0 | 0
7863 | M22722 | M | 300.5 | 312 | 11.5 | 1382 | 144.7227 | 54.1 | 7829.4982 | 27 | 1460.7 | 0 | 0 | 0 | 0 | 0 | 0
7864 | M22723 | M | 300.5 | 311.9 | 11.4 | 1511 | 158.2315 | 44.5 | 7041.304 | 30 | 1335 | 0 | 0 | 0 | 0 | 0 | 0
7865 | L55044 | L | 300.5 | 311.9 | 11.4 | 1330 | 139.2773 | 59.5 | 8286.9978 | 33 | 1963.5 | 0 | 0 | 0 | 0 | 0 | 0
7866 | L55045 | L | 300.5 | 311.9 | 11.4 | 1383 | 144.8274 | 50.5 | 7313.7848 | 35 | 1767.5 | 0 | 0 | 0 | 0 | 0 | 0
7867 | L55046 | L | 300.5 | 311.9 | 11.4 | 1431 | 149.854 | 49.4 | 7402.7861 | 37 | 1827.8 | 0 | 0 | 0 | 0 | 0 | 0
7868 | L55047 | L | 300.5 | 312 | 11.5 | 1461 | 152.9956 | 38.1 | 5829.1309 | 39 | 1485.9 | 0 | 0 | 0 | 0 | 0 | 0
7869 | H37282 | H | 300.4 | 311.9 | 11.5 | 1438 | 150.587 | 46.7 | 7032.4133 | 41 | 1914.7 | 0 | 0 | 0 | 0 | 0 | 1
7870 | M22729 | M | 300.5 | 312 | 11.5 | 1779 | 186.2964 | 27.7 | 5160.4115 | 46 | 1274.2 | 0 | 0 | 0 | 0 | 0 | 0
7871 | M22730 | M | 300.6 | 312.1 | 11.5 | 1293 | 135.4026 | 52.3 | 7081.5582 | 49 | 2562.7 | 0 | 0 | 0 | 0 | 0 | 0
7872 | L55051 | L | 300.6 | 312.2 | 11.6 | 1308 | 136.9734 | 54.7 | 7492.4472 | 52 | 2844.4 | 0 | 0 | 0 | 0 | 0 | 0
7873 | L55052 | L | 300.6 | 312.3 | 11.7 | 1532 | 160.4307 | 37.2 | 5968.0207 | 54 | 2008.8 | 0 | 0 | 0 | 0 | 0 | 0
7874 | L55053 | L | 300.7 | 312.4 | 11.7 | 1470 | 153.938 | 38.6 | 5942.0083 | 56 | 2161.6 | 0 | 0 | 0 | 0 | 0 | 0
7875 | L55054 | L | 300.7 | 312.3 | 11.6 | 1548 | 162.1062 | 37.9 | 6143.8243 | 58 | 2198.2 | 0 | 0 | 0 | 0 | 0 | 0
7876 | L55055 | L | 300.7 | 312.3 | 11.6 | 1898 | 198.7581 | 24 | 4770.1943 | 60 | 1440 | 0 | 0 | 0 | 0 | 0 | 0
7877 | H37290 | H | 300.7 | 312.2 | 11.5 | 1335 | 139.8009 | 49 | 6850.2428 | 62 | 3038 | 0 | 0 | 0 | 0 | 0 | 0
7878 | L55057 | L | 300.7 | 312.3 | 11.6 | 1420 | 148.7021 | 53.8 | 8000.1704 | 67 | 3604.6 | 0 | 0 | 0 | 0 | 0 | 0
7879 | L55058 | L | 300.7 | 312.3 | 11.6 | 1418 | 148.4926 | 49 | 7276.138 | 69 | 3381 | 0 | 0 | 0 | 0 | 0 | 0
7880 | M22739 | M | 300.8 | 312.3 | 11.5 | 1535 | 160.7448 | 40.3 | 6478.0164 | 71 | 2861.3 | 0 | 0 | 0 | 0 | 0 | 0
7881 | H37294 | H | 300.7 | 312.4 | 11.7 | 1457 | 152.5767 | 47.2 | 7201.6194 | 74 | 3492.8 | 0 | 0 | 0 | 0 | 0 | 0
7882 | L55061 | L | 300.8 | 312.4 | 11.6 | 1493 | 156.3466 | 39.1 | 6113.1518 | 79 | 3088.9 | 0 | 0 | 0 | 0 | 0 | 0
7883 | H37296 | H | 300.7 | 312.3 | 11.6 | 1670 | 174.882 | 27.3 | 4774.2784 | 81 | 2211.3 | 0 | 0 | 0 | 0 | 0 | 0
7884 | H37297 | H | 300.7 | 312.3 | 11.6 | 1446 | 151.4248 | 45.4 | 6874.6844 | 86 | 3904.4 | 0 | 0 | 0 | 0 | 0 | 0
7885 | L55064 | L | 300.8 | 312.4 | 11.6 | 1465 | 153.4144 | 59.1 | 9066.7935 | 91 | 5378.1 | 1 | 0 | 0 | 1 | 0 | 0
7886 | L55065 | L | 300.7 | 312.3 | 11.6 | 1590 | 166.5044 | 36.3 | 6044.1101 | 93 | 3375.9 | 0 | 0 | 0 | 0 | 0 | 0
7887 | M22746 | M | 300.6 | 312.2 | 11.6 | 2174 | 227.6607 | 18.5 | 4211.7238 | 95 | 1757.5 | 0 | 0 | 0 | 0 | 0 | 0
7888 | L55067 | L | 300.7 | 312.4 | 11.7 | 1590 | 166.5044 | 37.9 | 6310.5172 | 98 | 3714.2 | 0 | 0 | 0 | 0 | 0 | 0
7889 | L55068 | L | 300.7 | 312.3 | 11.6 | 1577 | 165.1431 | 33.2 | 5482.7494 | 100 | 3320 | 0 | 0 | 0 | 0 | 0 | 0
7890 | M22749 | M | 300.7 | 312.4 | 11.7 | 1371 | 143.5708 | 61.7 | 8858.3174 | 102 | 6293.4 | 0 | 0 | 0 | 0 | 0 | 0
7891 | L55070 | L | 300.8 | 312.4 | 11.6 | 1767 | 185.0398 | 25.6 | 4737.0191 | 105 | 2688 | 0 | 0 | 0 | 0 | 0 | 0
7892 | L55071 | L | 300.8 | 312.5 | 11.7 | 1517 | 158.8599 | 39.2 | 6227.3068 | 107 | 4194.4 | 0 | 0 | 0 | 0 | 0 | 0
7893 | M22752 | M | 300.9 | 312.6 | 11.7 | 1555 | 162.8392 | 40.6 | 6611.2723 | 109 | 4425.4 | 0 | 0 | 0 | 0 | 0 | 0
7894 | L55073 | L | 300.9 | 312.7 | 11.8 | 1416 | 148.2832 | 43.8 | 6494.803 | 112 | 4905.6 | 0 | 0 | 0 | 0 | 0 | 0
7895 | M22754 | M | 300.8 | 312.6 | 11.8 | 1588 | 166.295 | 35.6 | 5920.101 | 114 | 4058.4 | 0 | 0 | 0 | 0 | 0 | 0
7896 | L55075 | L | 300.8 | 312.6 | 11.8 | 1422 | 148.9115 | 50 | 7445.5746 | 117 | 5850 | 0 | 0 | 0 | 0 | 0 | 0
7897 | L55076 | L | 300.8 | 312.6 | 11.8 | 1376 | 144.0944 | 53.6 | 7723.4589 | 119 | 6378.4 | 0 | 0 | 0 | 0 | 0 | 0
7898 | L55077 | L | 300.8 | 312.5 | 11.7 | 1434 | 150.1681 | 50.7 | 7613.5241 | 121 | 6134.7 | 0 | 0 | 0 | 0 | 0 | 0
7899 | L55078 | L | 300.8 | 312.5 | 11.7 | 1423 | 149.0162 | 47.3 | 7048.4668 | 123 | 5817.9 | 0 | 0 | 0 | 0 | 0 | 0
7900 | L55079 | L | 300.9 | 312.4 | 11.5 | 1364 | 142.8377 | 52.5 | 7498.9817 | 125 | 6562.5 | 0 | 0 | 0 | 0 | 0 | 0
7901 | L55080 | L | 300.8 | 312.4 | 11.6 | 1825 | 191.1136 | 23.8 | 4548.5026 | 127 | 3022.6 | 0 | 0 | 0 | 0 | 0 | 0
7902 | L55081 | L | 300.8 | 312.4 | 11.6 | 1365 | 142.9425 | 44.5 | 6360.9397 | 129 | 5740.5 | 0 | 0 | 0 | 0 | 0 | 0
7903 | M22762 | M | 300.7 | 312.3 | 11.6 | 1430 | 149.7492 | 47.2 | 7068.1646 | 131 | 6183.2 | 0 | 0 | 0 | 0 | 0 | 0
7904 | L55083 | L | 300.8 | 312.3 | 11.5 | 1435 | 150.2728 | 44.8 | 6732.2236 | 134 | 6003.2 | 0 | 0 | 0 | 0 | 0 | 0
7905 | M22764 | M | 300.8 | 312.4 | 11.6 | 1811 | 189.6475 | 25.1 | 4760.1517 | 136 | 3413.6 | 0 | 0 | 0 | 0 | 0 | 0
7906 | M22765 | M | 300.8 | 312.4 | 11.6 | 1465 | 153.4144 | 43.7 | 6704.2111 | 139 | 6074.3 | 0 | 0 | 0 | 0 | 0 | 0
7907 | L55086 | L | 300.9 | 312.4 | 11.5 | 1372 | 143.6755 | 51 | 7327.4507 | 142 | 7242 | 0 | 0 | 0 | 0 | 0 | 0
7908 | L55087 | L | 300.8 | 312.3 | 11.5 | 1858 | 194.5693 | 26.3 | 5117.1727 | 144 | 3787.2 | 0 | 0 | 0 | 0 | 0 | 0
7909 | L55088 | L | 300.7 | 312.3 | 11.6 | 1715 | 179.5944 | 26.8 | 4813.1294 | 146 | 3912.8 | 0 | 0 | 0 | 0 | 0 | 0
7910 | L55089 | L | 300.7 | 312.2 | 11.5 | 1590 | 166.5044 | 38.5 | 6410.4198 | 148 | 5698 | 0 | 0 | 0 | 0 | 0 | 0
7911 | M22770 | M | 300.8 | 312.2 | 11.4 | 1664 | 174.2537 | 25.7 | 4478.3194 | 150 | 3855 | 0 | 0 | 0 | 0 | 0 | 0
7912 | L55091 | L | 300.7 | 312.1 | 11.4 | 1512 | 158.3363 | 36.9 | 5842.6084 | 153 | 5645.7 | 0 | 0 | 0 | 0 | 0 | 0
7913 | L55092 | L | 300.7 | 312.1 | 11.4 | 1498 | 156.8702 | 44 | 6902.2885 | 155 | 6820 | 0 | 0 | 0 | 0 | 0 | 0
7914 | L55093 | L | 300.7 | 312.1 | 11.4 | 1395 | 146.0841 | 41.9 | 6120.922 | 157 | 6578.3 | 0 | 0 | 0 | 0 | 0 | 0
7915 | H37328 | H | 300.7 | 312.1 | 11.4 | 1490 | 156.0324 | 43.1 | 6724.998 | 159 | 6852.9 | 0 | 0 | 0 | 0 | 0 | 0
7916 | H37329 | H | 300.8 | 312.1 | 11.3 | 1527 | 159.9071 | 35.1 | 5612.738 | 164 | 5756.4 | 0 | 0 | 0 | 0 | 0 | 0
7917 | L55096 | L | 300.8 | 312.1 | 11.3 | 1512 | 158.3363 | 37.1 | 5874.2756 | 169 | 6269.9 | 0 | 0 | 0 | 0 | 0 | 0
7918 | L55097 | L | 300.9 | 312.1 | 11.2 | 1474 | 154.3569 | 42.4 | 6544.7334 | 171 | 7250.4 | 0 | 0 | 0 | 0 | 0 | 0
7919 | L55098 | L | 300.8 | 312.1 | 11.3 | 1505 | 157.6032 | 41.3 | 6509.0135 | 173 | 7144.9 | 0 | 0 | 0 | 0 | 0 | 0
7920 | L55099 | L | 300.8 | 312 | 11.2 | 1496 | 156.6608 | 40 | 6266.4301 | 175 | 7000 | 0 | 0 | 0 | 0 | 0 | 0
7921 | L55100 | L | 300.8 | 312 | 11.2 | 1382 | 144.7227 | 49.3 | 7134.8292 | 177 | 8726.1 | 0 | 0 | 0 | 0 | 0 | 0
7922 | L55101 | L | 300.7 | 311.9 | 11.2 | 1419 | 148.5973 | 47.7 | 7088.0928 | 179 | 8538.3 | 0 | 0 | 0 | 0 | 0 | 0
7923 | L55102 | L | 300.7 | 311.9 | 11.2 | 1462 | 153.1003 | 39.7 | 6078.0812 | 181 | 7185.7 | 0 | 0 | 0 | 0 | 0 | 0
7924 | M22783 | M | 300.8 | 312 | 11.2 | 1450 | 151.8436 | 45 | 6832.964 | 183 | 8235 | 0 | 0 | 0 | 0 | 0 | 0
7925 | H37338 | H | 300.7 | 311.9 | 11.2 | 1389 | 145.4557 | 46.5 | 6763.6919 | 186 | 8649 | 0 | 0 | 0 | 0 | 0 | 0
7926 | M22785 | M | 300.7 | 311.9 | 11.2 | 1697 | 177.7094 | 28.2 | 5011.4058 | 191 | 5386.2 | 0 | 0 | 0 | 0 | 0 | 0
7927 | L55106 | L | 300.7 | 311.9 | 11.2 | 1335 | 139.8009 | 57.1 | 7982.6299 | 194 | 11077.4 | 1 | 0 | 0 | 0 | 1 | 0
7928 | L55107 | L | 300.7 | 311.9 | 11.2 | 1476 | 154.5664 | 42 | 6491.7871 | 196 | 8232 | 0 | 0 | 0 | 0 | 0 | 0
7929 | L55108 | L | 300.6 | 311.7 | 11.1 | 1497 | 156.7655 | 43.6 | 6834.9746 | 198 | 8632.8 | 0 | 0 | 0 | 0 | 0 | 0
7930 | M22789 | M | 300.6 | 311.6 | 11 | 1669 | 174.7773 | 29.2 | 5103.4963 | 200 | 5840 | 0 | 0 | 0 | 0 | 0 | 0
7931 | L55110 | L | 300.6 | 311.6 | 11 | 1455 | 152.3672 | 48 | 7313.6277 | 203 | 9744 | 0 | 0 | 0 | 0 | 0 | 0
7932 | L55111 | L | 300.7 | 311.7 | 11 | 1499 | 156.9749 | 38.4 | 6027.8367 | 205 | 7872 | 0 | 0 | 0 | 0 | 0 | 0
7933 | L55112 | L | 300.7 | 311.8 | 11.1 | 1478 | 154.7758 | 41.9 | 6485.1059 | 207 | 8673.3 | 0 | 0 | 0 | 0 | 0 | 0
7934 | L55113 | L | 300.8 | 311.8 | 11 | 1928 | 201.8997 | 21.8 | 4401.4132 | 209 | 4556.2 | 0 | 0 | 0 | 0 | 0 | 0
7935 | M22794 | M | 300.8 | 311.9 | 11.1 | 1621 | 169.7507 | 28.3 | 4803.9455 | 211 | 5971.3 | 0 | 0 | 0 | 0 | 0 | 0
7936 | M22795 | M | 300.8 | 311.9 | 11.1 | 1356 | 142 | 44.3 | 6290.5995 | 214 | 9480.2 | 0 | 0 | 0 | 0 | 0 | 0
7937 | L55116 | L | 300.8 | 311.7 | 10.9 | 1490 | 156.0324 | 46.4 | 7239.905 | 217 | 10068.8 | 0 | 0 | 0 | 0 | 0 | 0
7938 | L55117 | L | 300.8 | 311.7 | 10.9 | 1578 | 165.2478 | 31.4 | 5188.7801 | 219 | 6876.6 | 0 | 0 | 0 | 0 | 0 | 0
7939 | L55118 | L | 300.8 | 311.7 | 10.9 | 1681 | 176.0339 | 31.3 | 5509.8613 | 221 | 6917.3 | 0 | 0 | 0 | 0 | 0 | 0
7940 | L55119 | L | 300.8 | 311.8 | 11 | 1417 | 148.3879 | 43.4 | 6440.0346 | 223 | 9678.2 | 0 | 0 | 0 | 0 | 0 | 0
7941 | M22800 | M | 300.7 | 311.7 | 11 | 1532 | 160.4307 | 40 | 6417.2266 | 0 | 0 | 0 | 0 | 0 | 0 | 0 | 0
7942 | M22801 | M | 300.7 | 311.7 | 11 | 1499 | 156.9749 | 38.9 | 6106.3241 | 3 | 116.7 | 0 | 0 | 0 | 0 | 0 | 0
7943 | L55122 | L | 300.8 | 311.7 | 10.9 | 1432 | 149.9587 | 45.8 | 6868.108 | 6 | 274.8 | 0 | 0 | 0 | 0 | 0 | 0
7944 | L55123 | L | 300.8 | 311.7 | 10.9 | 1753 | 183.5737 | 29 | 5323.6382 | 8 | 232 | 0 | 0 | 0 | 0 | 0 | 0
7945 | L55124 | L | 300.8 | 311.7 | 10.9 | 1414 | 148.0737 | 49 | 7255.613 | 10 | 490 | 0 | 0 | 0 | 0 | 0 | 0
7946 | L55125 | L | 300.8 | 311.7 | 10.9 | 1655 | 173.3112 | 32.2 | 5580.6205 | 12 | 386.4 | 0 | 0 | 0 | 0 | 0 | 0
7947 | L55126 | L | 300.8 | 311.6 | 10.8 | 1516 | 158.7551 | 35.6 | 5651.6833 | 14 | 498.4 | 0 | 0 | 0 | 0 | 0 | 0
7948 | L55127 | L | 300.8 | 311.7 | 10.9 | 1426 | 149.3304 | 45.5 | 6794.5319 | 16 | 728 | 0 | 0 | 0 | 0 | 0 | 0
7949 | L55128 | L | 300.8 | 311.7 | 10.9 | 1479 | 154.8805 | 39.4 | 6102.2924 | 18 | 709.2 | 0 | 0 | 0 | 0 | 0 | 0
7950 | M22809 | M | 300.7 | 311.5 | 10.8 | 1569 | 164.3053 | 36.4 | 5980.7128 | 20 | 728 | 0 | 0 | 0 | 0 | 0 | 0
7951 | L55130 | L | 300.8 | 311.6 | 10.8 | 1568 | 164.2006 | 36 | 5911.2207 | 23 | 828 | 0 | 0 | 0 | 0 | 0 | 0
7952 | M22811 | M | 300.9 | 311.8 | 10.9 | 1843 | 192.9985 | 24.5 | 4728.4635 | 25 | 612.5 | 0 | 0 | 0 | 0 | 0 | 0
7953 | M22812 | M | 300.9 | 311.9 | 11 | 1480 | 154.9852 | 40.9 | 6338.8962 | 28 | 1145.2 | 0 | 0 | 0 | 0 | 0 | 0
7954 | L55133 | L | 301 | 312 | 11 | 1447 | 151.5295 | 36.8 | 5576.2851 | 31 | 1140.8 | 0 | 0 | 0 | 0 | 0 | 0
7955 | L55134 | L | 301 | 311.9 | 10.9 | 1454 | 152.2625 | 41.9 | 6379.7998 | 33 | 1382.7 | 0 | 0 | 0 | 0 | 0 | 0
7956 | M22815 | M | 300.9 | 311.9 | 11 | 1310 | 137.1829 | 56.1 | 7695.9595 | 35 | 1963.5 | 0 | 0 | 0 | 0 | 0 | 0
7957 | H37370 | H | 300.9 | 311.9 | 11 | 1513 | 158.441 | 38 | 6020.7576 | 38 | 1444 | 0 | 0 | 0 | 0 | 0 | 0
7958 | H37371 | H | 300.9 | 311.9 | 11 | 2140 | 224.1003 | 16.5 | 3697.6546 | 43 | 709.5 | 0 | 0 | 0 | 0 | 0 | 0
7959 | L55138 | L | 301 | 312.1 | 11.1 | 1377 | 144.1991 | 49.9 | 7195.5352 | 48 | 2395.2 | 0 | 0 | 0 | 0 | 0 | 0
7960 | L55139 | L | 301 | 312.1 | 11.1 | 1585 | 165.9808 | 32.3 | 5361.1802 | 50 | 1615 | 0 | 0 | 0 | 0 | 0 | 0
7961 | H37374 | H | 301.1 | 312.2 | 11.1 | 1491 | 156.1372 | 42.6 | 6651.4428 | 52 | 2215.2 | 0 | 0 | 0 | 0 | 0 | 0
7962 | L55141 | L | 301 | 312.2 | 11.2 | 1264 | 132.3658 | 59 | 7809.5805 | 57 | 3363 | 0 | 0 | 0 | 0 | 0 | 0
7963 | L55142 | L | 301 | 312.2 | 11.2 | 1372 | 143.6755 | 47 | 6752.7487 | 59 | 2773 | 0 | 0 | 0 | 0 | 0 | 0
7964 | L55143 | L | 301 | 312.2 | 11.2 | 1510 | 158.1268 | 39.9 | 6309.2605 | 61 | 2433.9 | 0 | 0 | 0 | 0 | 0 | 0
7965 | L55144 | L | 300.9 | 312.1 | 11.2 | 1423 | 149.0162 | 40.2 | 5990.4517 | 63 | 2532.6 | 0 | 0 | 0 | 0 | 0 | 0
7966 | L55145 | L | 301.1 | 312.3 | 11.2 | 1464 | 153.3097 | 35.3 | 5411.8332 | 65 | 2294.5 | 0 | 0 | 0 | 0 | 0 | 0
7967 | L55146 | L | 301 | 312.2 | 11.2 | 1602 | 167.761 | 35.9 | 6022.6216 | 67 | 2405.3 | 0 | 0 | 0 | 0 | 0 | 0
7968 | M22827 | M | 301 | 312.2 | 11.2 | 1629 | 170.5885 | 32.6 | 5561.1845 | 69 | 2249.4 | 0 | 0 | 0 | 0 | 0 | 0
7969 | L55148 | L | 300.9 | 312.2 | 11.3 | 1811 | 189.6475 | 23.2 | 4399.8215 | 72 | 1670.4 | 0 | 0 | 0 | 0 | 0 | 0
7970 | L55149 | L | 300.9 | 312.1 | 11.2 | 1711 | 179.1755 | 28.8 | 5160.2544 | 74 | 2131.2 | 0 | 0 | 0 | 0 | 0 | 0
7971 | M22830 | M | 300.9 | 312.1 | 11.2 | 1297 | 135.8215 | 48.6 | 6600.926 | 76 | 3693.6 | 0 | 0 | 0 | 0 | 0 | 0
7972 | L55151 | L | 301 | 312.1 | 11.1 | 1405 | 147.1313 | 46.1 | 6782.7509 | 79 | 3641.9 | 0 | 0 | 0 | 0 | 0 | 0
7973 | L55152 | L | 301.1 | 312.2 | 11.1 | 1397 | 146.2935 | 54.9 | 8031.513 | 81 | 4446.9 | 0 | 0 | 0 | 0 | 0 | 0
7974 | L55153 | L | 301.1 | 312.3 | 11.2 | 1682 | 176.1386 | 29.7 | 5231.3173 | 83 | 2465.1 | 0 | 0 | 0 | 0 | 0 | 0
7975 | L55154 | L | 301.2 | 312.3 | 11.1 | 1528 | 160.0118 | 38.4 | 6144.4526 | 85 | 3264 | 0 | 0 | 0 | 0 | 0 | 0
7976 | M22835 | M | 301.2 | 312.3 | 11.1 | 1548 | 162.1062 | 38.3 | 6208.6667 | 87 | 3332.1 | 0 | 0 | 0 | 0 | 0 | 0
7977 | H37390 | H | 301.2 | 312.4 | 11.2 | 1395 | 146.0841 | 47.8 | 6982.818 | 90 | 4302 | 0 | 0 | 0 | 0 | 0 | 0
7978 | L55157 | L | 301.2 | 312.4 | 11.2 | 1378 | 144.3038 | 59 | 8513.9255 | 95 | 5605 | 0 | 0 | 0 | 0 | 0 | 0
7979 | L55158 | L | 301.2 | 312.4 | 11.2 | 1480 | 154.9852 | 53.5 | 8291.7102 | 97 | 5189.5 | 0 | 0 | 0 | 0 | 0 | 0
7980 | M22839 | M | 301.2 | 312.4 | 11.2 | 1428 | 149.5398 | 36.6 | 5473.1571 | 99 | 3623.4 | 0 | 0 | 0 | 0 | 0 | 0
7981 | M22840 | M | 301.2 | 312.4 | 11.2 | 1505 | 157.6032 | 39.6 | 6241.088 | 102 | 4039.2 | 0 | 0 | 0 | 0 | 0 | 0
7982 | L55161 | L | 301 | 312.3 | 11.3 | 1445 | 151.32 | 36.4 | 5508.0497 | 105 | 3822 | 0 | 0 | 0 | 0 | 0 | 0
7983 | L55162 | L | 301 | 312.3 | 11.3 | 1488 | 155.823 | 42.6 | 6638.0596 | 107 | 4558.2 | 0 | 0 | 0 | 0 | 0 | 0
7984 | L55163 | L | 301 | 312.2 | 11.2 | 1601 | 167.6563 | 33 | 5532.6588 | 109 | 3597 | 0 | 0 | 0 | 0 | 0 | 0
7985 | L55164 | L | 301 | 312.3 | 11.3 | 1550 | 162.3156 | 34.9 | 5664.8152 | 111 | 3873.9 | 0 | 0 | 0 | 0 | 0 | 0
7986 | L55165 | L | 301 | 312.2 | 11.2 | 1540 | 161.2684 | 34.1 | 5499.2532 | 113 | 3853.3 | 0 | 0 | 0 | 0 | 0 | 0
7987 | L55166 | L | 301.1 | 312.3 | 11.2 | 1587 | 166.1903 | 34.5 | 5733.5637 | 115 | 3967.5 | 0 | 0 | 0 | 0 | 0 | 0
7988 | H37401 | H | 301 | 312.2 | 11.2 | 1489 | 155.9277 | 40.3 | 6283.8869 | 117 | 4715.1 | 0 | 0 | 0 | 0 | 0 | 0
7989 | L55168 | L | 301.1 | 312.3 | 11.2 | 1486 | 155.6136 | 34.9 | 5430.9131 | 122 | 4257.8 | 0 | 0 | 0 | 0 | 0 | 0
7990 | L55169 | L | 301.1 | 312.4 | 11.3 | 1430 | 149.7492 | 37.9 | 5675.4966 | 124 | 4699.6 | 0 | 0 | 0 | 0 | 0 | 0
7991 | M22850 | M | 301.1 | 312.4 | 11.3 | 1809 | 189.438 | 25.1 | 4754.8947 | 126 | 3162.6 | 0 | 0 | 0 | 0 | 0 | 0
7992 | L55171 | L | 301.1 | 312.3 | 11.2 | 1534 | 160.6401 | 39 | 6264.9641 | 129 | 5031 | 0 | 0 | 0 | 0 | 0 | 0
7993 | M22852 | M | 301.1 | 312.3 | 11.2 | 1852 | 193.941 | 25.9 | 5023.0715 | 131 | 3392.9 | 0 | 0 | 0 | 0 | 0 | 0
7994 | L55173 | L | 301.1 | 312.3 | 11.2 | 1595 | 167.028 | 31.9 | 5328.1935 | 134 | 4274.6 | 0 | 0 | 0 | 0 | 0 | 0
7995 | L55174 | L | 301 | 312.3 | 11.3 | 1424 | 149.1209 | 43.5 | 6486.7605 | 136 | 5916 | 0 | 0 | 0 | 0 | 0 | 0
7996 | L55175 | L | 301 | 312.2 | 11.2 | 1776 | 185.9823 | 28.8 | 5356.2898 | 138 | 3974.4 | 0 | 0 | 0 | 0 | 0 | 0
7997 | M22856 | M | 301 | 312.2 | 11.2 | 1499 | 156.9749 | 41.5 | 6514.4589 | 140 | 5810 | 0 | 0 | 0 | 0 | 0 | 0
7998 | M22857 | M | 301 | 312.2 | 11.2 | 2710 | 283.7905 | 9.7 | 2752.7682 | 143 | 1387.1 | 1 | 0 | 0 | 1 | 0 | 0
7999 | L55178 | L | 300.9 | 312.1 | 11.2 | 1359 | 142.3141 | 51.7 | 7357.6414 | 146 | 7548.2 | 0 | 0 | 0 | 0 | 0 | 0
8000 | M22859 | M | 300.9 | 312.1 | 11.2 | 1617 | 169.3318 | 31 | 5249.2872 | 148 | 4588 | 0 | 0 | 0 | 0 | 0 | 0
8001 | M22860 | M | 300.8 | 312 | 11.2 | 1443 | 151.1106 | 53.3 | 8054.1953 | 151 | 8048.3 | 0 | 0 | 0 | 0 | 0 | 0
8002 | L55181 | L | 300.8 | 312 | 11.2 | 1374 | 143.8849 | 50.2 | 7223.0242 | 154 | 7730.8 | 0 | 0 | 0 | 0 | 0 | 0
8003 | M22862 | M | 300.9 | 312.1 | 11.2 | 1851 | 193.8363 | 23 | 4458.2341 | 156 | 3588 | 0 | 0 | 0 | 0 | 0 | 0
8004 | M22863 | M | 300.8 | 312 | 11.2 | 1274 | 133.413 | 67.3 | 8978.6927 | 159 | 10700.7 | 0 | 0 | 0 | 0 | 0 | 0
8005 | L55184 | L | 300.9 | 312 | 11.1 | 1533 | 160.5354 | 44 | 7063.5569 | 162 | 7128 | 0 | 0 | 0 | 0 | 0 | 0
8006 | L55185 | L | 300.8 | 312 | 11.2 | 1477 | 154.6711 | 37.3 | 5769.2312 | 164 | 6117.2 | 0 | 0 | 0 | 0 | 0 | 0
8007 | L55186 | L | 300.9 | 312.1 | 11.2 | 1462 | 153.1003 | 46 | 7042.613 | 166 | 7636 | 0 | 0 | 0 | 0 | 0 | 0
8008 | M22867 | M | 301 | 312.1 | 11.1 | 1664 | 174.2537 | 28.4 | 4948.8043 | 168 | 4771.2 | 0 | 0 | 0 | 0 | 0 | 0
8009 | L55188 | L | 300.8 | 311.9 | 11.1 | 1414 | 148.0737 | 41.1 | 6085.8305 | 171 | 7028.1 | 0 | 0 | 0 | 0 | 0 | 0
8010 | H37423 | H | 300.9 | 312 | 11.1 | 2129 | 222.9484 | 17.8 | 3968.4808 | 173 | 3079.4 | 0 | 0 | 0 | 0 | 0 | 0
8011 | L55190 | L | 300.8 | 311.8 | 11 | 1323 | 138.5442 | 61.1 | 8465.0528 | 178 | 10875.8 | 0 | 0 | 0 | 0 | 0 | 0
8012 | L55191 | L | 300.8 | 311.8 | 11 | 1427 | 149.4351 | 43.3 | 6470.5394 | 180 | 7794 | 0 | 0 | 0 | 0 | 0 | 0
8013 | M22872 | M | 300.9 | 312 | 11.1 | 1375 | 143.9897 | 56.1 | 8077.8201 | 182 | 10210.2 | 0 | 0 | 0 | 0 | 0 | 0
8014 | M22873 | M | 300.9 | 312 | 11.1 | 1402 | 146.8171 | 50.7 | 7443.6268 | 185 | 9379.5 | 0 | 0 | 0 | 0 | 0 | 0
8015 | L55194 | L | 300.9 | 312 | 11.1 | 1500 | 157.0796 | 44.2 | 6942.9198 | 188 | 8309.6 | 0 | 0 | 0 | 0 | 0 | 0
8016 | M22875 | M | 301 | 312 | 11 | 1558 | 163.1534 | 37.5 | 6118.2517 | 190 | 7125 | 0 | 0 | 0 | 0 | 0 | 0
8017 | M22876 | M | 300.9 | 312 | 11.1 | 1447 | 151.5295 | 41.4 | 6273.3207 | 193 | 7990.2 | 0 | 0 | 0 | 0 | 0 | 0
8018 | L55197 | L | 301 | 312 | 11 | 1518 | 158.9646 | 39.3 | 6247.3083 | 196 | 7702.8 | 0 | 0 | 0 | 0 | 0 | 0
8019 | L55198 | L | 301 | 311.9 | 10.9 | 1889 | 197.8156 | 23.5 | 4648.667 | 198 | 4653 | 0 | 0 | 0 | 0 | 0 | 0
8020 | L55199 | L | 301 | 312.1 | 11.1 | 1675 | 175.4056 | 30.7 | 5384.9516 | 200 | 6140 | 0 | 0 | 0 | 0 | 0 | 0
8021 | H37434 | H | 300.9 | 312 | 11.1 | 1720 | 180.118 | 27.9 | 5025.2916 | 202 | 5635.8 | 0 | 0 | 0 | 0 | 0 | 0
8022 | M22881 | M | 301 | 312 | 11 | 1499 | 156.9749 | 34.6 | 5431.332 | 207 | 7162.2 | 0 | 0 | 0 | 0 | 0 | 0
8023 | L55202 | L | 300.9 | 312 | 11.1 | 1441 | 150.9012 | 43.8 | 6609.4711 | 210 | 9198 | 0 | 0 | 0 | 0 | 0 | 0
8024 | H37437 | H | 300.9 | 312 | 11.1 | 1397 | 146.2935 | 42.7 | 6246.7324 | 212 | 9052.4 | 0 | 0 | 0 | 0 | 0 | 0
8025 | L55204 | L | 300.9 | 312 | 11.1 | 1493 | 156.3466 | 38.7 | 6050.6132 | 217 | 8397.9 | 0 | 0 | 0 | 0 | 0 | 0
8026 | M22885 | M | 300.8 | 312 | 11.2 | 1422 | 148.9115 | 50.7 | 7549.8126 | 219 | 11103.3 | 0 | 0 | 0 | 0 | 0 | 0
8027 | L55206 | L | 300.7 | 311.9 | 11.2 | 1399 | 146.5029 | 50.2 | 7354.4475 | 222 | 11144.4 | 1 | 0 | 0 | 0 | 1 | 0
8028 | L55207 | L | 300.6 | 311.9 | 11.3 | 1425 | 149.2257 | 44.9 | 6700.2317 | 224 | 10057.6 | 0 | 0 | 0 | 0 | 0 | 0
8029 | L55208 | L | 300.6 | 311.8 | 11.2 | 1501 | 157.1844 | 44.8 | 7041.859 | 226 | 10124.8 | 0 | 0 | 0 | 0 | 0 | 0
8030 | M22889 | M | 300.6 | 311.9 | 11.3 | 1629 | 170.5885 | 35.3 | 6021.7734 | 0 | 0 | 0 | 0 | 0 | 0 | 0 | 0
8031 | L55210 | L | 300.6 | 312 | 11.4 | 1490 | 156.0324 | 42.2 | 6584.5688 | 3 | 126.6 | 0 | 0 | 0 | 0 | 0 | 0
8032 | L55211 | L | 300.7 | 312 | 11.3 | 1550 | 162.3156 | 32.4 | 5259.0261 | 5 | 162 | 0 | 0 | 0 | 0 | 0 | 0
8033 | L55212 | L | 300.8 | 312 | 11.2 | 1416 | 148.2832 | 46.5 | 6895.1676 | 7 | 325.5 | 0 | 0 | 0 | 0 | 0 | 0
8034 | L55213 | L | 300.7 | 311.9 | 11.2 | 1485 | 155.5088 | 38.8 | 6033.7429 | 9 | 349.2 | 0 | 0 | 0 | 0 | 0 | 0
8035 | L55214 | L | 300.7 | 311.8 | 11.1 | 1564 | 163.7817 | 36.8 | 6027.1664 | 11 | 404.8 | 0 | 0 | 0 | 0 | 0 | 0
8036 | L55215 | L | 300.7 | 311.7 | 11 | 1910 | 200.0147 | 19.7 | 3940.2902 | 13 | 256.1 | 0 | 0 | 0 | 0 | 0 | 0
8037 | L55216 | L | 300.7 | 311.7 | 11 | 1460 | 152.8908 | 46.1 | 7048.2678 | 15 | 691.5 | 0 | 0 | 0 | 0 | 0 | 0
8038 | L55217 | L | 300.7 | 311.8 | 11.1 | 1603 | 167.8658 | 34.1 | 5724.2227 | 17 | 579.7 | 0 | 0 | 0 | 0 | 0 | 0
8039 | L55218 | L | 300.7 | 311.8 | 11.1 | 1486 | 155.6136 | 47.3 | 7360.5212 | 19 | 898.7 | 0 | 0 | 0 | 0 | 0 | 0
8040 | L55219 | L | 300.8 | 311.9 | 11.1 | 1560 | 163.3628 | 31.8 | 5194.9376 | 21 | 667.8 | 0 | 0 | 0 | 0 | 0 | 0
8041 | L55220 | L | 300.8 | 311.9 | 11.1 | 1498 | 156.8702 | 39.3 | 6164.9986 | 23 | 903.9 | 0 | 0 | 0 | 0 | 0 | 0
8042 | H37455 | H | 300.8 | 311.9 | 11.1 | 1431 | 149.854 | 48.5 | 7267.9175 | 25 | 1212.5 | 0 | 0 | 0 | 0 | 0 | 0
8043 | L55222 | L | 300.8 | 311.9 | 11.1 | 1486 | 155.6136 | 45.1 | 7018.1714 | 30 | 1353 | 0 | 0 | 0 | 0 | 0 | 0
8044 | L55223 | L | 300.7 | 311.9 | 11.2 | 1486 | 155.6136 | 35.8 | 5570.9653 | 32 | 1145.6 | 0 | 0 | 0 | 0 | 0 | 0
8045 | L55224 | L | 300.7 | 311.8 | 11.1 | 1441 | 150.9012 | 38.1 | 5749.3345 | 34 | 1295.4 | 0 | 0 | 0 | 0 | 0 | 0
8046 | M22905 | M | 300.7 | 311.9 | 11.2 | 1366 | 143.0472 | 55.1 | 7881.8999 | 36 | 1983.6 | 0 | 0 | 0 | 0 | 0 | 0
8047 | L55226 | L | 300.6 | 311.8 | 11.2 | 1471 | 154.0428 | 41.4 | 6377.3703 | 39 | 1614.6 | 0 | 0 | 0 | 0 | 0 | 0
8048 | L55227 | L | 300.6 | 311.9 | 11.3 | 1463 | 153.205 | 38.2 | 5852.4311 | 41 | 1566.2 | 0 | 0 | 0 | 0 | 0 | 0
8049 | L55228 | L | 300.6 | 311.9 | 11.3 | 1413 | 147.969 | 41.3 | 6111.1203 | 43 | 1775.9 | 0 | 0 | 0 | 0 | 0 | 0
8050 | H37463 | H | 300.6 | 311.9 | 11.3 | 1604 | 167.9705 | 30.5 | 5123.0999 | 45 | 1372.5 | 0 | 0 | 0 | 0 | 0 | 0
8051 | L55230 | L | 300.7 | 312 | 11.3 | 1401 | 146.7124 | 51.1 | 7497.0025 | 50 | 2555 | 0 | 0 | 0 | 0 | 0 | 0
8052 | L55231 | L | 300.6 | 311.8 | 11.2 | 1652 | 172.997 | 27.2 | 4705.5194 | 52 | 1414.4 | 0 | 0 | 0 | 0 | 0 | 0
8053 | L55232 | L | 300.5 | 311.9 | 11.4 | 1403 | 146.9218 | 45.7 | 6714.327 | 54 | 2467.8 | 0 | 0 | 0 | 0 | 0 | 0
8054 | L55233 | L | 300.5 | 311.9 | 11.4 | 1887 | 197.6062 | 21.7 | 4288.0541 | 56 | 1215.2 | 0 | 0 | 0 | 0 | 0 | 0
8055 | L55234 | L | 300.4 | 311.8 | 11.4 | 1405 | 147.1313 | 47.9 | 7047.5872 | 58 | 2778.2 | 0 | 0 | 0 | 0 | 0 | 0
8056 | H37469 | H | 300.2 | 311.6 | 11.4 | 1496 | 156.6608 | 41.1 | 6438.757 | 60 | 2466 | 0 | 0 | 0 | 0 | 0 | 0
8057 | L55236 | L | 300.1 | 311.5 | 11.4 | 1499 | 156.9749 | 43.4 | 6812.7112 | 65 | 2821 | 0 | 0 | 0 | 0 | 0 | 0
8058 | L55237 | L | 300.2 | 311.5 | 11.3 | 1549 | 162.2109 | 37.2 | 6034.2455 | 67 | 2492.4 | 0 | 0 | 0 | 0 | 0 | 0
8059 | L55238 | L | 300.3 | 311.6 | 11.3 | 1515 | 158.6504 | 44.9 | 7123.4043 | 69 | 3098.1 | 0 | 0 | 0 | 0 | 0 | 0
8060 | L55239 | L | 300.2 | 311.6 | 11.4 | 1540 | 161.2684 | 37.7 | 6079.8195 | 71 | 2676.7 | 0 | 0 | 0 | 0 | 0 | 0
8061 | H37474 | H | 300.2 | 311.5 | 11.3 | 1426 | 149.3304 | 44.3 | 6615.3354 | 73 | 3233.9 | 0 | 0 | 0 | 0 | 0 | 0
8062 | M22921 | M | 300.2 | 311.6 | 11.4 | 1465 | 153.4144 | 41.4 | 6351.3579 | 78 | 3229.2 | 0 | 0 | 0 | 0 | 0 | 0
8063 | M22922 | M | 300.3 | 311.6 | 11.3 | 1359 | 142.3141 | 54.1 | 7699.1954 | 81 | 4382.1 | 0 | 0 | 0 | 0 | 0 | 0
8064 | M22923 | M | 300.3 | 311.7 | 11.4 | 1551 | 162.4203 | 36.4 | 5912.1004 | 84 | 3057.6 | 0 | 0 | 0 | 0 | 0 | 0
8065 | L55244 | L | 300.5 | 311.8 | 11.3 | 1596 | 167.1327 | 34.8 | 5816.219 | 87 | 3027.6 | 0 | 0 | 0 | 0 | 0 | 0
8066 | M22925 | M | 300.5 | 311.9 | 11.4 | 1670 | 174.882 | 26.3 | 4599.3964 | 89 | 2340.7 | 0 | 0 | 0 | 0 | 0 | 0
8067 | L55246 | L | 300.4 | 311.9 | 11.5 | 1868 | 195.6165 | 21.3 | 4166.6315 | 92 | 1959.6 | 0 | 0 | 0 | 0 | 0 | 0
8068 | M22927 | M | 300.6 | 312 | 11.4 | 1490 | 156.0324 | 39.8 | 6210.0909 | 94 | 3741.2 | 0 | 0 | 0 | 0 | 0 | 0
8069 | M22928 | M | 300.5 | 311.9 | 11.4 | 1676 | 175.5103 | 35.2 | 6177.9629 | 97 | 3414.4 | 0 | 0 | 0 | 0 | 0 | 0
8070 | M22929 | M | 300.5 | 311.9 | 11.4 | 1875 | 196.3495 | 22.1 | 4339.3249 | 100 | 2210 | 0 | 0 | 0 | 0 | 0 | 0
8071 | M22930 | M | 300.5 | 312 | 11.5 | 1867 | 195.5118 | 23 | 4496.771 | 103 | 2369 | 0 | 0 | 0 | 0 | 0 | 0
8072 | L55251 | L | 300.5 | 312 | 11.5 | 1646 | 172.3687 | 29.5 | 5084.8771 | 106 | 3127 | 0 | 0 | 0 | 0 | 0 | 0
8073 | H37486 | H | 300.5 | 312 | 11.5 | 1375 | 143.9897 | 43.2 | 6220.3535 | 108 | 4665.6 | 0 | 0 | 0 | 0 | 0 | 0
8074 | L55253 | L | 300.5 | 312 | 11.5 | 1558 | 163.1534 | 36.7 | 5987.729 | 113 | 4147.1 | 0 | 0 | 0 | 0 | 0 | 0
8075 | L55254 | L | 300.4 | 312 | 11.6 | 1631 | 170.7979 | 34.9 | 5960.8474 | 115 | 4013.5 | 0 | 0 | 0 | 0 | 0 | 0
8076 | L55255 | L | 300.4 | 312 | 11.6 | 1366 | 143.0472 | 43 | 6151.029 | 117 | 5031 | 0 | 0 | 0 | 0 | 0 | 0
8077 | L55256 | L | 300.3 | 311.8 | 11.5 | 1360 | 142.4189 | 48 | 6836.1056 | 119 | 5712 | 0 | 0 | 0 | 0 | 0 | 0
8078 | L55257 | L | 300.3 | 311.8 | 11.5 | 1547 | 162.0015 | 39.7 | 6431.458 | 121 | 4803.7 | 0 | 0 | 0 | 0 | 0 | 0
8079 | L55258 | L | 300.3 | 311.7 | 11.4 | 1571 | 164.5147 | 31.2 | 5132.8597 | 123 | 3837.6 | 0 | 0 | 0 | 0 | 0 | 0
8080 | L55259 | L | 300.2 | 311.5 | 11.3 | 1528 | 160.0118 | 36.1 | 5776.4255 | 125 | 4512.5 | 0 | 0 | 0 | 0 | 0 | 0
8081 | H37494 | H | 300.2 | 311.5 | 11.3 | 1432 | 149.9587 | 43.6 | 6538.1989 | 127 | 5537.2 | 0 | 0 | 0 | 0 | 0 | 0
8082 | L55261 | L | 300.2 | 311.6 | 11.4 | 1356 | 142 | 53.5 | 7596.9994 | 132 | 7062 | 0 | 0 | 0 | 0 | 0 | 0
8083 | H37496 | H | 300.1 | 311.5 | 11.4 | 1422 | 148.9115 | 46.2 | 6879.7109 | 134 | 6190.8 | 0 | 0 | 0 | 0 | 0 | 0
8084 | L55263 | L | 300.1 | 311.4 | 11.3 | 1438 | 150.587 | 42.2 | 6354.7717 | 139 | 5865.8 | 0 | 0 | 0 | 0 | 0 | 0
8085 | L55264 | L | 300.2 | 311.4 | 11.2 | 1483 | 155.2994 | 44.4 | 6895.2932 | 141 | 6260.4 | 0 | 0 | 0 | 0 | 0 | 0
8086 | L55265 | L | 300.2 | 311.4 | 11.2 | 1331 | 139.382 | 49.8 | 6941.2233 | 143 | 7121.4 | 0 | 0 | 0 | 0 | 0 | 0
8087 | L55266 | L | 300.2 | 311.4 | 11.2 | 1463 | 153.205 | 37.5 | 5745.1876 | 145 | 5437.5 | 0 | 0 | 0 | 0 | 0 | 0
8088 | L55267 | L | 300.1 | 311.4 | 11.3 | 1446 | 151.4248 | 40.6 | 6147.8455 | 147 | 5968.2 | 0 | 0 | 0 | 0 | 0 | 0
8089 | L55268 | L | 300.1 | 311.4 | 11.3 | 1356 | 142 | 45.7 | 6489.3994 | 149 | 6809.3 | 0 | 0 | 0 | 0 | 0 | 0
8090 | L55269 | L | 300.1 | 311.3 | 11.2 | 1676 | 175.5103 | 30.3 | 5317.9624 | 151 | 4575.3 | 0 | 0 | 0 | 0 | 0 | 0
8091 | L55270 | L | 300.1 | 311.4 | 11.3 | 1910 | 200.0147 | 23 | 4600.3388 | 153 | 3519 | 0 | 0 | 0 | 0 | 0 | 0
8092 | L55271 | L | 300.2 | 311.6 | 11.4 | 1375 | 143.9897 | 56.9 | 8193.0118 | 155 | 8819.5 | 0 | 0 | 0 | 0 | 0 | 0
8093 | M22952 | M | 300.2 | 311.6 | 11.4 | 1513 | 158.441 | 40.8 | 6464.3924 | 157 | 6405.6 | 0 | 0 | 0 | 0 | 0 | 0
8094 | L55273 | L | 300.2 | 311.6 | 11.4 | 1511 | 158.2315 | 35.7 | 5648.8663 | 160 | 5712 | 0 | 0 | 0 | 0 | 0 | 0
8095 | H37508 | H | 300.2 | 311.6 | 11.4 | 1662 | 174.0442 | 28.8 | 5012.4739 | 162 | 4665.6 | 0 | 0 | 0 | 0 | 0 | 0
8096 | L55275 | L | 300.2 | 311.7 | 11.5 | 1493 | 156.3466 | 48.3 | 7551.5405 | 167 | 8066.1 | 0 | 0 | 0 | 0 | 0 | 0
8097 | M22956 | M | 300.2 | 311.7 | 11.5 | 1555 | 162.8392 | 37.4 | 6090.1868 | 169 | 6320.6 | 0 | 0 | 0 | 0 | 0 | 0
8098 | L55277 | L | 300.3 | 311.7 | 11.4 | 1452 | 152.0531 | 41.5 | 6310.203 | 172 | 7138 | 0 | 0 | 0 | 0 | 0 | 0
8099 | L55278 | L | 300.2 | 311.6 | 11.4 | 1500 | 157.0796 | 39 | 6126.1057 | 174 | 6786 | 0 | 0 | 0 | 0 | 0 | 0
8100 | L55279 | L | 300.2 | 311.7 | 11.5 | 1603 | 167.8658 | 30.5 | 5119.9059 | 176 | 5368 | 0 | 0 | 0 | 0 | 0 | 0
8101 | L55280 | L | 300.3 | 311.7 | 11.4 | 1682 | 176.1386 | 27.8 | 4896.6539 | 178 | 4948.4 | 0 | 0 | 0 | 0 | 0 | 0
8102 | L55281 | L | 300.3 | 311.8 | 11.5 | 1567 | 164.0959 | 37.7 | 6186.4138 | 180 | 6786 | 0 | 0 | 0 | 0 | 0 | 0
8103 | L55282 | L | 300.3 | 311.8 | 11.5 | 1413 | 147.969 | 46 | 6806.5746 | 182 | 8372 | 0 | 0 | 0 | 0 | 0 | 0
8104 | M22963 | M | 300.3 | 311.9 | 11.6 | 1429 | 149.6445 | 41.6 | 6225.2125 | 184 | 7654.4 | 0 | 0 | 0 | 0 | 0 | 0
8105 | L55284 | L | 300.3 | 311.9 | 11.6 | 1692 | 177.1858 | 31.5 | 5581.3535 | 187 | 5890.5 | 0 | 0 | 0 | 0 | 0 | 0
8106 | L55285 | L | 300.4 | 311.9 | 11.5 | 1476 | 154.5664 | 48.7 | 7527.3817 | 189 | 9204.3 | 0 | 0 | 0 | 0 | 0 | 0
8107 | M22966 | M | 300.4 | 312 | 11.6 | 1596 | 167.1327 | 30.4 | 5080.835 | 191 | 5806.4 | 0 | 0 | 0 | 0 | 0 | 0
8108 | H37521 | H | 300.3 | 311.9 | 11.6 | 1390 | 145.5605 | 49 | 7132.4625 | 194 | 9506 | 0 | 0 | 0 | 0 | 0 | 0
8109 | M22968 | M | 300.3 | 311.8 | 11.5 | 1607 | 168.2846 | 33.7 | 5671.1926 | 199 | 6706.3 | 0 | 0 | 0 | 0 | 0 | 0
8110 | L55289 | L | 300.3 | 311.7 | 11.4 | 1821 | 190.6947 | 26.3 | 5015.2699 | 202 | 5312.6 | 0 | 0 | 0 | 0 | 0 | 0
8111 | H37524 | H | 300.3 | 311.8 | 11.5 | 2141 | 224.205 | 18.5 | 4147.7924 | 204 | 3774 | 0 | 0 | 0 | 0 | 0 | 0
8112 | M22971 | M | 300.4 | 311.8 | 11.4 | 1553 | 162.6298 | 33.1 | 5383.0457 | 209 | 6917.9 | 1 | 1 | 0 | 0 | 0 | 0
8113 | M22972 | M | 300.4 | 311.8 | 11.4 | 1442 | 151.0059 | 45.1 | 6810.3655 | 0 | 0 | 0 | 0 | 0 | 0 | 0 | 0
8114 | L55293 | L | 300.4 | 311.7 | 11.3 | 1459 | 152.7861 | 45.6 | 6967.0472 | 3 | 136.8 | 0 | 0 | 0 | 0 | 0 | 0
8115 | H37528 | H | 300.4 | 311.8 | 11.4 | 2496 | 261.3805 | 13.5 | 3528.6369 | 5 | 67.5 | 0 | 0 | 0 | 0 | 0 | 0
8116 | L55295 | L | 300.4 | 311.8 | 11.4 | 1367 | 143.1519 | 57.2 | 8188.289 | 10 | 572 | 0 | 0 | 0 | 0 | 0 | 0
8117 | L55296 | L | 300.3 | 311.8 | 11.5 | 2004 | 209.8584 | 19.6 | 4113.2244 | 12 | 235.2 | 0 | 0 | 0 | 0 | 0 | 0
8118 | L55297 | L | 300.3 | 311.7 | 11.4 | 1406 | 147.236 | 47.5 | 6993.7088 | 14 | 665 | 0 | 0 | 0 | 0 | 0 | 0
8119 | L55298 | L | 300.3 | 311.8 | 11.5 | 1548 | 162.1062 | 33 | 5349.504 | 16 | 528 | 0 | 0 | 0 | 0 | 0 | 0
8120 | L55299 | L | 300.3 | 311.7 | 11.4 | 1333 | 139.5914 | 55.2 | 7705.4471 | 18 | 993.6 | 0 | 0 | 0 | 0 | 0 | 0
8121 | L55300 | L | 300.2 | 311.6 | 11.4 | 1767 | 185.0398 | 26.4 | 4885.0509 | 20 | 528 | 0 | 0 | 0 | 0 | 0 | 0
8122 | L55301 | L | 300.2 | 311.6 | 11.4 | 1827 | 191.323 | 27 | 5165.7208 | 22 | 594 | 0 | 0 | 0 | 0 | 0 | 0
8123 | M22982 | M | 300.2 | 311.6 | 11.4 | 1533 | 160.5354 | 46.4 | 7448.8418 | 24 | 1113.6 | 0 | 0 | 0 | 0 | 0 | 0
8124 | H37537 | H | 300.2 | 311.5 | 11.3 | 1515 | 158.6504 | 36.8 | 5838.3358 | 27 | 993.6 | 0 | 0 | 0 | 0 | 0 | 0
8125 | L55304 | L | 300.2 | 311.4 | 11.2 | 1568 | 164.2006 | 41 | 6732.2236 | 32 | 1312 | 0 | 0 | 0 | 0 | 0 | 0
8126 | L55305 | L | 300.2 | 311.4 | 11.2 | 1452 | 152.0531 | 47.8 | 7268.1374 | 34 | 1625.2 | 0 | 0 | 0 | 0 | 0 | 0
8127 | L55306 | L | 300.2 | 311.4 | 11.2 | 1433 | 150.0634 | 37.9 | 5687.4032 | 36 | 1364.4 | 0 | 0 | 0 | 0 | 0 | 0
8128 | M22987 | M | 300.1 | 311.3 | 11.2 | 1650 | 172.7876 | 33.8 | 5840.2207 | 38 | 1284.4 | 0 | 0 | 0 | 0 | 0 | 0
8129 | L55308 | L | 300.1 | 311.4 | 11.3 | 1629 | 170.5885 | 31.3 | 5339.4195 | 41 | 1283.3 | 0 | 0 | 0 | 0 | 0 | 0
8130 | L55309 | L | 300 | 311.3 | 11.3 | 1520 | 159.174 | 39.2 | 6239.6219 | 43 | 1685.6 | 0 | 0 | 0 | 0 | 0 | 0
8131 | H37544 | H | 300 | 311.2 | 11.2 | 1393 | 145.8746 | 43.1 | 6287.1961 | 45 | 1939.5 | 0 | 0 | 0 | 0 | 0 | 0
8132 | H37545 | H | 299.9 | 311.2 | 11.3 | 1364 | 142.8377 | 49.6 | 7084.7522 | 50 | 2480 | 0 | 0 | 0 | 0 | 0 | 0
8133 | M22992 | M | 299.9 | 311.3 | 11.4 | 1389 | 145.4557 | 50 | 7272.787 | 55 | 2750 | 0 | 0 | 0 | 0 | 0 | 0
8134 | L55313 | L | 299.8 | 311.1 | 11.3 | 1466 | 153.5192 | 46.1 | 7077.2333 | 58 | 2673.8 | 0 | 0 | 0 | 0 | 0 | 0
8135 | L55314 | L | 299.7 | 311.1 | 11.4 | 1650 | 172.7876 | 32.4 | 5598.3181 | 60 | 1944 | 0 | 0 | 0 | 0 | 0 | 0
8136 | L55315 | L | 299.6 | 311 | 11.4 | 1554 | 162.7345 | 36.3 | 5907.2623 | 62 | 2250.6 | 0 | 0 | 0 | 0 | 0 | 0
8137 | M22996 | M | 299.6 | 310.9 | 11.3 | 1474 | 154.3569 | 39.7 | 6127.9697 | 64 | 2540.8 | 0 | 0 | 0 | 0 | 0 | 0
8138 | H37551 | H | 299.5 | 310.8 | 11.3 | 1600 | 167.5516 | 32.4 | 5428.6721 | 67 | 2170.8 | 0 | 0 | 0 | 0 | 0 | 0
8139 | L55318 | L | 299.5 | 310.8 | 11.3 | 1356 | 142 | 54.9 | 7795.7993 | 72 | 3952.8 | 0 | 0 | 0 | 0 | 0 | 0
8140 | L55319 | L | 299.5 | 310.8 | 11.3 | 1571 | 164.5147 | 38.2 | 6284.4629 | 74 | 2826.8 | 0 | 0 | 0 | 0 | 0 | 0
8141 | L55320 | L | 299.6 | 310.9 | 11.3 | 1658 | 173.6254 | 28 | 4861.5099 | 76 | 2128 | 0 | 0 | 0 | 0 | 0 | 0
8142 | L55321 | L | 299.6 | 310.8 | 11.2 | 1393 | 145.8746 | 49.9 | 7279.1435 | 78 | 3892.2 | 0 | 0 | 0 | 0 | 0 | 0
8143 | M23002 | M | 299.7 | 311 | 11.3 | 1448 | 151.6342 | 49.8 | 7551.3834 | 80 | 3984 | 0 | 0 | 0 | 0 | 0 | 0
8144 | L55323 | L | 299.7 | 310.9 | 11.2 | 1477 | 154.6711 | 40.4 | 6248.7116 | 83 | 3353.2 | 0 | 0 | 0 | 0 | 0 | 0
8145 | M23004 | M | 299.7 | 311 | 11.3 | 1506 | 157.708 | 42.7 | 6734.1295 | 85 | 3629.5 | 0 | 0 | 0 | 0 | 0 | 0
8146 | M23005 | M | 299.7 | 310.9 | 11.2 | 1685 | 176.4528 | 32.1 | 5664.1345 | 88 | 2824.8 | 0 | 0 | 0 | 0 | 0 | 0
8147 | L55326 | L | 299.6 | 310.9 | 11.3 | 1533 | 160.5354 | 31.8 | 5105.0252 | 91 | 2893.8 | 0 | 0 | 0 | 0 | 0 | 0
8148 | L55327 | L | 299.5 | 310.8 | 11.3 | 1447 | 151.5295 | 41 | 6212.7089 | 93 | 3813 | 0 | 0 | 0 | 0 | 0 | 0
8149 | M23008 | M | 299.5 | 310.7 | 11.2 | 1488 | 155.823 | 39.5 | 6155.0083 | 95 | 3752.5 | 0 | 0 | 0 | 0 | 0 | 0
8150 | M23009 | M | 299.6 | 310.8 | 11.2 | 1427 | 149.4351 | 50.4 | 7531.5286 | 98 | 4939.2 | 0 | 0 | 0 | 0 | 0 | 0
8151 | M23010 | M | 299.5 | 310.7 | 11.2 | 1424 | 149.1209 | 41.3 | 6158.6945 | 101 | 4171.3 | 0 | 0 | 0 | 0 | 0 | 0
8152 | L55331 | L | 299.5 | 310.7 | 11.2 | 1472 | 154.1475 | 40.9 | 6304.6319 | 104 | 4253.6 | 0 | 0 | 0 | 0 | 0 | 0
8153 | L55332 | L | 299.5 | 310.7 | 11.2 | 1438 | 150.587 | 45.7 | 6881.8263 | 106 | 4844.2 | 0 | 0 | 0 | 0 | 0 | 0
8154 | L55333 | L | 299.6 | 310.8 | 11.2 | 1507 | 157.8127 | 42.4 | 6691.2572 | 108 | 4579.2 | 0 | 0 | 0 | 0 | 0 | 0
8155 | L55334 | L | 299.6 | 310.7 | 11.1 | 1393 | 145.8746 | 52.1 | 7600.0676 | 110 | 5731 | 0 | 0 | 0 | 0 | 0 | 0
8156 | L55335 | L | 299.5 | 310.8 | 11.3 | 1283 | 134.3554 | 52.4 | 7040.2254 | 112 | 5868.8 | 0 | 0 | 0 | 0 | 0 | 0
8157 | L55336 | L | 299.6 | 310.8 | 11.2 | 1644 | 172.1593 | 30.9 | 5319.7217 | 114 | 3522.6 | 0 | 0 | 0 | 0 | 0 | 0
8158 | L55337 | L | 299.6 | 310.8 | 11.2 | 1498 | 156.8702 | 46.9 | 7357.2121 | 116 | 5440.4 | 0 | 0 | 0 | 0 | 0 | 0
8159 | L55338 | L | 299.6 | 310.8 | 11.2 | 1400 | 146.6077 | 40.8 | 5981.5924 | 118 | 4814.4 | 0 | 0 | 0 | 0 | 0 | 0
8160 | H37573 | H | 299.6 | 310.9 | 11.3 | 1679 | 175.8245 | 31.2 | 5485.7234 | 120 | 3744 | 0 | 0 | 0 | 0 | 0 | 0
8161 | M23020 | M | 299.7 | 311.1 | 11.4 | 1618 | 169.4366 | 30.3 | 5133.9279 | 125 | 3787.5 | 0 | 0 | 0 | 0 | 0 | 0
8162 | H37575 | H | 299.6 | 311 | 11.4 | 1714 | 179.4897 | 30.2 | 5420.5877 | 128 | 3865.6 | 0 | 0 | 0 | 0 | 0 | 0
8163 | L55342 | L | 299.6 | 311 | 11.4 | 1574 | 164.8289 | 35 | 5769.0113 | 133 | 4655 | 0 | 0 | 0 | 0 | 0 | 0
8164 | L55343 | L | 299.7 | 311.1 | 11.4 | 1574 | 164.8289 | 36.4 | 5999.7718 | 135 | 4914 | 0 | 0 | 0 | 0 | 0 | 0
8165 | L55344 | L | 299.6 | 310.9 | 11.3 | 1472 | 154.1475 | 40.9 | 6304.6319 | 137 | 5603.3 | 0 | 0 | 0 | 0 | 0 | 0
8166 | L55345 | L | 299.6 | 311 | 11.4 | 1552 | 162.5251 | 33.2 | 5395.832 | 139 | 4614.8 | 0 | 0 | 0 | 0 | 0 | 0
8167 | L55346 | L | 299.7 | 311.1 | 11.4 | 1603 | 167.8658 | 31.4 | 5270.9851 | 141 | 4427.4 | 0 | 0 | 0 | 0 | 0 | 0
8168 | H37581 | H | 299.7 | 311.1 | 11.4 | 1353 | 141.6858 | 47.1 | 6673.4025 | 143 | 6735.3 | 0 | 0 | 0 | 0 | 0 | 0
8169 | L55348 | L | 299.7 | 311.1 | 11.4 | 1690 | 176.9764 | 30.6 | 5415.4774 | 148 | 4528.8 | 0 | 0 | 0 | 0 | 0 | 0
8170 | M23029 | M | 299.8 | 311.2 | 11.4 | 1745 | 182.736 | 26.3 | 4805.9561 | 150 | 3945 | 0 | 0 | 0 | 0 | 0 | 0
8171 | L55350 | L | 299.9 | 311.3 | 11.4 | 1522 | 159.3835 | 45.7 | 7283.8245 | 153 | 6992.1 | 0 | 0 | 0 | 0 | 0 | 0
8172 | H37585 | H | 300 | 311.4 | 11.4 | 1641 | 171.8451 | 34.5 | 5928.6566 | 155 | 5347.5 | 0 | 0 | 0 | 0 | 0 | 0
8173 | L55352 | L | 299.9 | 311.4 | 11.5 | 1596 | 167.1327 | 28.9 | 4830.1359 | 160 | 4624 | 0 | 0 | 0 | 0 | 0 | 0
8174 | H37587 | H | 299.9 | 311.4 | 11.5 | 1497 | 156.7655 | 37 | 5800.3225 | 162 | 5994 | 0 | 0 | 0 | 0 | 0 | 0
8175 | L55354 | L | 299.9 | 311.3 | 11.4 | 1371 | 143.5708 | 52.3 | 7508.752 | 167 | 8734.1 | 0 | 0 | 0 | 0 | 0 | 0
8176 | M23035 | M | 299.9 | 311.3 | 11.4 | 1445 | 151.32 | 41.2 | 6234.3859 | 169 | 6962.8 | 0 | 0 | 0 | 0 | 0 | 0
8177 | L55356 | L | 299.8 | 311.2 | 11.4 | 1564 | 163.7817 | 40 | 6551.2679 | 172 | 6880 | 0 | 0 | 0 | 0 | 0 | 0
8178 | L55357 | L | 299.7 | 311.1 | 11.4 | 1439 | 150.6917 | 44.9 | 6766.0586 | 174 | 7812.6 | 0 | 0 | 0 | 0 | 0 | 0
8179 | L55358 | L | 299.7 | 311.2 | 11.5 | 1352 | 141.5811 | 52.1 | 7376.3758 | 176 | 9169.6 | 0 | 0 | 0 | 0 | 0 | 0
8180 | L55359 | L | 299.8 | 311.3 | 11.5 | 1560 | 163.3628 | 35.4 | 5783.0438 | 178 | 6301.2 | 0 | 0 | 0 | 0 | 0 | 0
8181 | M23040 | M | 299.7 | 311.2 | 11.5 | 1616 | 169.2271 | 42.3 | 7158.3074 | 180 | 7614 | 0 | 0 | 0 | 0 | 0 | 0
8182 | L55361 | L | 299.7 | 311.2 | 11.5 | 1835 | 192.1608 | 23.7 | 4554.2098 | 183 | 4337.1 | 0 | 0 | 0 | 0 | 0 | 0
8183 | M23042 | M | 299.7 | 311.1 | 11.4 | 1649 | 172.6829 | 32.7 | 5646.7301 | 185 | 6049.5 | 0 | 0 | 0 | 0 | 0 | 0
8184 | L55363 | L | 299.8 | 311.1 | 11.3 | 1452 | 152.0531 | 47.3 | 7192.1109 | 188 | 8892.4 | 0 | 0 | 0 | 0 | 0 | 0
8185 | L55364 | L | 299.8 | 311.1 | 11.3 | 2144 | 224.5192 | 17.7 | 3973.989 | 190 | 3363 | 0 | 0 | 0 | 0 | 0 | 0
8186 | L55365 | L | 299.7 | 311.1 | 11.4 | 1554 | 162.7345 | 41 | 6672.1145 | 192 | 7872 | 0 | 0 | 0 | 0 | 0 | 0
8187 | L55366 | L | 299.7 | 311 | 11.3 | 1827 | 191.323 | 25.4 | 4859.604 | 194 | 4927.6 | 0 | 0 | 0 | 0 | 0 | 0
8188 | L55367 | L | 299.6 | 310.9 | 11.3 | 1448 | 151.6342 | 46.3 | 7020.6637 | 196 | 9074.8 | 0 | 0 | 0 | 0 | 0 | 0
8189 | M23048 | M | 299.6 | 310.9 | 11.3 | 1530 | 160.2212 | 38.8 | 6216.5835 | 198 | 7682.4 | 0 | 0 | 0 | 0 | 0 | 0
8190 | L55369 | L | 299.7 | 311 | 11.3 | 1983 | 207.6593 | 21 | 4360.8448 | 201 | 4221 | 0 | 0 | 0 | 0 | 0 | 0
8191 | M23050 | M | 299.7 | 310.9 | 11.2 | 1620 | 169.646 | 37.2 | 6310.8313 | 203 | 7551.6 | 0 | 0 | 0 | 0 | 0 | 0
8192 | M23051 | M | 299.6 | 310.9 | 11.3 | 1630 | 170.6932 | 29.8 | 5086.6574 | 206 | 6138.8 | 0 | 0 | 0 | 0 | 0 | 0
8193 | L55372 | L | 299.6 | 310.9 | 11.3 | 1229 | 128.7006 | 65.2 | 8391.2778 | 209 | 13626.8 | 1 | 0 | 0 | 0 | 1 | 0
8194 | L55373 | L | 299.5 | 310.8 | 11.3 | 1873 | 196.1401 | 22.3 | 4373.9243 | 211 | 4705.3 | 0 | 0 | 0 | 0 | 0 | 0
8195 | L55374 | L | 299.4 | 310.7 | 11.3 | 1426 | 149.3304 | 45.7 | 6824.3979 | 213 | 9734.1 | 0 | 0 | 0 | 0 | 0 | 0
8196 | L55375 | L | 299.4 | 310.8 | 11.4 | 1376 | 144.0944 | 53.9 | 7766.6872 | 215 | 11588.5 | 1 | 0 | 0 | 0 | 1 | 0
8197 | L55376 | L | 299.4 | 310.8 | 11.4 | 1622 | 169.8554 | 33.6 | 5707.1429 | 217 | 7291.2 | 0 | 0 | 0 | 0 | 0 | 0
8198 | M23057 | M | 299.4 | 310.7 | 11.3 | 1492 | 156.2419 | 45.7 | 7140.2537 | 219 | 10008.3 | 0 | 0 | 0 | 0 | 0 | 0
8199 | M23058 | M | 299.3 | 310.7 | 11.4 | 1374 | 143.8849 | 48.9 | 7035.9737 | 222 | 10855.8 | 0 | 0 | 0 | 0 | 0 | 0
8200 | L55379 | L | 299.2 | 310.7 | 11.5 | 1737 | 181.8982 | 27 | 4911.2518 | 225 | 6075 | 1 | 1 | 0 | 0 | 0 | 0
8201 | L55380 | L | 299.3 | 310.8 | 11.5 | 1426 | 149.3304 | 42.4 | 6331.6077 | 0 | 0 | 0 | 0 | 0 | 0 | 0 | 0
8202 | M23061 | M | 299.3 | 310.9 | 11.6 | 1826 | 191.2183 | 25.1 | 4799.5786 | 2 | 50.2 | 0 | 0 | 0 | 0 | 0 | 0
8203 | L55382 | L | 299.3 | 310.9 | 11.6 | 1669 | 174.7773 | 32.4 | 5662.7836 | 5 | 162 | 0 | 0 | 0 | 0 | 0 | 0
8204 | M23063 | M | 299.4 | 310.9 | 11.5 | 1473 | 154.2522 | 40.1 | 6185.5132 | 7 | 280.7 | 0 | 0 | 0 | 0 | 0 | 0
8205 | L55384 | L | 299.4 | 310.9 | 11.5 | 1751 | 183.3643 | 27.8 | 5097.5273 | 10 | 278 | 0 | 0 | 0 | 0 | 0 | 0
8206 | M23065 | M | 299.4 | 310.9 | 11.5 | 1446 | 151.4248 | 47.3 | 7162.3914 | 12 | 567.6 | 0 | 0 | 0 | 0 | 0 | 0
8207 | L55386 | L | 299.3 | 310.8 | 11.5 | 1483 | 155.2994 | 43.5 | 6755.5238 | 15 | 652.5 | 0 | 0 | 0 | 0 | 0 | 0
8208 | L55387 | L | 299.2 | 310.7 | 11.5 | 1535 | 160.7448 | 42.6 | 6847.7295 | 17 | 724.2 | 0 | 0 | 0 | 0 | 0 | 0
8209 | L55388 | L | 299.2 | 310.7 | 11.5 | 1477 | 154.6711 | 44 | 6805.5274 | 19 | 836 | 0 | 0 | 0 | 0 | 0 | 0
8210 | L55389 | L | 299.3 | 310.8 | 11.5 | 1391 | 145.6652 | 46.9 | 6831.6969 | 21 | 984.9 | 0 | 0 | 0 | 0 | 0 | 0
8211 | H37624 | H | 299.2 | 310.7 | 11.5 | 1636 | 171.3215 | 29.4 | 5036.8527 | 23 | 676.2 | 0 | 0 | 0 | 0 | 0 | 0
8212 | L55391 | L | 299.2 | 310.6 | 11.4 | 1675 | 175.4056 | 33.3 | 5841.0061 | 28 | 932.4 | 0 | 0 | 0 | 0 | 0 | 0
8213 | H37626 | H | 299.2 | 310.5 | 11.3 | 1329 | 139.1726 | 48.9 | 6805.5379 | 30 | 1467 | 0 | 0 | 0 | 0 | 0 | 0
8214 | M23073 | M | 299.2 | 310.5 | 11.3 | 1548 | 162.1062 | 33.5 | 5430.5571 | 35 | 1172.5 | 0 | 0 | 0 | 0 | 0 | 0
8215 | L55394 | L | 299.2 | 310.5 | 11.3 | 1391 | 145.6652 | 45.8 | 6671.4652 | 38 | 1740.4 | 0 | 0 | 0 | 0 | 0 | 0
8216 | L55395 | L | 299.1 | 310.5 | 11.4 | 1437 | 150.4823 | 43.1 | 6485.7866 | 40 | 1724 | 0 | 0 | 0 | 0 | 0 | 0
8217 | L55396 | L | 299.2 | 310.6 | 11.4 | 1370 | 143.4661 | 61.9 | 8880.5494 | 42 | 2599.8 | 0 | 0 | 0 | 0 | 0 | 0
8218 | L55397 | L | 299.1 | 310.6 | 11.5 | 1577 | 165.1431 | 37.1 | 6126.8073 | 44 | 1632.4 | 0 | 0 | 0 | 0 | 0 | 0
8219 | L55398 | L | 299.1 | 310.5 | 11.4 | 1485 | 155.5088 | 37.8 | 5878.234 | 46 | 1738.8 | 0 | 0 | 0 | 0 | 0 | 0
8220 | L55399 | L | 299 | 310.4 | 11.4 | 1504 | 157.4985 | 34.3 | 5402.199 | 48 | 1646.4 | 0 | 0 | 0 | 0 | 0 | 0
8221 | M23080 | M | 298.9 | 310.3 | 11.4 | 1551 | 162.4203 | 35.2 | 5717.196 | 50 | 1760 | 0 | 0 | 0 | 0 | 0 | 0
8222 | M23081 | M | 299.1 | 310.5 | 11.4 | 1428 | 149.5398 | 43 | 6430.2118 | 53 | 2279 | 0 | 0 | 0 | 0 | 0 | 0
8223 | L55402 | L | 299 | 310.5 | 11.5 | 1755 | 183.7832 | 27.9 | 5127.5504 | 56 | 1562.4 | 0 | 0 | 0 | 0 | 0 | 0
8224 | L55403 | L | 299.1 | 310.5 | 11.4 | 1329 | 139.1726 | 54.9 | 7640.5732 | 58 | 3184.2 | 0 | 0 | 0 | 0 | 0 | 0
8225 | L55404 | L | 299.1 | 310.5 | 11.4 | 1496 | 156.6608 | 35.2 | 5514.4585 | 60 | 2112 | 0 | 0 | 0 | 0 | 0 | 0
8226 | L55405 | L | 299.1 | 310.5 | 11.4 | 1532 | 160.4307 | 36.6 | 5871.7623 | 62 | 2269.2 | 0 | 0 | 0 | 0 | 0 | 0
8227 | L55406 | L | 299.1 | 310.5 | 11.4 | 1389 | 145.4557 | 61.4 | 8930.9824 | 64 | 3929.6 | 0 | 0 | 0 | 0 | 0 | 0
8228 | M23087 | M | 299.1 | 310.4 | 11.3 | 1524 | 159.5929 | 51.4 | 8203.0754 | 66 | 3392.4 | 0 | 0 | 0 | 0 | 0 | 0
8229 | M23088 | M | 299.1 | 310.4 | 11.3 | 1422 | 148.9115 | 49.3 | 7341.3365 | 69 | 3401.7 | 0 | 0 | 0 | 0 | 0 | 0
8230 | L55409 | L | 299.1 | 310.5 | 11.4 | 1739 | 182.1077 | 27.4 | 4989.7497 | 72 | 1972.8 | 0 | 0 | 0 | 0 | 0 | 0
8231 | L55410 | L | 299.1 | 310.5 | 11.4 | 1736 | 181.7935 | 26.9 | 4890.245 | 74 | 1990.6 | 0 | 0 | 0 | 0 | 0 | 0
8232 | L55411 | L | 299.1 | 310.5 | 11.4 | 1419 | 148.5973 | 48.8 | 7251.5498 | 76 | 3708.8 | 0 | 0 | 0 | 0 | 0 | 0
8233 | L55412 | L | 299.1 | 310.6 | 11.5 | 1326 | 138.8584 | 49.7 | 6901.2622 | 78 | 3876.6 | 0 | 0 | 0 | 0 | 0 | 0
8234 | M23093 | M | 299.1 | 310.6 | 11.5 | 1449 | 151.7389 | 43.2 | 6555.1216 | 80 | 3456 | 0 | 0 | 0 | 0 | 0 | 0
8235 | L55414 | L | 299.2 | 310.6 | 11.4 | 1534 | 160.6401 | 39.7 | 6377.4121 | 83 | 3295.1 | 0 | 0 | 0 | 0 | 0 | 0
8236 | M23095 | M | 299.2 | 310.6 | 11.4 | 1443 | 151.1106 | 50.9 | 7691.5299 | 85 | 4326.5 | 0 | 0 | 0 | 0 | 0 | 0
8237 | L55416 | L | 299.2 | 310.6 | 11.4 | 1498 | 156.8702 | 41.1 | 6447.3649 | 88 | 3616.8 | 0 | 0 | 0 | 0 | 0 | 0
8238 | L55417 | L | 299.1 | 310.6 | 11.5 | 1796 | 188.0767 | 26 | 4889.9937 | 90 | 2340 | 0 | 0 | 0 | 0 | 0 | 0
8239 | L55418 | L | 299.1 | 310.4 | 11.3 | 1519 | 159.0693 | 45.3 | 7205.8397 | 92 | 4167.6 | 0 | 0 | 0 | 0 | 0 | 0
8240 | L55419 | L | 299 | 310.4 | 11.4 | 1339 | 140.2198 | 49.6 | 6954.8997 | 94 | 4662.4 | 0 | 0 | 0 | 0 | 0 | 0
8241 | L55420 | L | 299 | 310.4 | 11.4 | 1483 | 155.2994 | 41.5 | 6444.925 | 96 | 3984 | 0 | 0 | 0 | 0 | 0 | 0
8242 | M23101 | M | 298.9 | 310.2 | 11.3 | 2099 | 219.8068 | 20 | 4396.1353 | 98 | 1960 | 0 | 0 | 0 | 0 | 0 | 0
8243 | M23102 | M | 299 | 310.3 | 11.3 | 1689 | 176.8717 | 29.7 | 5253.0885 | 101 | 2999.7 | 0 | 0 | 0 | 0 | 0 | 0
8244 | H37657 | H | 299.1 | 310.4 | 11.3 | 1369 | 143.3613 | 54.5 | 7813.1933 | 104 | 5668 | 0 | 0 | 0 | 0 | 0 | 0
8245 | L55424 | L | 299 | 310.4 | 11.4 | 1512 | 158.3363 | 38.8 | 6143.4473 | 109 | 4229.2 | 0 | 0 | 0 | 0 | 0 | 0
8246 | M23105 | M | 299 | 310.3 | 11.3 | 1303 | 136.4498 | 68.6 | 9360.4591 | 111 | 7614.6 | 1 | 0 | 0 | 1 | 0 | 0
8247 | L55426 | L | 299 | 310.3 | 11.3 | 1552 | 162.5251 | 39.9 | 6484.7499 | 114 | 4548.6 | 0 | 0 | 0 | 0 | 0 | 0
8248 | L55427 | L | 299 | 310.4 | 11.4 | 1713 | 179.3849 | 28 | 5022.7783 | 116 | 3248 | 0 | 0 | 0 | 0 | 0 | 0
8249 | L55428 | L | 298.9 | 310.3 | 11.4 | 1456 | 152.472 | 44.1 | 6724.0136 | 118 | 5203.8 | 0 | 0 | 0 | 0 | 0 | 0
8250 | L55429 | L | 299 | 310.4 | 11.4 | 1524 | 159.5929 | 39.8 | 6351.7977 | 120 | 4776 | 0 | 0 | 0 | 0 | 0 | 0
8251 | M23110 | M | 299 | 310.4 | 11.4 | 1394 | 145.9793 | 45.2 | 6598.2661 | 122 | 5514.4 | 0 | 0 | 0 | 0 | 0 | 0
8252 | L55431 | L | 299 | 310.4 | 11.4 | 1981 | 207.4498 | 21.2 | 4397.9365 | 125 | 2650 | 0 | 0 | 0 | 0 | 0 | 0
8253 | L55432 | L | 299 | 310.4 | 11.4 | 1565 | 163.8864 | 36.1 | 5916.2996 | 127 | 4584.7 | 0 | 0 | 0 | 0 | 0 | 0
8254 | L55433 | L | 299.1 | 310.4 | 11.3 | 1657 | 173.5206 | 31 | 5379.1397 | 129 | 3999 | 0 | 0 | 0 | 0 | 0 | 0
8255 | M23114 | M | 299 | 310.4 | 11.4 | 1625 | 170.1696 | 37.1 | 6313.2922 | 131 | 4860.1 | 0 | 0 | 0 | 0 | 0 | 0
8256 | L55435 | L | 299 | 310.4 | 11.4 | 1606 | 168.1799 | 31.1 | 5230.3957 | 134 | 4167.4 | 0 | 0 | 0 | 0 | 0 | 0
8257 | H37670 | H | 299 | 310.5 | 11.5 | 1336 | 139.9056 | 56.8 | 7946.6377 | 136 | 7724.8 | 0 | 0 | 0 | 0 | 0 | 0
8258 | M23117 | M | 299 | 310.6 | 11.6 | 1587 | 166.1903 | 34.2 | 5683.7066 | 141 | 4822.2 | 0 | 0 | 0 | 0 | 0 | 0
8259 | L55438 | L | 299.1 | 310.6 | 11.5 | 1602 | 167.761 | 39.7 | 6660.1136 | 144 | 5716.8 | 0 | 0 | 0 | 0 | 0 | 0
8260 | L55439 | L | 299.1 | 310.5 | 11.4 | 1471 | 154.0428 | 38.4 | 5915.242 | 146 | 5606.4 | 0 | 0 | 0 | 0 | 0 | 0
8261 | H37674 | H | 299.1 | 310.6 | 11.5 | 1332 | 139.4867 | 48 | 6695.3623 | 148 | 7104 | 0 | 0 | 0 | 0 | 0 | 0
8262 | H37675 | H | 299.2 | 310.6 | 11.4 | 1434 | 150.1681 | 48.4 | 7268.1374 | 153 | 7405.2 | 0 | 0 | 0 | 0 | 0 | 0
8263 | L55442 | L | 299.1 | 310.6 | 11.5 | 1921 | 201.1666 | 23.9 | 4807.8829 | 158 | 3776.2 | 0 | 0 | 0 | 0 | 0 | 0
8264 | H37677 | H | 299.2 | 310.6 | 11.4 | 1704 | 178.4425 | 30.6 | 5460.3394 | 160 | 4896 | 0 | 0 | 0 | 0 | 0 | 0
8265 | M23124 | M | 299.1 | 310.6 | 11.5 | 1397 | 146.2935 | 49.5 | 7241.5281 | 165 | 8167.5 | 0 | 0 | 0 | 0 | 0 | 0
8266 | H37679 | H | 299.1 | 310.6 | 11.5 | 1791 | 187.5531 | 28 | 5251.4863 | 168 | 4704 | 0 | 0 | 0 | 0 | 0 | 0
8267 | L55446 | L | 299.1 | 310.6 | 11.5 | 1818 | 190.3805 | 24.1 | 4588.1704 | 173 | 4169.3 | 0 | 0 | 0 | 0 | 0 | 0
8268 | L55447 | L | 299.2 | 310.7 | 11.5 | 1540 | 161.2684 | 36.3 | 5854.0438 | 175 | 6352.5 | 0 | 0 | 0 | 0 | 0 | 0
8269 | M23128 | M | 299.2 | 310.8 | 11.6 | 1502 | 157.2891 | 39.8 | 6260.1051 | 177 | 7044.6 | 0 | 0 | 0 | 0 | 0 | 0
8270 | H37683 | H | 299.2 | 310.8 | 11.6 | 1761 | 184.4115 | 30.4 | 5606.1093 | 180 | 5472 | 0 | 0 | 0 | 0 | 0 | 0
8271 | M23130 | M | 299.1 | 310.8 | 11.7 | 1517 | 158.8599 | 38.4 | 6100.219 | 185 | 7104 | 0 | 0 | 0 | 0 | 0 | 0
8272 | L55451 | L | 299.1 | 310.7 | 11.6 | 1309 | 137.0782 | 51.1 | 7004.6939 | 188 | 9606.8 | 0 | 0 | 0 | 0 | 0 | 0
8273 | L55452 | L | 298.9 | 310.6 | 11.7 | 1363 | 142.733 | 52.6 | 7507.7572 | 190 | 9994 | 0 | 0 | 0 | 0 | 0 | 0
8274 | M23133 | M | 299 | 310.6 | 11.6 | 1787 | 187.1342 | 22.2 | 4154.3793 | 192 | 4262.4 | 0 | 0 | 0 | 0 | 0 | 0
8275 | L55454 | L | 298.9 | 310.5 | 11.6 | 1640 | 171.7404 | 29.2 | 5014.8196 | 195 | 5694 | 0 | 0 | 0 | 0 | 0 | 0
8276 | M23135 | M | 298.9 | 310.6 | 11.7 | 1720 | 180.118 | 25.3 | 4556.9849 | 197 | 4984.1 | 0 | 0 | 0 | 0 | 0 | 0
8277 | L55456 | L | 298.8 | 310.5 | 11.7 | 1384 | 144.9321 | 52.8 | 7652.417 | 200 | 10560 | 0 | 0 | 0 | 0 | 0 | 0
8278 | H37691 | H | 298.8 | 310.5 | 11.7 | 1294 | 135.5074 | 55.8 | 7561.3109 | 202 | 11271.6 | 0 | 0 | 0 | 0 | 0 | 0
8279 | L55458 | L | 298.8 | 310.5 | 11.7 | 1464 | 153.3097 | 46.4 | 7113.5711 | 207 | 9604.8 | 0 | 0 | 0 | 0 | 0 | 0
8280 | L55459 | L | 298.8 | 310.6 | 11.8 | 1803 | 188.8097 | 25.4 | 4795.7668 | 209 | 5308.6 | 0 | 0 | 0 | 0 | 0 | 0
8281 | L55460 | L | 298.8 | 310.6 | 11.8 | 1602 | 167.761 | 39.1 | 6559.457 | 211 | 8250.1 | 0 | 0 | 0 | 0 | 0 | 0
8282 | H37695 | H | 298.9 | 310.6 | 11.7 | 1519 | 159.0693 | 38.8 | 6171.8892 | 213 | 8264.4 | 0 | 0 | 0 | 0 | 0 | 0
8283 | M23142 | M | 298.9 | 310.7 | 11.8 | 1638 | 171.531 | 33.6 | 5763.4402 | 218 | 7324.8 | 0 | 0 | 0 | 0 | 0 | 0
8284 | H37697 | H | 298.9 | 310.6 | 11.7 | 1615 | 169.1224 | 33 | 5581.0393 | 221 | 7293 | 0 | 0 | 0 | 0 | 0 | 0
8285 | L55464 | L | 298.8 | 310.6 | 11.8 | 1651 | 172.8923 | 33.3 | 5757.3141 | 0 | 0 | 0 | 0 | 0 | 0 | 0 | 0
8286 | L55465 | L | 298.9 | 310.6 | 11.7 | 1387 | 145.2463 | 52.7 | 7654.48 | 2 | 105.4 | 0 | 0 | 0 | 0 | 0 | 0
8287 | M23146 | M | 298.8 | 310.5 | 11.7 | 1678 | 175.7197 | 32.8 | 5763.6078 | 4 | 131.2 | 0 | 0 | 0 | 0 | 0 | 0
8288 | L55467 | L | 298.9 | 310.6 | 11.7 | 1585 | 165.9808 | 38.1 | 6323.8689 | 7 | 266.7 | 0 | 0 | 0 | 0 | 0 | 0
8289 | M23148 | M | 298.8 | 310.6 | 11.8 | 1640 | 171.7404 | 33.8 | 5804.8255 | 9 | 304.2 | 0 | 0 | 0 | 0 | 0 | 0
8290 | L55469 | L | 298.9 | 310.6 | 11.7 | 1406 | 147.236 | 43.8 | 6448.9357 | 12 | 525.6 | 0 | 0 | 0 | 0 | 0 | 0
8291 | M23150 | M | 298.9 | 310.6 | 11.7 | 1679 | 175.8245 | 35.8 | 6294.516 | 14 | 501.2 | 0 | 0 | 0 | 0 | 0 | 0
8292 | L55471 | L | 298.9 | 310.5 | 11.6 | 1717 | 179.8038 | 26.9 | 4836.7227 | 17 | 457.3 | 0 | 0 | 0 | 0 | 0 | 0
8293 | H37706 | H | 298.9 | 310.5 | 11.6 | 1429 | 149.6445 | 39.9 | 5970.8167 | 19 | 758.1 | 0 | 0 | 0 | 0 | 0 | 0
8294 | M23153 | M | 298.9 | 310.4 | 11.5 | 1533 | 160.5354 | 44.4 | 7127.7711 | 24 | 1065.6 | 0 | 0 | 0 | 0 | 0 | 0
8295 | M23154 | M | 298.9 | 310.5 | 11.6 | 1525 | 159.6976 | 38.5 | 6148.3586 | 27 | 1039.5 | 0 | 0 | 0 | 0 | 0 | 0
8296 | L55475 | L | 298.9 | 310.4 | 11.5 | 1739 | 182.1077 | 26.3 | 4789.4313 | 30 | 789 | 0 | 0 | 0 | 0 | 0 | 0
8297 | L55476 | L | 298.9 | 310.3 | 11.4 | 1436 | 150.3776 | 39 | 5864.7252 | 32 | 1248 | 0 | 0 | 0 | 0 | 0 | 0
8298 | M23157 | M | 298.8 | 310.2 | 11.4 | 1595 | 167.028 | 33.1 | 5528.6271 | 34 | 1125.4 | 0 | 0 | 0 | 0 | 0 | 0
8299 | H37712 | H | 298.7 | 310.1 | 11.4 | 1435 | 150.2728 | 45.6 | 6852.4419 | 37 | 1687.2 | 0 | 0 | 0 | 0 | 0 | 0
8300 | L55479 | L | 298.7 | 310 | 11.3 | 1637 | 171.4262 | 31.8 | 5451.3544 | 42 | 1335.6 | 0 | 0 | 0 | 0 | 0 | 0
8301 | L55480 | L | 298.7 | 310.1 | 11.4 | 1558 | 163.1534 | 37.6 | 6134.567 | 44 | 1654.4 | 0 | 0 | 0 | 0 | 0 | 0
8302 | M23161 | M | 298.7 | 310.1 | 11.4 | 1644 | 172.1593 | 34.1 | 5870.6314 | 46 | 1568.6 | 0 | 0 | 0 | 0 | 0 | 0
8303 | L55482 | L | 298.7 | 310.1 | 11.4 | 1641 | 171.8451 | 31.1 | 5344.3832 | 49 | 1523.9 | 0 | 0 | 0 | 0 | 0 | 0
8304 | L55483 | L | 298.8 | 310.2 | 11.4 | 1504 | 157.4985 | 41 | 6457.439 | 51 | 2091 | 0 | 0 | 0 | 0 | 0 | 0
8305 | M23164 | M | 298.7 | 310.1 | 11.4 | 1506 | 157.708 | 50.7 | 7995.7931 | 53 | 2687.1 | 0 | 0 | 0 | 0 | 0 | 0
8306 | H37719 | H | 298.8 | 310.1 | 11.3 | 1380 | 144.5133 | 44 | 6358.5835 | 56 | 2464 | 0 | 0 | 0 | 0 | 0 | 0
8307 | M23166 | M | 298.7 | 310.1 | 11.4 | 1549 | 162.2109 | 42.5 | 6893.9633 | 61 | 2592.5 | 0 | 0 | 0 | 0 | 0 | 0
8308 | M23167 | M | 298.7 | 310.1 | 11.4 | 1402 | 146.8171 | 69.7 | 10233.1516 | 64 | 4460.8 | 1 | 0 | 0 | 1 | 0 | 0
8309 | L55488 | L | 298.7 | 310.1 | 11.4 | 1401 | 146.7124 | 45.3 | 6646.0707 | 67 | 3035.1 | 0 | 0 | 0 | 0 | 0 | 0
8310 | M23169 | M | 298.7 | 310 | 11.3 | 1459 | 152.7861 | 40.2 | 6142.0021 | 69 | 2773.8 | 0 | 0 | 0 | 0 | 0 | 0
8311 | L55490 | L | 298.7 | 309.9 | 11.2 | 1465 | 153.4144 | 39.7 | 6090.5533 | 72 | 2858.4 | 0 | 0 | 0 | 0 | 0 | 0
8312 | M23171 | M | 298.8 | 310 | 11.2 | 1295 | 135.6121 | 52.7 | 7146.7568 | 74 | 3899.8 | 0 | 0 | 0 | 0 | 0 | 0
8313 | M23172 | M | 298.8 | 310 | 11.2 | 1529 | 160.1165 | 38.5 | 6164.4855 | 77 | 2964.5 | 0 | 0 | 0 | 0 | 0 | 0
8314 | M23173 | M | 298.8 | 310 | 11.2 | 1484 | 155.4041 | 44.9 | 6977.6448 | 80 | 3592 | 0 | 0 | 0 | 0 | 0 | 0
8315 | L55494 | L | 298.8 | 309.9 | 11.1 | 1739 | 182.1077 | 30.6 | 5572.4942 | 83 | 2539.8 | 0 | 0 | 0 | 0 | 0 | 0
8316 | H37729 | H | 298.7 | 309.8 | 11.1 | 1422 | 148.9115 | 40.7 | 6060.6977 | 85 | 3459.5 | 0 | 0 | 0 | 0 | 0 | 0
8317 | L55496 | L | 298.8 | 309.8 | 11 | 1463 | 153.205 | 40 | 6128.2001 | 90 | 3600 | 0 | 0 | 0 | 0 | 0 | 0
8318 | L55497 | L | 298.7 | 309.7 | 11 | 1667 | 174.5678 | 30.4 | 5306.8621 | 92 | 2796.8 | 0 | 0 | 0 | 0 | 0 | 0
8319 | H37732 | H | 298.7 | 309.7 | 11 | 1565 | 163.8864 | 39.3 | 6440.7362 | 94 | 3694.2 | 0 | 0 | 0 | 0 | 0 | 0
8320 | L55499 | L | 298.7 | 309.7 | 11 | 1393 | 145.8746 | 45.7 | 6666.4701 | 99 | 4524.3 | 0 | 0 | 0 | 0 | 0 | 0
8321 | M23180 | M | 298.8 | 309.7 | 10.9 | 1453 | 152.1578 | 47.7 | 7257.9273 | 101 | 4817.7 | 0 | 0 | 0 | 0 | 0 | 0
8322 | L55501 | L | 298.8 | 309.6 | 10.8 | 1442 | 151.0059 | 50 | 7550.2943 | 104 | 5200 | 0 | 0 | 0 | 0 | 0 | 0
8323 | L55502 | L | 298.7 | 309.6 | 10.9 | 1364 | 142.8377 | 44.9 | 6413.4148 | 106 | 4759.4 | 0 | 0 | 0 | 0 | 0 | 0
8324 | H37737 | H | 298.7 | 309.5 | 10.8 | 1453 | 152.1578 | 40.4 | 6147.1753 | 108 | 4363.2 | 0 | 0 | 0 | 0 | 0 | 0
8325 | M23184 | M | 298.7 | 309.5 | 10.8 | 1394 | 145.9793 | 46 | 6715.0496 | 113 | 5198 | 0 | 0 | 0 | 0 | 0 | 0
8326 | M23185 | M | 298.7 | 309.5 | 10.8 | 1500 | 157.0796 | 38.8 | 6094.6897 | 116 | 4500.8 | 0 | 0 | 0 | 0 | 0 | 0
8327 | H37740 | H | 298.6 | 309.5 | 10.9 | 1523 | 159.4882 | 34.2 | 5454.496 | 119 | 4069.8 | 0 | 0 | 0 | 0 | 0 | 0
8328 | M23187 | M | 298.7 | 309.6 | 10.9 | 1254 | 131.3186 | 57.1 | 7498.2905 | 124 | 7080.4 | 0 | 0 | 0 | 0 | 0 | 0
8329 | L55508 | L | 298.6 | 309.5 | 10.9 | 1325 | 138.7537 | 52.2 | 7242.9419 | 127 | 6629.4 | 0 | 0 | 0 | 0 | 0 | 0
8330 | L55509 | L | 298.8 | 309.7 | 10.9 | 1424 | 149.1209 | 49.6 | 7396.3982 | 129 | 6398.4 | 0 | 0 | 0 | 0 | 0 | 0
8331 | L55510 | L | 298.8 | 309.7 | 10.9 | 1505 | 157.6032 | 39 | 6146.526 | 131 | 5109 | 0 | 0 | 0 | 0 | 0 | 0
8332 | M23191 | M | 298.8 | 309.7 | 10.9 | 1392 | 145.7699 | 48.7 | 7098.9941 | 133 | 6477.1 | 0 | 0 | 0 | 0 | 0 | 0
8333 | L55512 | L | 298.8 | 309.7 | 10.9 | 1529 | 160.1165 | 44 | 7045.1262 | 136 | 5984 | 0 | 0 | 0 | 0 | 0 | 0
8334 | M23193 | M | 298.8 | 309.7 | 10.9 | 1477 | 154.6711 | 48.5 | 7501.5473 | 138 | 6693 | 0 | 0 | 0 | 0 | 0 | 0
8335 | M23194 | M | 298.8 | 309.7 | 10.9 | 1459 | 152.7861 | 47.3 | 7226.7836 | 141 | 6669.3 | 0 | 0 | 0 | 0 | 0 | 0
8336 | M23195 | M | 299 | 309.8 | 10.8 | 2240 | 234.5723 | 15.9 | 3729.6988 | 144 | 2289.6 | 0 | 0 | 0 | 0 | 0 | 0
8337 | L55516 | L | 298.9 | 309.7 | 10.8 | 1449 | 151.7389 | 48.8 | 7404.8595 | 147 | 7173.6 | 0 | 0 | 0 | 0 | 0 | 0
8338 | M23197 | M | 298.8 | 309.7 | 10.9 | 1589 | 166.3997 | 35.3 | 5873.9091 | 149 | 5259.7 | 0 | 0 | 0 | 0 | 0 | 0
8339 | L55518 | L | 298.8 | 309.7 | 10.9 | 1740 | 182.2124 | 28.5 | 5193.0527 | 152 | 4332 | 0 | 0 | 0 | 0 | 0 | 0
8340 | M23199 | M | 298.8 | 309.7 | 10.9 | 1499 | 156.9749 | 40.3 | 6326.089 | 154 | 6206.2 | 0 | 0 | 0 | 0 | 0 | 0
8341 | M23200 | M | 298.8 | 309.7 | 10.9 | 1480 | 154.9852 | 38.1 | 5904.9376 | 157 | 5981.7 | 0 | 0 | 0 | 0 | 0 | 0
8342 | L55521 | L | 298.8 | 309.7 | 10.9 | 1751 | 183.3643 | 29.6 | 5427.583 | 160 | 4736 | 0 | 0 | 0 | 0 | 0 | 0
8343 | L55522 | L | 298.7 | 309.7 | 11 | 1510 | 158.1268 | 40.6 | 6419.9493 | 162 | 6577.2 | 0 | 0 | 0 | 0 | 0 | 0
8344 | H37757 | H | 298.8 | 309.8 | 11 | 1437 | 150.4823 | 48.2 | 7253.2463 | 164 | 7904.8 | 0 | 0 | 0 | 0 | 0 | 0
8345 | L55524 | L | 298.8 | 309.7 | 10.9 | 1609 | 168.4941 | 40.4 | 6807.1611 | 169 | 6827.6 | 0 | 0 | 0 | 0 | 0 | 0
8346 | H37759 | H | 298.8 | 309.8 | 11 | 1490 | 156.0324 | 35.9 | 5601.5644 | 171 | 6138.9 | 0 | 0 | 0 | 0 | 0 | 0
8347 | L55526 | L | 298.7 | 309.7 | 11 | 1601 | 167.6563 | 35.7 | 5985.3309 | 176 | 6283.2 | 0 | 0 | 0 | 0 | 0 | 0
8348 | L55527 | L | 298.7 | 309.6 | 10.9 | 1665 | 174.3584 | 31.1 | 5422.546 | 178 | 5535.8 | 0 | 0 | 0 | 0 | 0 | 0
8349 | M23208 | M | 298.7 | 309.6 | 10.9 | 1452 | 152.0531 | 42.7 | 6492.6667 | 180 | 7686 | 0 | 0 | 0 | 0 | 0 | 0
8350 | M23209 | M | 298.7 | 309.5 | 10.8 | 1487 | 155.7183 | 33.6 | 5232.1341 | 183 | 6148.8 | 0 | 0 | 0 | 0 | 0 | 0
8351 | M23210 | M | 298.7 | 309.6 | 10.9 | 1382 | 144.7227 | 48.1 | 6961.1619 | 186 | 8946.6 | 0 | 0 | 0 | 0 | 0 | 0
8352 | M23211 | M | 298.7 | 309.6 | 10.9 | 1686 | 176.5575 | 26.2 | 4625.8067 | 189 | 4951.8 | 0 | 0 | 0 | 0 | 0 | 0
8353 | L55532 | L | 298.6 | 309.6 | 11 | 1491 | 156.1372 | 36.9 | 5761.461 | 192 | 7084.8 | 0 | 0 | 0 | 0 | 0 | 0
8354 | L55533 | L | 298.7 | 309.6 | 10.9 | 1442 | 151.0059 | 55.6 | 8395.9273 | 194 | 10786.4 | 0 | 0 | 0 | 0 | 0 | 0
8355 | L55534 | L | 298.6 | 309.6 | 11 | 1390 | 145.5605 | 50.3 | 7321.6911 | 196 | 9858.8 | 0 | 0 | 0 | 0 | 0 | 0
8356 | L55535 | L | 298.7 | 309.6 | 10.9 | 1502 | 157.2891 | 46.7 | 7345.3997 | 198 | 9246.6 | 0 | 0 | 0 | 0 | 0 | 0
8357 | M23216 | M | 298.6 | 309.6 | 11 | 1344 | 140.7434 | 59.4 | 8360.155 | 200 | 11880 | 0 | 0 | 0 | 0 | 0 | 0
8358 | L55537 | L | 298.5 | 309.5 | 11 | 1385 | 145.0369 | 46.3 | 6715.2067 | 203 | 9398.9 | 1 | 1 | 0 | 0 | 0 | 0
8359 | L55538 | L | 298.7 | 309.7 | 11 | 1547 | 162.0015 | 37.4 | 6058.8546 | 0 | 0 | 0 | 0 | 0 | 0 | 0 | 0
8360 | M23219 | M | 298.6 | 309.6 | 11 | 1525 | 159.6976 | 42.4 | 6771.1794 | 2 | 84.8 | 0 | 0 | 0 | 0 | 0 | 0
8361 | L55540 | L | 298.6 | 309.6 | 11 | 1540 | 161.2684 | 35.8 | 5773.4095 | 5 | 179 | 0 | 0 | 0 | 0 | 0 | 0
8362 | L55541 | L | 298.6 | 309.5 | 10.9 | 1450 | 151.8436 | 44.3 | 6726.6735 | 7 | 310.1 | 0 | 0 | 0 | 0 | 0 | 0
8363 | L55542 | L | 298.6 | 309.6 | 11 | 1353 | 141.6858 | 62.5 | 8855.3643 | 9 | 562.5 | 0 | 0 | 0 | 0 | 0 | 0
8364 | L55543 | L | 298.8 | 309.7 | 10.9 | 1582 | 165.6667 | 45 | 7454.9994 | 11 | 495 | 0 | 0 | 0 | 0 | 0 | 0
8365 | L55544 | L | 298.9 | 309.8 | 10.9 | 1396 | 146.1888 | 49 | 7163.2501 | 13 | 637 | 0 | 0 | 0 | 0 | 0 | 0
8366 | M23225 | M | 298.8 | 309.8 | 11 | 1551 | 162.4203 | 36.6 | 5944.5845 | 15 | 549 | 0 | 0 | 0 | 0 | 0 | 0
8367 | M23226 | M | 298.9 | 309.8 | 10.9 | 1836 | 192.2655 | 22.8 | 4383.6527 | 18 | 410.4 | 0 | 0 | 0 | 0 | 0 | 0
8368 | L55547 | L | 298.9 | 309.8 | 10.9 | 1390 | 145.5605 | 49.9 | 7263.4669 | 21 | 1047.9 | 0 | 0 | 0 | 0 | 0 | 0
8369 | L55548 | L | 298.9 | 309.8 | 10.9 | 1534 | 160.6401 | 42.1 | 6762.9484 | 23 | 968.3 | 0 | 0 | 0 | 0 | 0 | 0
8370 | L55549 | L | 298.8 | 309.7 | 10.9 | 1953 | 204.5177 | 20.6 | 4213.0642 | 25 | 515 | 0 | 0 | 0 | 0 | 0 | 0
8371 | L55550 | L | 298.8 | 309.8 | 11 | 1634 | 171.1121 | 33.6 | 5749.3659 | 27 | 907.2 | 0 | 0 | 0 | 0 | 0 | 0
8372 | L55551 | L | 298.7 | 309.7 | 11 | 1881 | 196.9779 | 21.7 | 4274.4195 | 29 | 629.3 | 0 | 0 | 0 | 0 | 0 | 0
8373 | M23232 | M | 298.8 | 309.7 | 10.9 | 1448 | 151.6342 | 44.8 | 6793.2124 | 31 | 1388.8 | 0 | 0 | 0 | 0 | 0 | 0
8374 | M23233 | M | 298.7 | 309.7 | 11 | 1362 | 142.6283 | 50.5 | 7202.7295 | 34 | 1717 | 0 | 0 | 0 | 0 | 0 | 0
8375 | L55554 | L | 298.8 | 309.7 | 10.9 | 1225 | 128.2817 | 63.4 | 8133.0598 | 37 | 2345.8 | 0 | 0 | 0 | 0 | 0 | 0
8376 | M23235 | M | 298.8 | 309.6 | 10.8 | 1384 | 144.9321 | 48.2 | 6985.7292 | 39 | 1879.8 | 0 | 0 | 0 | 0 | 0 | 0
8377 | L55556 | L | 298.8 | 309.8 | 11 | 1334 | 139.6962 | 49.3 | 6887.0204 | 42 | 2070.6 | 0 | 0 | 0 | 0 | 0 | 0
8378 | L55557 | L | 298.8 | 309.7 | 10.9 | 1336 | 139.9056 | 50.3 | 7037.2513 | 44 | 2213.2 | 0 | 0 | 0 | 0 | 0 | 0
8379 | M23238 | M | 298.8 | 309.9 | 11.1 | 1331 | 139.382 | 61.6 | 8585.9308 | 46 | 2833.6 | 0 | 0 | 0 | 0 | 0 | 0
8380 | L55559 | L | 298.8 | 309.9 | 11.1 | 1629 | 170.5885 | 31.9 | 5441.7725 | 49 | 1563.1 | 0 | 0 | 0 | 0 | 0 | 0
8381 | L55560 | L | 298.9 | 310 | 11.1 | 1776 | 185.9823 | 25.7 | 4779.7447 | 51 | 1310.7 | 0 | 0 | 0 | 0 | 0 | 0
8382 | H37795 | H | 298.8 | 310 | 11.2 | 1530 | 160.2212 | 38.3 | 6136.4729 | 53 | 2029.9 | 0 | 0 | 0 | 0 | 0 | 0
8383 | L55562 | L | 298.9 | 310 | 11.1 | 1719 | 180.0133 | 27.3 | 4914.362 | 58 | 1583.4 | 0 | 0 | 0 | 0 | 0 | 0
8384 | M23243 | M | 298.8 | 309.9 | 11.1 | 1495 | 156.556 | 35.2 | 5510.7724 | 60 | 2112 | 0 | 0 | 0 | 0 | 0 | 0
8385 | L55564 | L | 298.8 | 309.7 | 10.9 | 1450 | 151.8436 | 43.1 | 6544.4611 | 63 | 2715.3 | 0 | 0 | 0 | 0 | 0 | 0
8386 | H37799 | H | 298.8 | 309.8 | 11 | 1563 | 163.677 | 38.8 | 6350.6667 | 65 | 2522 | 0 | 0 | 0 | 0 | 0 | 0
8387 | M23246 | M | 298.9 | 309.9 | 11 | 1501 | 157.1844 | 37.1 | 5831.5395 | 70 | 2597 | 0 | 0 | 0 | 0 | 0 | 0
8388 | L55567 | L | 298.8 | 309.9 | 11.1 | 1351 | 141.4764 | 47.2 | 6677.6856 | 73 | 3445.6 | 0 | 0 | 0 | 0 | 0 | 0
8389 | L55568 | L | 298.9 | 309.9 | 11 | 1365 | 142.9425 | 46.5 | 6646.8247 | 75 | 3487.5 | 0 | 0 | 0 | 0 | 0 | 0
8390 | L55569 | L | 298.8 | 309.9 | 11.1 | 1525 | 159.6976 | 39.7 | 6339.9958 | 77 | 3056.9 | 0 | 0 | 0 | 0 | 0 | 0
8391 | M23250 | M | 298.8 | 309.8 | 11 | 1288 | 134.879 | 61.9 | 8349.0129 | 79 | 4890.1 | 0 | 0 | 0 | 0 | 0 | 0
8392 | L55571 | L | 298.6 | 309.6 | 11 | 1423 | 149.0162 | 42.7 | 6362.9922 | 82 | 3501.4 | 0 | 0 | 0 | 0 | 0 | 0
8393 | M23252 | M | 298.5 | 309.6 | 11.1 | 1502 | 157.2891 | 39.4 | 6197.1894 | 84 | 3309.6 | 0 | 0 | 0 | 0 | 0 | 0
8394 | L55573 | L | 298.5 | 309.5 | 11 | 1428 | 149.5398 | 43.5 | 6504.9817 | 87 | 3784.5 | 0 | 0 | 0 | 0 | 0 | 0
8395 | M23254 | M | 298.6 | 309.5 | 10.9 | 1566 | 163.9911 | 38.1 | 6248.0623 | 89 | 3390.9 | 0 | 0 | 0 | 0 | 0 | 0
8396 | M23255 | M | 298.5 | 309.5 | 11 | 1483 | 155.2994 | 44.8 | 6957.413 | 92 | 4121.6 | 0 | 0 | 0 | 0 | 0 | 0
8397 | H37810 | H | 298.6 | 309.6 | 11 | 1593 | 166.8186 | 33.3 | 5555.0584 | 95 | 3163.5 | 0 | 0 | 0 | 0 | 0 | 0
8398 | L55577 | L | 298.5 | 309.6 | 11.1 | 1724 | 180.5369 | 26.4 | 4766.173 | 100 | 2640 | 0 | 0 | 0 | 0 | 0 | 0
8399 | L55578 | L | 298.5 | 309.7 | 11.2 | 2617 | 274.0516 | 12.1 | 3316.0243 | 102 | 1234.2 | 1 | 0 | 0 | 1 | 0 | 0
8400 | L55579 | L | 298.6 | 309.7 | 11.1 | 1294 | 135.5074 | 59.4 | 8049.1374 | 104 | 6177.6 | 0 | 0 | 0 | 0 | 0 | 0
8401 | L55580 | L | 298.6 | 309.6 | 11 | 1533 | 160.5354 | 40.7 | 6533.7902 | 106 | 4314.2 | 0 | 0 | 0 | 0 | 0 | 0
8402 | H37815 | H | 298.5 | 309.4 | 10.9 | 1671 | 174.9867 | 31.8 | 5564.5774 | 108 | 3434.4 | 0 | 0 | 0 | 0 | 0 | 0
8403 | L55582 | L | 298.5 | 309.5 | 11 | 1370 | 143.4661 | 52.4 | 7517.6218 | 113 | 5921.2 | 0 | 0 | 0 | 0 | 0 | 0
8404 | L55583 | L | 298.5 | 309.6 | 11.1 | 1462 | 153.1003 | 45.1 | 6904.8227 | 115 | 5186.5 | 0 | 0 | 0 | 0 | 0 | 0
8405 | L55584 | L | 298.4 | 309.5 | 11.1 | 1545 | 161.792 | 36.6 | 5921.588 | 117 | 4282.2 | 0 | 0 | 0 | 0 | 0 | 0
8406 | M23265 | M | 298.4 | 309.5 | 11.1 | 1484 | 155.4041 | 41.7 | 6480.3517 | 119 | 4962.3 | 0 | 0 | 0 | 0 | 0 | 0
8407 | M23266 | M | 298.4 | 309.5 | 11.1 | 1344 | 140.7434 | 45.3 | 6375.6738 | 122 | 5526.6 | 0 | 0 | 0 | 0 | 0 | 0
8408 | L55587 | L | 298.4 | 309.5 | 11.1 | 1357 | 142.1047 | 50.1 | 7119.4459 | 125 | 6262.5 | 0 | 0 | 0 | 0 | 0 | 0
8409 | M23268 | M | 298.5 | 309.6 | 11.1 | 1572 | 164.6195 | 33 | 5432.442 | 127 | 4191 | 0 | 0 | 0 | 0 | 0 | 0
8410 | L55589 | L | 298.5 | 309.6 | 11.1 | 1861 | 194.8835 | 26.9 | 5242.3652 | 130 | 3497 | 0 | 0 | 0 | 0 | 0 | 0
8411 | L55590 | L | 298.5 | 309.5 | 11 | 1548 | 162.1062 | 44.5 | 7213.7251 | 132 | 5874 | 0 | 0 | 0 | 0 | 0 | 0
8412 | L55591 | L | 298.6 | 309.8 | 11.2 | 1496 | 156.6608 | 37.7 | 5906.1104 | 134 | 5051.8 | 0 | 0 | 0 | 0 | 0 | 0
8413 | M23272 | M | 298.6 | 309.7 | 11.1 | 1314 | 137.6018 | 49.7 | 6838.8074 | 136 | 6759.2 | 0 | 0 | 0 | 0 | 0 | 0
8414 | M23273 | M | 298.6 | 309.7 | 11.1 | 1422 | 148.9115 | 49.7 | 7400.9011 | 139 | 6908.3 | 0 | 0 | 0 | 0 | 0 | 0
8415 | L55594 | L | 298.6 | 309.8 | 11.2 | 1842 | 192.8938 | 20.1 | 3877.1652 | 142 | 2854.2 | 0 | 0 | 0 | 0 | 0 | 0
8416 | M23275 | M | 298.7 | 309.9 | 11.2 | 1434 | 150.1681 | 53 | 7958.9108 | 144 | 7632 | 0 | 0 | 0 | 0 | 0 | 0
8417 | M23276 | M | 298.8 | 310.1 | 11.3 | 1585 | 165.9808 | 31.3 | 5195.1994 | 147 | 4601.1 | 0 | 0 | 0 | 0 | 0 | 0
8418 | H37831 | H | 298.8 | 310.1 | 11.3 | 1704 | 178.4425 | 30.7 | 5478.1836 | 150 | 4605 | 0 | 0 | 0 | 0 | 0 | 0
8419 | L55598 | L | 298.9 | 310.2 | 11.3 | 1971 | 206.4026 | 23.2 | 4788.5412 | 155 | 3596 | 0 | 0 | 0 | 0 | 0 | 0
8420 | L55599 | L | 299 | 310.3 | 11.3 | 1431 | 149.854 | 39.9 | 5979.1734 | 157 | 6264.3 | 0 | 0 | 0 | 0 | 0 | 0
8421 | L55600 | L | 298.9 | 310.4 | 11.5 | 1546 | 161.8967 | 37.7 | 6103.5072 | 159 | 5994.3 | 0 | 0 | 0 | 0 | 0 | 0
8422 | L55601 | L | 298.9 | 310.3 | 11.4 | 1496 | 156.6608 | 36.3 | 5686.7854 | 161 | 5844.3 | 0 | 0 | 0 | 0 | 0 | 0
8423 | H37836 | H | 298.9 | 310.3 | 11.4 | 1243 | 130.1667 | 63 | 8200.4993 | 163 | 10269 | 0 | 0 | 0 | 0 | 0 | 0
8424 | L55603 | L | 299 | 310.4 | 11.4 | 1452 | 152.0531 | 46.2 | 7024.8525 | 168 | 7761.6 | 0 | 0 | 0 | 0 | 0 | 0
8425 | L55604 | L | 299.1 | 310.6 | 11.5 | 1380 | 144.5133 | 44.7 | 6459.7428 | 170 | 7599 | 0 | 0 | 0 | 0 | 0 | 0
8426 | L55605 | L | 299.2 | 310.6 | 11.4 | 1567 | 164.0959 | 38.4 | 6301.2809 | 172 | 6604.8 | 0 | 0 | 0 | 0 | 0 | 0
8427 | L55606 | L | 299.1 | 310.5 | 11.4 | 1628 | 170.4838 | 35.9 | 6120.367 | 174 | 6246.6 | 0 | 0 | 0 | 0 | 0 | 0
8428 | L55607 | L | 299.1 | 310.4 | 11.3 | 1505 | 157.6032 | 46.1 | 7265.509 | 176 | 8113.6 | 0 | 0 | 0 | 0 | 0 | 0
8429 | M23288 | M | 299 | 310.3 | 11.3 | 1827 | 191.323 | 28 | 5357.0438 | 178 | 4984 | 0 | 0 | 0 | 0 | 0 | 0
8430 | L55609 | L | 299 | 310.3 | 11.3 | 1577 | 165.1431 | 40 | 6605.7222 | 181 | 7240 | 0 | 0 | 0 | 0 | 0 | 0
8431 | L55610 | L | 298.9 | 310.2 | 11.3 | 1304 | 136.5546 | 57.2 | 7810.9209 | 183 | 10467.6 | 0 | 0 | 0 | 0 | 0 | 0
8432 | H37845 | H | 298.9 | 310.1 | 11.2 | 1324 | 138.649 | 54.6 | 7570.233 | 185 | 10101 | 0 | 0 | 0 | 0 | 0 | 0
8433 | L55612 | L | 298.8 | 310 | 11.2 | 1537 | 160.9543 | 39.9 | 6422.0751 | 190 | 7581 | 0 | 0 | 0 | 0 | 0 | 0
8434 | M23293 | M | 298.8 | 310.1 | 11.3 | 1501 | 157.1844 | 48.7 | 7654.878 | 192 | 9350.4 | 0 | 0 | 0 | 0 | 0 | 0
8435 | M23294 | M | 298.7 | 309.9 | 11.2 | 1654 | 173.2065 | 29.1 | 5040.3084 | 195 | 5674.5 | 0 | 0 | 0 | 0 | 0 | 0
8436 | M23295 | M | 298.7 | 310 | 11.3 | 1519 | 159.0693 | 38.1 | 6060.5406 | 198 | 7543.8 | 0 | 0 | 0 | 0 | 0 | 0
8437 | L55616 | L | 298.7 | 309.9 | 11.2 | 1371 | 143.5708 | 51.3 | 7365.1812 | 201 | 10311.3 | 0 | 0 | 0 | 0 | 0 | 0
8438 | L55617 | L | 298.7 | 309.8 | 11.1 | 1181 | 123.674 | 65.9 | 8150.1186 | 203 | 13377.7 | 1 | 0 | 0 | 0 | 1 | 0
8439 | L55618 | L | 298.6 | 309.8 | 11.2 | 1469 | 153.8333 | 42.8 | 6584.0661 | 205 | 8774 | 0 | 0 | 0 | 0 | 0 | 0
8440 | L55619 | L | 298.6 | 309.8 | 11.2 | 1637 | 171.4262 | 34.6 | 5931.3479 | 207 | 7162.2 | 0 | 0 | 0 | 0 | 0 | 0
8441 | L55620 | L | 298.6 | 309.8 | 11.2 | 1370 | 143.4661 | 56 | 8034.0996 | 0 | 0 | 0 | 0 | 0 | 0 | 0 | 0
8442 | L55621 | L | 298.6 | 309.9 | 11.3 | 1630 | 170.6932 | 30.6 | 5223.2119 | 2 | 61.2 | 0 | 0 | 0 | 0 | 0 | 0
8443 | L55622 | L | 298.6 | 310 | 11.4 | 1517 | 158.8599 | 39 | 6195.5349 | 4 | 156 | 0 | 0 | 0 | 0 | 0 | 0
8444 | M23303 | M | 298.6 | 309.9 | 11.3 | 1668 | 174.6726 | 32.3 | 5641.9234 | 6 | 193.8 | 0 | 0 | 0 | 0 | 0 | 0
8445 | M23304 | M | 298.6 | 309.9 | 11.3 | 1818 | 190.3805 | 24.9 | 4740.4748 | 9 | 224.1 | 0 | 0 | 0 | 0 | 0 | 0
8446 | M23305 | M | 298.6 | 310 | 11.4 | 1541 | 161.3731 | 36.9 | 5954.669 | 12 | 442.8 | 0 | 0 | 0 | 0 | 0 | 0
8447 | L55626 | L | 298.5 | 309.9 | 11.4 | 1482 | 155.1947 | 42.1 | 6533.6959 | 15 | 631.5 | 0 | 0 | 0 | 0 | 0 | 0
8448 | L55627 | L | 298.6 | 310.1 | 11.5 | 1439 | 150.6917 | 49.9 | 7519.5172 | 17 | 848.3 | 0 | 0 | 0 | 0 | 0 | 0
8449 | L55628 | L | 298.5 | 310 | 11.5 | 1492 | 156.2419 | 41.2 | 6437.1652 | 19 | 782.8 | 0 | 0 | 0 | 0 | 0 | 0
8450 | L55629 | L | 298.4 | 309.9 | 11.5 | 1725 | 180.6416 | 27.8 | 5021.8359 | 21 | 583.8 | 0 | 0 | 0 | 0 | 0 | 0
8451 | L55630 | L | 298.4 | 310 | 11.6 | 1559 | 163.2581 | 44.2 | 7216.0079 | 23 | 1016.6 | 0 | 0 | 0 | 0 | 0 | 0
8452 | L55631 | L | 298.5 | 310 | 11.5 | 1435 | 150.2728 | 42.5 | 6386.5961 | 25 | 1062.5 | 0 | 0 | 0 | 0 | 0 | 0
8453 | M23312 | M | 298.6 | 310 | 11.4 | 1512 | 158.3363 | 37.5 | 5937.6101 | 27 | 1012.5 | 0 | 0 | 0 | 0 | 0 | 0
8454 | L55633 | L | 298.6 | 309.9 | 11.3 | 1564 | 163.7817 | 37.1 | 6076.301 | 30 | 1113 | 0 | 0 | 0 | 0 | 0 | 0
8455 | L55634 | L | 298.6 | 310 | 11.4 | 1522 | 159.3835 | 40.3 | 6423.1537 | 32 | 1289.6 | 0 | 0 | 0 | 0 | 0 | 0
8456 | L55635 | L | 298.6 | 309.9 | 11.3 | 1356 | 142 | 59.5 | 8448.9993 | 34 | 2023 | 0 | 0 | 0 | 0 | 0 | 0
8457 | L55636 | L | 298.6 | 309.9 | 11.3 | 1556 | 162.9439 | 38.6 | 6289.636 | 36 | 1389.6 | 0 | 0 | 0 | 0 | 0 | 0
8458 | L55637 | L | 298.6 | 309.9 | 11.3 | 1393 | 145.8746 | 45.5 | 6637.2952 | 38 | 1729 | 0 | 0 | 0 | 0 | 0 | 0
8459 | L55638 | L | 298.7 | 309.9 | 11.2 | 1753 | 183.5737 | 26.8 | 4919.776 | 40 | 1072 | 0 | 0 | 0 | 0 | 0 | 0
8460 | L55639 | L | 298.7 | 309.9 | 11.2 | 1651 | 172.8923 | 29.5 | 5100.3233 | 42 | 1239 | 0 | 0 | 0 | 0 | 0 | 0
8461 | L55640 | L | 298.7 | 309.9 | 11.2 | 1372 | 143.6755 | 54.7 | 7859.0501 | 44 | 2406.8 | 0 | 0 | 0 | 0 | 0 | 0
8462 | L55641 | L | 298.7 | 309.9 | 11.2 | 1446 | 151.4248 | 43.3 | 6556.6924 | 46 | 1991.8 | 0 | 0 | 0 | 0 | 0 | 0
8463 | M23322 | M | 298.7 | 309.8 | 11.1 | 1501 | 157.1844 | 44.7 | 7026.1406 | 48 | 2145.6 | 0 | 0 | 0 | 0 | 0 | 0
8464 | M23323 | M | 298.7 | 309.9 | 11.2 | 1411 | 147.7596 | 45.1 | 6663.9568 | 51 | 2300.1 | 0 | 0 | 0 | 0 | 0 | 0
8465 | H37878 | H | 298.6 | 309.7 | 11.1 | 1672 | 175.0914 | 27.5 | 4815.0143 | 54 | 1485 | 0 | 0 | 0 | 0 | 0 | 0
8466 | M23325 | M | 298.7 | 309.8 | 11.1 | 1475 | 154.4616 | 40.5 | 6255.6964 | 59 | 2389.5 | 0 | 0 | 0 | 0 | 0 | 0
8467 | L55646 | L | 298.7 | 309.8 | 11.1 | 1469 | 153.8333 | 38.4 | 5907.1995 | 62 | 2380.8 | 0 | 0 | 0 | 0 | 0 | 0
8468 | L55647 | L | 298.6 | 309.8 | 11.2 | 1704 | 178.4425 | 28.3 | 5049.9217 | 64 | 1811.2 | 0 | 0 | 0 | 0 | 0 | 0
8469 | H37882 | H | 298.6 | 309.7 | 11.1 | 1463 | 153.205 | 39.1 | 5990.3156 | 66 | 2580.6 | 0 | 0 | 0 | 0 | 0 | 0
8470 | M23329 | M | 298.6 | 309.7 | 11.1 | 1280 | 134.0413 | 64.1 | 8592.0465 | 71 | 4551.1 | 0 | 0 | 0 | 0 | 0 | 0
8471 | L55650 | L | 298.7 | 309.9 | 11.2 | 1464 | 153.3097 | 38 | 5825.7694 | 74 | 2812 | 0 | 0 | 0 | 0 | 0 | 0
8472 | L55651 | L | 298.6 | 309.8 | 11.2 | 1332 | 139.4867 | 46.4 | 6472.1835 | 76 | 3526.4 | 0 | 0 | 0 | 0 | 0 | 0
8473 | L55652 | L | 298.5 | 309.7 | 11.2 | 1634 | 171.1121 | 37.8 | 6468.0366 | 78 | 2948.4 | 0 | 0 | 0 | 0 | 0 | 0
8474 | M23333 | M | 298.6 | 309.8 | 11.2 | 1430 | 149.7492 | 43.1 | 6454.1927 | 80 | 3448 | 0 | 0 | 0 | 0 | 0 | 0
8475 | M23334 | M | 298.5 | 309.7 | 11.2 | 1523 | 159.4882 | 44.6 | 7113.1731 | 83 | 3701.8 | 0 | 0 | 0 | 0 | 0 | 0
8476 | M23335 | M | 298.5 | 309.7 | 11.2 | 1557 | 163.0487 | 37.7 | 6146.9344 | 86 | 3242.2 | 0 | 0 | 0 | 0 | 0 | 0
8477 | L55656 | L | 298.5 | 309.6 | 11.1 | 1585 | 165.9808 | 32.2 | 5344.5821 | 89 | 2865.8 | 0 | 0 | 0 | 0 | 0 | 0
8478 | H37891 | H | 298.5 | 309.6 | 11.1 | 1579 | 165.3525 | 33.5 | 5539.3085 | 91 | 3048.5 | 0 | 0 | 0 | 0 | 0 | 0
8479 | M23338 | M | 298.5 | 309.7 | 11.2 | 1354 | 141.7905 | 60.8 | 8620.8653 | 96 | 5836.8 | 0 | 0 | 0 | 0 | 0 | 0
8480 | L55659 | L | 298.6 | 309.7 | 11.1 | 1627 | 170.379 | 33.4 | 5690.66 | 99 | 3306.6 | 0 | 0 | 0 | 0 | 0 | 0
8481 | L55660 | L | 298.4 | 309.6 | 11.2 | 1477 | 154.6711 | 35.6 | 5506.2904 | 101 | 3595.6 | 0 | 0 | 0 | 0 | 0 | 0
8482 | M23341 | M | 298.3 | 309.4 | 11.1 | 1595 | 167.028 | 29 | 4843.8123 | 103 | 2987 | 0 | 0 | 0 | 0 | 0 | 0
8483 | L55662 | L | 298.4 | 309.5 | 11.1 | 1520 | 159.174 | 38.1 | 6064.5305 | 106 | 4038.6 | 0 | 0 | 0 | 0 | 0 | 0
8484 | L55663 | L | 298.3 | 309.4 | 11.1 | 1618 | 169.4366 | 31.5 | 5337.2518 | 108 | 3402 | 0 | 0 | 0 | 0 | 0 | 0
8485 | L55664 | L | 298.4 | 309.5 | 11.1 | 1397 | 146.2935 | 50.3 | 7358.5629 | 110 | 5533 | 0 | 0 | 0 | 0 | 0 | 0
8486 | L55665 | L | 298.4 | 309.5 | 11.1 | 1450 | 151.8436 | 47.9 | 7273.3106 | 112 | 5364.8 | 0 | 0 | 0 | 0 | 0 | 0
8487 | M23346 | M | 298.5 | 309.5 | 11 | 1501 | 157.1844 | 40.2 | 6318.811 | 114 | 4582.8 | 0 | 0 | 0 | 0 | 0 | 0
8488 | L55667 | L | 298.4 | 309.4 | 11 | 1392 | 145.7699 | 50.1 | 7303.0719 | 117 | 5861.7 | 0 | 0 | 0 | 0 | 0 | 0
8489 | L55668 | L | 298.4 | 309.4 | 11 | 1385 | 145.0369 | 43.2 | 6265.5924 | 119 | 5140.8 | 0 | 0 | 0 | 0 | 0 | 0
8490 | L55669 | L | 298.4 | 309.4 | 11 | 1461 | 152.9956 | 46.3 | 7083.6945 | 121 | 5602.3 | 0 | 0 | 0 | 0 | 0 | 0
8491 | M23350 | M | 298.5 | 309.6 | 11.1 | 1364 | 142.8377 | 58.7 | 8384.5757 | 123 | 7220.1 | 0 | 0 | 0 | 0 | 0 | 0
8492 | L55671 | L | 298.5 | 309.5 | 11 | 1579 | 165.3525 | 38.6 | 6382.6062 | 126 | 4863.6 | 0 | 0 | 0 | 0 | 0 | 0
8493 | M23352 | M | 298.4 | 309.5 | 11.1 | 1514 | 158.5457 | 38.8 | 6151.5735 | 128 | 4966.4 | 0 | 0 | 0 | 0 | 0 | 0
8494 | M23353 | M | 298.3 | 309.5 | 11.2 | 1560 | 163.3628 | 36.9 | 6028.088 | 131 | 4833.9 | 0 | 0 | 0 | 0 | 0 | 0
8495 | L55674 | L | 298.3 | 309.5 | 11.2 | 1542 | 161.4779 | 36.7 | 5926.2375 | 134 | 4917.8 | 0 | 0 | 0 | 0 | 0 | 0
8496 | L55675 | L | 298.3 | 309.4 | 11.1 | 1668 | 174.6726 | 27.1 | 4733.6261 | 136 | 3685.6 | 0 | 0 | 0 | 0 | 0 | 0
8497 | M23356 | M | 298.3 | 309.4 | 11.1 | 1816 | 190.1711 | 22.6 | 4297.8663 | 138 | 3118.8 | 0 | 0 | 0 | 0 | 0 | 0
8498 | M23357 | M | 298.3 | 309.4 | 11.1 | 1509 | 158.0221 | 34.2 | 5404.3562 | 141 | 4822.2 | 0 | 0 | 0 | 0 | 0 | 0
8499 | L55678 | L | 298.4 | 309.6 | 11.2 | 1479 | 154.8805 | 37.8 | 5854.4836 | 144 | 5443.2 | 0 | 0 | 0 | 0 | 0 | 0
8500 | L55679 | L | 298.4 | 309.6 | 11.2 | 1655 | 173.3112 | 30.2 | 5233.9981 | 146 | 4409.2 | 0 | 0 | 0 | 0 | 0 | 0
8501 | L55680 | L | 298.3 | 309.5 | 11.2 | 1711 | 179.1755 | 30.3 | 5429.0177 | 148 | 4484.4 | 0 | 0 | 0 | 0 | 0 | 0
8502 | L55681 | L | 298.4 | 309.7 | 11.3 | 1581 | 165.5619 | 34.6 | 5728.4429 | 150 | 5190 | 0 | 0 | 0 | 0 | 0 | 0
8503 | H37916 | H | 298.6 | 309.8 | 11.2 | 1279 | 133.9366 | 55.9 | 7487.0541 | 152 | 8496.8 | 0 | 0 | 0 | 0 | 0 | 0
8504 | L55683 | L | 298.5 | 309.8 | 11.3 | 1468 | 153.7286 | 40.9 | 6287.4998 | 157 | 6421.3 | 0 | 0 | 0 | 0 | 0 | 0
8505 | L55684 | L | 298.4 | 309.7 | 11.3 | 1419 | 148.5973 | 41.3 | 6137.0698 | 159 | 6566.7 | 0 | 0 | 0 | 0 | 0 | 0
8506 | L55685 | L | 298.4 | 309.7 | 11.3 | 1530 | 160.2212 | 38.6 | 6184.5393 | 161 | 6214.6 | 0 | 0 | 0 | 0 | 0 | 0
8507 | L55686 | L | 298.4 | 309.6 | 11.2 | 1710 | 179.0708 | 27.3 | 4888.6323 | 163 | 4449.9 | 1 | 0 | 0 | 0 | 0 | 0
8508 | L55687 | L | 298.4 | 309.7 | 11.3 | 1518 | 158.9646 | 39.8 | 6326.7906 | 165 | 6567 | 0 | 0 | 0 | 0 | 0 | 0
8509 | M23368 | M | 298.4 | 309.7 | 11.3 | 1679 | 175.8245 | 33.3 | 5854.9548 | 167 | 5561.1 | 0 | 0 | 0 | 0 | 0 | 0
8510 | M23369 | M | 298.4 | 309.7 | 11.3 | 1870 | 195.8259 | 22.5 | 4406.0837 | 170 | 3825 | 0 | 0 | 0 | 0 | 0 | 0
8511 | L55690 | L | 298.3 | 309.7 | 11.4 | 1484 | 155.4041 | 44.3 | 6884.4024 | 173 | 7663.9 | 0 | 0 | 0 | 0 | 0 | 0
8512 | L55691 | L | 298.4 | 309.7 | 11.3 | 1457 | 152.5767 | 44.2 | 6743.8894 | 175 | 7735 | 0 | 0 | 0 | 0 | 0 | 0
8513 | H37926 | H | 298.3 | 309.6 | 11.3 | 1546 | 161.8967 | 36.2 | 5860.662 | 177 | 6407.4 | 0 | 0 | 0 | 0 | 0 | 0
8514 | M23373 | M | 298.2 | 309.5 | 11.3 | 1478 | 154.7758 | 36.5 | 5649.3166 | 182 | 6643 | 0 | 0 | 0 | 0 | 0 | 0
8515 | L55694 | L | 298.2 | 309.4 | 11.2 | 1447 | 151.5295 | 47.1 | 7137.0388 | 185 | 8713.5 | 0 | 0 | 0 | 0 | 0 | 0
8516 | L55695 | L | 298.2 | 309.4 | 11.2 | 1443 | 151.1106 | 45.4 | 6860.4215 | 187 | 8489.8 | 0 | 0 | 0 | 0 | 0 | 0
8517 | L55696 | L | 298.3 | 309.6 | 11.3 | 1527 | 159.9071 | 30.9 | 4941.1283 | 189 | 5840.1 | 0 | 0 | 0 | 0 | 0 | 0
8518 | M23377 | M | 298.3 | 309.6 | 11.3 | 1469 | 153.8333 | 54.8 | 8430.066 | 191 | 10466.8 | 0 | 0 | 0 | 0 | 0 | 0
8519 | M23378 | M | 298.3 | 309.6 | 11.3 | 1681 | 176.0339 | 27.1 | 4770.5189 | 194 | 5257.4 | 0 | 0 | 0 | 0 | 0 | 0
8520 | L55699 | L | 298.3 | 309.6 | 11.3 | 1420 | 148.7021 | 44.1 | 6557.7605 | 197 | 8687.7 | 0 | 0 | 0 | 0 | 0 | 0
8521 | M23380 | M | 298.3 | 309.5 | 11.2 | 1543 | 161.5826 | 49.9 | 8062.9708 | 199 | 9930.1 | 0 | 0 | 0 | 0 | 0 | 0
8522 | L55701 | L | 298.4 | 309.5 | 11.1 | 1376 | 144.0944 | 50.4 | 7262.3569 | 202 | 10180.8 | 0 | 0 | 0 | 0 | 0 | 0
8523 | H37936 | H | 298.3 | 309.4 | 11.1 | 1631 | 170.7979 | 29.8 | 5089.778 | 0 | 0 | 0 | 0 | 0 | 0 | 0 | 0
8524 | H37937 | H | 298.3 | 309.3 | 11 | 1529 | 160.1165 | 41.7 | 6676.8583 | 5 | 208.5 | 0 | 0 | 0 | 0 | 0 | 0
8525 | L55704 | L | 298.3 | 309.4 | 11.1 | 1468 | 153.7286 | 46.2 | 7102.2613 | 10 | 462 | 0 | 0 | 0 | 0 | 0 | 0
8526 | L55705 | L | 298.3 | 309.4 | 11.1 | 1378 | 144.3038 | 52.3 | 7547.0899 | 12 | 627.6 | 0 | 0 | 0 | 0 | 0 | 0
8527 | L55706 | L | 298.3 | 309.3 | 11 | 1401 | 146.7124 | 51.9 | 7614.3724 | 14 | 726.6 | 0 | 0 | 0 | 0 | 0 | 0
8528 | L55707 | L | 298.4 | 309.3 | 10.9 | 1531 | 160.3259 | 37.4 | 5996.1903 | 16 | 598.4 | 0 | 0 | 0 | 0 | 0 | 0
8529 | L55708 | L | 298.4 | 309.3 | 10.9 | 1512 | 158.3363 | 35.8 | 5668.4385 | 18 | 644.4 | 0 | 0 | 0 | 0 | 0 | 0
8530 | M23389 | M | 298.5 | 309.4 | 10.9 | 1522 | 159.3835 | 47.4 | 7554.7763 | 20 | 948 | 0 | 0 | 0 | 0 | 0 | 0
8531 | M23390 | M | 298.5 | 309.3 | 10.8 | 1615 | 169.1224 | 31.8 | 5378.0925 | 23 | 731.4 | 0 | 0 | 0 | 0 | 0 | 0
8532 | L55711 | L | 298.6 | 309.3 | 10.7 | 1449 | 151.7389 | 46.5 | 7055.86 | 26 | 1209 | 0 | 0 | 0 | 0 | 0 | 0
8533 | L55712 | L | 298.6 | 309.4 | 10.8 | 1315 | 137.7065 | 55.5 | 7642.7095 | 28 | 1554 | 0 | 0 | 0 | 0 | 0 | 0
8534 | M23393 | M | 298.6 | 309.4 | 10.8 | 1465 | 153.4144 | 41.1 | 6305.3335 | 30 | 1233 | 0 | 0 | 0 | 0 | 0 | 0
8535 | M23394 | M | 298.6 | 309.5 | 10.9 | 1404 | 147.0265 | 43.3 | 6366.249 | 33 | 1428.9 | 0 | 0 | 0 | 0 | 0 | 0
8536 | L55715 | L | 298.6 | 309.5 | 10.9 | 1547 | 162.0015 | 44.8 | 7257.6655 | 36 | 1612.8 | 0 | 0 | 0 | 0 | 0 | 0
8537 | M23396 | M | 298.6 | 309.5 | 10.9 | 1426 | 149.3304 | 45.4 | 6779.5988 | 38 | 1725.2 | 0 | 0 | 0 | 0 | 0 | 0
8538 | L55717 | L | 298.6 | 309.5 | 10.9 | 1730 | 181.1652 | 30.2 | 5471.1883 | 41 | 1238.2 | 0 | 0 | 0 | 0 | 0 | 0
8539 | L55718 | L | 298.5 | 309.4 | 10.9 | 1548 | 162.1062 | 37.7 | 6111.403 | 43 | 1621.1 | 0 | 0 | 0 | 0 | 0 | 0
8540 | L55719 | L | 298.5 | 309.4 | 10.9 | 1517 | 158.8599 | 40.2 | 6386.1667 | 45 | 1809 | 0 | 0 | 0 | 0 | 0 | 0
8541 | L55720 | L | 298.6 | 309.5 | 10.9 | 1687 | 176.6622 | 29.3 | 5176.2032 | 47 | 1377.1 | 0 | 0 | 0 | 0 | 0 | 0
8542 | L55721 | L | 298.5 | 309.5 | 11 | 1738 | 182.0029 | 25.2 | 4586.4739 | 49 | 1234.8 | 0 | 0 | 0 | 0 | 0 | 0
8543 | H37956 | H | 298.4 | 309.4 | 11 | 1512 | 158.3363 | 35.3 | 5589.2703 | 51 | 1800.3 | 0 | 0 | 0 | 0 | 0 | 0
8544 | M23403 | M | 298.5 | 309.4 | 10.9 | 1365 | 142.9425 | 48.7 | 6961.2981 | 56 | 2727.2 | 0 | 0 | 0 | 0 | 0 | 0
8545 | H37958 | H | 298.5 | 309.4 | 10.9 | 2011 | 210.5914 | 21 | 4422.42 | 59 | 1239 | 0 | 0 | 0 | 0 | 0 | 0
8546 | L55725 | L | 298.4 | 309.3 | 10.9 | 1806 | 189.1239 | 27.6 | 5219.819 | 64 | 1766.4 | 0 | 0 | 0 | 0 | 0 | 0
8547 | L55726 | L | 298.4 | 309.3 | 10.9 | 1716 | 179.6991 | 28.4 | 5103.4544 | 66 | 1874.4 | 0 | 0 | 0 | 0 | 0 | 0
8548 | M23407 | M | 298.4 | 309.4 | 11 | 1666 | 174.4631 | 24.3 | 4239.4536 | 68 | 1652.4 | 0 | 0 | 0 | 0 | 0 | 0
8549 | L55728 | L | 298.5 | 309.4 | 10.9 | 1578 | 165.2478 | 36.3 | 5998.4942 | 71 | 2577.3 | 0 | 0 | 0 | 0 | 0 | 0
8550 | L55729 | L | 298.3 | 309.3 | 11 | 1558 | 163.1534 | 37.2 | 6069.3057 | 73 | 2715.6 | 0 | 0 | 0 | 0 | 0 | 0
8551 | L55730 | L | 298.3 | 309.2 | 10.9 | 1456 | 152.472 | 45.5 | 6937.4743 | 75 | 3412.5 | 0 | 0 | 0 | 0 | 0 | 0
8552 | M23411 | M | 298.2 | 309.1 | 10.9 | 1457 | 152.5767 | 49 | 7476.2575 | 77 | 3773 | 0 | 0 | 0 | 0 | 0 | 0
8553 | L55732 | L | 298.2 | 309.1 | 10.9 | 1467 | 153.6239 | 44.5 | 6836.2627 | 80 | 3560 | 0 | 0 | 0 | 0 | 0 | 0
8554 | M23413 | M | 298.1 | 309 | 10.9 | 1661 | 173.9395 | 38.2 | 6644.4894 | 82 | 3132.4 | 0 | 0 | 0 | 0 | 0 | 0
8555 | L55734 | L | 298.1 | 309 | 10.9 | 1592 | 166.7139 | 33.9 | 5651.5995 | 85 | 2881.5 | 0 | 0 | 0 | 0 | 0 | 0
8556 | L55735 | L | 298.2 | 309 | 10.8 | 1596 | 167.1327 | 37.2 | 6217.3375 | 87 | 3236.4 | 0 | 0 | 0 | 0 | 0 | 0
8557 | L55736 | L | 298.2 | 309 | 10.8 | 1489 | 155.9277 | 40.6 | 6330.6652 | 89 | 3613.4 | 0 | 0 | 0 | 0 | 0 | 0
8558 | L55737 | L | 298.3 | 309 | 10.7 | 1471 | 154.0428 | 48.3 | 7440.2653 | 91 | 4395.3 | 0 | 0 | 0 | 0 | 0 | 0
8559 | M23418 | M | 298.3 | 309 | 10.7 | 1505 | 157.6032 | 41.3 | 6509.0135 | 93 | 3840.9 | 0 | 0 | 0 | 0 | 0 | 0
8560 | L55739 | L | 298.3 | 309 | 10.7 | 1519 | 159.0693 | 40 | 6362.7723 | 96 | 3840 | 0 | 0 | 0 | 0 | 0 | 0
8561 | L55740 | L | 298.3 | 309 | 10.7 | 1408 | 147.4454 | 45.4 | 6694.0219 | 98 | 4449.2 | 0 | 0 | 0 | 0 | 0 | 0
8562 | L55741 | L | 298.2 | 308.9 | 10.7 | 1332 | 139.4867 | 44.4 | 6193.2101 | 100 | 4440 | 0 | 0 | 0 | 0 | 0 | 0
8563 | L55742 | L | 298.1 | 308.9 | 10.8 | 1351 | 141.4764 | 52.4 | 7413.3628 | 102 | 5344.8 | 0 | 0 | 0 | 0 | 0 | 0
8564 | L55743 | L | 298 | 308.9 | 10.9 | 1500 | 157.0796 | 36.7 | 5764.8225 | 104 | 3816.8 | 0 | 0 | 0 | 0 | 0 | 0
8565 | M23424 | M | 298 | 308.7 | 10.7 | 1614 | 169.0177 | 30.7 | 5188.8429 | 106 | 3254.2 | 0 | 0 | 0 | 0 | 0 | 0
8566 | L55745 | L | 298 | 308.8 | 10.8 | 1489 | 155.9277 | 36.5 | 5691.3616 | 109 | 3978.5 | 0 | 0 | 0 | 0 | 0 | 0
8567 | M23426 | M | 297.9 | 308.7 | 10.8 | 1751 | 183.3643 | 26.6 | 4877.4901 | 111 | 2952.6 | 0 | 0 | 0 | 0 | 0 | 0
8568 | L55747 | L | 298 | 308.7 | 10.7 | 1511 | 158.2315 | 45.8 | 7247.005 | 114 | 5221.2 | 0 | 0 | 0 | 0 | 0 | 0
8569 | L55748 | L | 297.9 | 308.6 | 10.7 | 1691 | 177.0811 | 29.6 | 5241.6007 | 116 | 3433.6 | 0 | 0 | 0 | 0 | 0 | 0
8570 | L55749 | L | 297.9 | 308.6 | 10.7 | 1757 | 183.9926 | 27.5 | 5059.7968 | 118 | 3245 | 0 | 0 | 0 | 0 | 0 | 0
8571 | H37984 | H | 297.9 | 308.7 | 10.8 | 1545 | 161.792 | 35.9 | 5808.3336 | 120 | 4308 | 0 | 0 | 0 | 0 | 0 | 0
8572 | L55751 | L | 297.9 | 308.6 | 10.7 | 2262 | 236.8761 | 15.7 | 3718.9546 | 125 | 1962.5 | 0 | 0 | 0 | 0 | 0 | 0
8573 | M23432 | M | 297.7 | 308.5 | 10.8 | 1559 | 163.2581 | 35.2 | 5746.6851 | 127 | 4470.4 | 0 | 0 | 0 | 0 | 0 | 0
8574 | L55753 | L | 297.6 | 308.4 | 10.8 | 1626 | 170.2743 | 32.4 | 5516.888 | 130 | 4212 | 0 | 0 | 0 | 0 | 0 | 0
8575 | L55754 | L | 297.6 | 308.3 | 10.7 | 1424 | 149.1209 | 53.9 | 8037.6182 | 132 | 7114.8 | 0 | 0 | 0 | 0 | 0 | 0
8576 | M23435 | M | 297.6 | 308.3 | 10.7 | 1648 | 172.5782 | 29.1 | 5022.0244 | 134 | 3899.4 | 0 | 0 | 0 | 0 | 0 | 0
8577 | L55756 | L | 297.6 | 308.3 | 10.7 | 1523 | 159.4882 | 39.5 | 6299.7834 | 137 | 5411.5 | 0 | 0 | 0 | 0 | 0 | 0
8578 | L55757 | L | 297.6 | 308.3 | 10.7 | 1502 | 157.2891 | 43.2 | 6794.8879 | 139 | 6004.8 | 0 | 0 | 0 | 0 | 0 | 0
8579 | L55758 | L | 297.5 | 308.2 | 10.7 | 1489 | 155.9277 | 40.7 | 6346.258 | 141 | 5738.7 | 0 | 0 | 0 | 0 | 0 | 0
8580 | M23439 | M | 297.4 | 308.1 | 10.7 | 1620 | 169.646 | 31.2 | 5292.9553 | 143 | 4461.6 | 0 | 0 | 0 | 0 | 0 | 0
8581 | L55760 | L | 297.5 | 308.1 | 10.6 | 1631 | 170.7979 | 30.6 | 5226.4164 | 146 | 4467.6 | 0 | 0 | 0 | 0 | 0 | 0
8582 | M23441 | M | 297.5 | 308 | 10.5 | 1429 | 149.6445 | 45.8 | 6853.7195 | 148 | 6778.4 | 0 | 0 | 0 | 0 | 0 | 0
8583 | M23442 | M | 297.5 | 308.1 | 10.6 | 1334 | 139.6962 | 72 | 10058.123 | 151 | 10872 | 1 | 0 | 0 | 1 | 0 | 0
8584 | L55763 | L | 297.4 | 308 | 10.6 | 1423 | 149.0162 | 38 | 5662.616 | 154 | 5852 | 0 | 0 | 0 | 0 | 0 | 0
8585 | L55764 | L | 297.4 | 307.9 | 10.5 | 1390 | 145.5605 | 47.7 | 6943.2339 | 156 | 7441.2 | 0 | 0 | 0 | 0 | 0 | 0
8586 | M23445 | M | 297.4 | 307.9 | 10.5 | 1338 | 140.115 | 48.5 | 6795.5791 | 158 | 7663 | 0 | 0 | 0 | 0 | 0 | 0
8587 | H38000 | H | 297.3 | 307.9 | 10.6 | 1461 | 152.9956 | 37.5 | 5737.3336 | 161 | 6037.5 | 0 | 0 | 0 | 0 | 0 | 0
8588 | M23447 | M | 297.4 | 307.9 | 10.5 | 1627 | 170.379 | 34.3 | 5844.0011 | 166 | 5693.8 | 0 | 0 | 0 | 0 | 0 | 0
8589 | L55768 | L | 297.3 | 307.8 | 10.5 | 1385 | 145.0369 | 44.4 | 6439.6366 | 169 | 7503.6 | 0 | 0 | 0 | 0 | 0 | 0
8590 | M23449 | M | 297.3 | 307.8 | 10.5 | 1538 | 161.059 | 48 | 7730.8312 | 171 | 8208 | 0 | 0 | 0 | 0 | 0 | 0
8591 | L55770 | L | 297.4 | 307.9 | 10.5 | 1557 | 163.0487 | 35.5 | 5788.2274 | 174 | 6177 | 0 | 0 | 0 | 0 | 0 | 0
8592 | L55771 | L | 297.4 | 307.9 | 10.5 | 1606 | 168.1799 | 33.4 | 5617.2096 | 176 | 5878.4 | 0 | 0 | 0 | 0 | 0 | 0
8593 | M23452 | M | 297.5 | 308 | 10.5 | 1430 | 149.7492 | 44.5 | 6663.8416 | 178 | 7921 | 0 | 0 | 0 | 0 | 0 | 0
8594 | M23453 | M | 297.4 | 308 | 10.6 | 1601 | 167.6563 | 34.6 | 5800.9089 | 181 | 6262.6 | 0 | 0 | 0 | 0 | 0 | 0
8595 | L55774 | L | 297.4 | 308 | 10.6 | 1356 | 142 | 51.9 | 7369.7994 | 184 | 9549.6 | 0 | 0 | 0 | 0 | 0 | 0
8596 | M23455 | M | 297.5 | 308.2 | 10.7 | 1624 | 170.0649 | 30.9 | 5255.0049 | 186 | 5747.4 | 0 | 0 | 0 | 0 | 0 | 0
8597 | L55776 | L | 297.5 | 308.2 | 10.7 | 1327 | 138.9631 | 56.5 | 7851.416 | 189 | 10678.5 | 0 | 0 | 0 | 0 | 0 | 0
8598 | L55777 | L | 297.6 | 308.3 | 10.7 | 1410 | 147.6549 | 47 | 6939.7782 | 191 | 8977 | 0 | 0 | 0 | 0 | 0 | 0
8599 | L55778 | L | 297.6 | 308.3 | 10.7 | 1478 | 154.7758 | 42.3 | 6547.0163 | 193 | 8163.9 | 0 | 0 | 0 | 0 | 0 | 0
8600 | L55779 | L | 297.6 | 308.4 | 10.8 | 1460 | 152.8908 | 40.3 | 6161.501 | 195 | 7858.5 | 0 | 0 | 0 | 0 | 0 | 0
8601 | L55780 | L | 297.5 | 308.3 | 10.8 | 1435 | 150.2728 | 40.3 | 6055.9958 | 197 | 7939.1 | 0 | 0 | 0 | 0 | 0 | 0
8602 | H38015 | H | 297.4 | 308.2 | 10.8 | 1359 | 142.3141 | 46.9 | 6674.5335 | 199 | 9333.1 | 0 | 0 | 0 | 0 | 0 | 0
8603 | L55782 | L | 297.4 | 308.1 | 10.7 | 1729 | 181.0605 | 31.7 | 5739.6165 | 204 | 6466.8 | 0 | 0 | 0 | 0 | 0 | 0
8604 | H38017 | H | 297.3 | 308 | 10.7 | 1384 | 144.9321 | 49.1 | 7116.1681 | 206 | 10114.6 | 0 | 0 | 0 | 0 | 0 | 0
8605 | L55784 | L | 297.4 | 308.2 | 10.8 | 1297 | 135.8215 | 52.1 | 7076.3013 | 211 | 10993.1 | 0 | 0 | 0 | 0 | 0 | 0
8606 | L55785 | L | 297.5 | 308.4 | 10.9 | 1633 | 171.0074 | 33.3 | 5694.5451 | 213 | 7092.9 | 0 | 0 | 0 | 0 | 0 | 0
8607 | M23466 | M | 297.5 | 308.4 | 10.9 | 1505 | 157.6032 | 37.2 | 5862.8402 | 215 | 7998 | 0 | 0 | 0 | 0 | 0 | 0
8608 | L55787 | L | 297.5 | 308.4 | 10.9 | 1433 | 150.0634 | 50 | 7503.1705 | 218 | 10900 | 0 | 0 | 0 | 0 | 0 | 0
8609 | L55788 | L | 297.4 | 308.4 | 11 | 1369 | 143.3613 | 50.6 | 7254.084 | 220 | 11132 | 1 | 0 | 0 | 0 | 1 | 0
8610 | L55789 | L | 297.4 | 308.3 | 10.9 | 1475 | 154.4616 | 40.5 | 6255.6964 | 222 | 8991 | 1 | 1 | 0 | 0 | 0 | 0
8611 | L55790 | L | 297.4 | 308.3 | 10.9 | 1561 | 163.4675 | 38.3 | 6260.8067 | 0 | 0 | 0 | 0 | 0 | 0 | 0 | 0
8612 | L55791 | L | 297.4 | 308.3 | 10.9 | 1472 | 154.1475 | 45.5 | 7013.7103 | 2 | 91 | 0 | 0 | 0 | 0 | 0 | 0
8613 | L55792 | L | 297.5 | 308.4 | 10.9 | 1441 | 150.9012 | 44.5 | 6715.1019 | 4 | 178 | 0 | 0 | 0 | 0 | 0 | 0
8614 | M23473 | M | 297.5 | 308.5 | 11 | 1401 | 146.7124 | 50.5 | 7408.975 | 6 | 303 | 0 | 0 | 0 | 0 | 0 | 0
8615 | L55794 | L | 297.5 | 308.5 | 11 | 1691 | 177.0811 | 33.1 | 5861.3846 | 9 | 297.9 | 0 | 0 | 0 | 0 | 0 | 0
8616 | L55795 | L | 297.6 | 308.6 | 11 | 1382 | 144.7227 | 47.1 | 6816.4392 | 11 | 518.1 | 0 | 0 | 0 | 0 | 0 | 0
8617 | L55796 | L | 297.6 | 308.6 | 11 | 1355 | 141.8953 | 46.4 | 6583.9404 | 13 | 603.2 | 0 | 0 | 0 | 0 | 0 | 0
8618 | L55797 | L | 297.6 | 308.6 | 11 | 1529 | 160.1165 | 45.3 | 7253.2777 | 15 | 679.5 | 0 | 0 | 0 | 0 | 0 | 0
8619 | L55798 | L | 297.7 | 308.7 | 11 | 1829 | 191.5324 | 24.9 | 4769.1576 | 17 | 423.3 | 0 | 0 | 0 | 0 | 0 | 0
8620 | H38033 | H | 297.6 | 308.6 | 11 | 1480 | 154.9852 | 39.8 | 6168.4125 | 19 | 756.2 | 0 | 0 | 0 | 0 | 0 | 0
8621 | L55800 | L | 297.6 | 308.5 | 10.9 | 1475 | 154.4616 | 42.4 | 6549.1735 | 24 | 1017.6 | 0 | 0 | 0 | 0 | 0 | 0
8622 | M23481 | M | 297.6 | 308.5 | 10.9 | 1431 | 149.854 | 52.6 | 7882.3188 | 26 | 1367.6 | 0 | 0 | 0 | 0 | 0 | 0
8623 | L55802 | L | 297.5 | 308.3 | 10.8 | 1437 | 150.4823 | 42.3 | 6365.4008 | 29 | 1226.7 | 0 | 0 | 0 | 0 | 0 | 0
8624 | M23483 | M | 297.5 | 308.3 | 10.8 | 1476 | 154.5664 | 45.6 | 7048.226 | 31 | 1413.6 | 0 | 0 | 0 | 0 | 0 | 0
8625 | H38038 | H | 297.5 | 308.4 | 10.9 | 1490 | 156.0324 | 39.7 | 6194.4877 | 34 | 1349.8 | 0 | 0 | 0 | 0 | 0 | 0
8626 | L55805 | L | 297.4 | 308.3 | 10.9 | 1632 | 170.9026 | 33.5 | 5725.2385 | 39 | 1306.5 | 0 | 0 | 0 | 0 | 0 | 0
8627 | L55806 | L | 297.4 | 308.2 | 10.8 | 1402 | 146.8171 | 49.7 | 7296.8097 | 41 | 2037.7 | 0 | 0 | 0 | 0 | 0 | 0
8628 | L55807 | L | 297.4 | 308.3 | 10.9 | 1347 | 141.0575 | 45.8 | 6460.434 | 43 | 1969.4 | 0 | 0 | 0 | 0 | 0 | 0
8629 | L55808 | L | 297.5 | 308.4 | 10.9 | 1747 | 182.9454 | 31 | 5671.3078 | 45 | 1395 | 0 | 0 | 0 | 0 | 0 | 0
8630 | H38043 | H | 297.5 | 308.5 | 11 | 1557 | 163.0487 | 39.1 | 6375.2026 | 47 | 1837.7 | 0 | 0 | 0 | 0 | 0 | 0
8631 | L55810 | L | 297.4 | 308.4 | 11 | 1371 | 143.5708 | 57.4 | 8240.963 | 52 | 2984.8 | 0 | 0 | 0 | 0 | 0 | 0
8632 | H38045 | H | 297.3 | 308.3 | 11 | 1506 | 157.708 | 37 | 5835.1942 | 54 | 1998 | 0 | 0 | 0 | 0 | 0 | 0
8633 | L55812 | L | 297.3 | 308.3 | 11 | 1590 | 166.5044 | 35.5 | 5910.9066 | 59 | 2094.5 | 0 | 0 | 0 | 0 | 0 | 0
8634 | L55813 | L | 297.4 | 308.3 | 10.9 | 1336 | 139.9056 | 53.7 | 7512.9303 | 61 | 3275.7 | 0 | 0 | 0 | 0 | 0 | 0
8635 | L55814 | L | 297.3 | 308.3 | 11 | 1411 | 147.7596 | 43.2 | 6383.2136 | 63 | 2721.6 | 0 | 0 | 0 | 0 | 0 | 0
8636 | L55815 | L | 297.4 | 308.3 | 10.9 | 1704 | 178.4425 | 27.3 | 4871.4792 | 65 | 1774.5 | 0 | 0 | 0 | 0 | 0 | 0
8637 | L55816 | L | 297.5 | 308.4 | 10.9 | 1723 | 180.4321 | 27.3 | 4925.7974 | 67 | 1829.1 | 0 | 0 | 0 | 0 | 0 | 0
8638 | L55817 | L | 297.5 | 308.5 | 11 | 1459 | 152.7861 | 39.7 | 6065.6091 | 69 | 2739.3 | 0 | 0 | 0 | 0 | 0 | 0
8639 | L55818 | L | 297.6 | 308.5 | 10.9 | 1572 | 164.6195 | 35.9 | 5909.8384 | 71 | 2548.9 | 0 | 0 | 0 | 0 | 0 | 0
8640 | L55819 | L | 297.5 | 308.4 | 10.9 | 1384 | 144.9321 | 56 | 8116.1999 | 73 | 4088 | 0 | 0 | 0 | 0 | 0 | 0
8641 | L55820 | L | 297.6 | 308.6 | 11 | 1383 | 144.8274 | 47.5 | 6879.3025 | 75 | 3562.5 | 0 | 0 | 0 | 0 | 0 | 0
8642 | M23501 | M | 297.6 | 308.5 | 10.9 | 1360 | 142.4189 | 48.6 | 6921.5569 | 77 | 3742.2 | 0 | 0 | 0 | 0 | 0 | 0
8643 | M23502 | M | 297.5 | 308.4 | 10.9 | 1596 | 167.1327 | 36.6 | 6117.0579 | 80 | 2928 | 0 | 0 | 0 | 0 | 0 | 0
8644 | L55823 | L | 297.5 | 308.5 | 11 | 1448 | 151.6342 | 54.3 | 8233.7374 | 83 | 4506.9 | 0 | 0 | 0 | 0 | 0 | 0
8645 | M23504 | M | 297.6 | 308.5 | 10.9 | 1443 | 151.1106 | 38.2 | 5772.4252 | 85 | 3247 | 0 | 0 | 0 | 0 | 0 | 0
8646 | M23505 | M | 297.6 | 308.6 | 11 | 1492 | 156.2419 | 35.5 | 5546.5865 | 88 | 3124 | 0 | 0 | 0 | 0 | 0 | 0
8647 | L55826 | L | 297.5 | 308.6 | 11.1 | 1497 | 156.7655 | 43.9 | 6882.0043 | 91 | 3994.9 | 0 | 0 | 0 | 0 | 0 | 0
8648 | L55827 | L | 297.5 | 308.5 | 11 | 1530 | 160.2212 | 38.5 | 6168.5172 | 93 | 3580.5 | 0 | 0 | 0 | 0 | 0 | 0
8649 | M23508 | M | 297.4 | 308.4 | 11 | 1478 | 154.7758 | 46.2 | 7150.6419 | 95 | 4389 | 0 | 0 | 0 | 0 | 0 | 0
8650 | L55829 | L | 297.4 | 308.4 | 11 | 1328 | 139.0678 | 61.8 | 8594.3922 | 98 | 6056.4 | 0 | 0 | 0 | 0 | 0 | 0
8651 | H38064 | H | 297.4 | 308.3 | 10.9 | 1771 | 185.4587 | 27.4 | 5081.568 | 100 | 2740 | 0 | 0 | 0 | 0 | 0 | 0
8652 | M23511 | M | 297.4 | 308.4 | 11 | 1564 | 163.7817 | 35 | 5732.3594 | 105 | 3675 | 0 | 0 | 0 | 0 | 0 | 0
8653 | H38066 | H | 297.3 | 308.3 | 11 | 1461 | 152.9956 | 41.5 | 6349.3158 | 108 | 4482 | 0 | 0 | 0 | 0 | 0 | 0
8654 | M23513 | M | 297.4 | 308.3 | 10.9 | 1335 | 139.8009 | 57.9 | 8094.4706 | 113 | 6542.7 | 0 | 0 | 0 | 0 | 0 | 0
8655 | M23514 | M | 297.4 | 308.4 | 11 | 1441 | 150.9012 | 46.8 | 7062.1746 | 116 | 5428.8 | 0 | 0 | 0 | 0 | 0 | 0
8656 | L55835 | L | 297.3 | 308.3 | 11 | 1268 | 132.7846 | 60.6 | 8046.7498 | 119 | 7211.4 | 0 | 0 | 0 | 0 | 0 | 0
8657 | M23516 | M | 297.3 | 308.3 | 11 | 1697 | 177.7094 | 27.4 | 4869.2382 | 121 | 3315.4 | 0 | 0 | 0 | 0 | 0 | 0
8658 | L55837 | L | 297.4 | 308.4 | 11 | 1421 | 148.8068 | 46 | 6845.1115 | 124 | 5704 | 0 | 0 | 0 | 0 | 0 | 0
8659 | L55838 | L | 297.4 | 308.5 | 11.1 | 1496 | 156.6608 | 36.4 | 5702.4514 | 126 | 4586.4 | 0 | 0 | 0 | 0 | 0 | 0
8660 | L55839 | L | 297.5 | 308.5 | 11 | 1375 | 143.9897 | 55.6 | 8005.8253 | 128 | 7116.8 | 0 | 0 | 0 | 0 | 0 | 0
8661 | L55840 | L | 297.4 | 308.5 | 11.1 | 1295 | 135.6121 | 52.1 | 7065.3895 | 130 | 6773 | 0 | 0 | 0 | 0 | 0 | 0
8662 | L55841 | L | 297.4 | 308.5 | 11.1 | 1643 | 172.0546 | 33.8 | 5815.444 | 132 | 4461.6 | 0 | 0 | 0 | 0 | 0 | 0
8663 | L55842 | L | 297.5 | 308.6 | 11.1 | 1514 | 158.5457 | 36.9 | 5850.3367 | 134 | 4944.6 | 0 | 0 | 0 | 0 | 0 | 0
8664 | L55843 | L | 297.5 | 308.6 | 11.1 | 1671 | 174.9867 | 29.4 | 5144.6093 | 136 | 3998.4 | 0 | 0 | 0 | 0 | 0 | 0
8665 | H38078 | H | 297.5 | 308.6 | 11.1 | 1355 | 141.8953 | 58.9 | 8357.6313 | 138 | 8128.2 | 0 | 0 | 0 | 0 | 0 | 0
8666 | L55845 | L | 297.6 | 308.7 | 11.1 | 1365 | 142.9425 | 50.6 | 7232.8888 | 143 | 7235.8 | 0 | 0 | 0 | 0 | 0 | 0
8667 | L55846 | L | 297.5 | 308.7 | 11.2 | 1407 | 147.3407 | 42.5 | 6261.9796 | 145 | 6162.5 | 0 | 0 | 0 | 0 | 0 | 0
8668 | M23527 | M | 297.5 | 308.8 | 11.3 | 1455 | 152.3672 | 46.1 | 7024.1299 | 147 | 6776.7 | 0 | 0 | 0 | 0 | 0 | 0
8669 | L55848 | L | 297.5 | 308.8 | 11.3 | 1502 | 157.2891 | 45.9 | 7219.5684 | 150 | 6885 | 0 | 0 | 0 | 0 | 0 | 0
8670 | M23529 | M | 297.5 | 308.8 | 11.3 | 1471 | 154.0428 | 52.3 | 8056.4363 | 152 | 7949.6 | 0 | 0 | 0 | 0 | 0 | 0
8671 | L55850 | L | 297.5 | 308.9 | 11.4 | 1581 | 165.5619 | 30.4 | 5033.0828 | 155 | 4712 | 0 | 0 | 0 | 0 | 0 | 0
8672 | L55851 | L | 297.5 | 308.8 | 11.3 | 1530 | 160.2212 | 37.8 | 6056.3623 | 157 | 5934.6 | 0 | 0 | 0 | 0 | 0 | 0
8673 | L55852 | L | 297.5 | 308.8 | 11.3 | 1312 | 137.3923 | 50.3 | 6910.8336 | 159 | 7997.7 | 0 | 0 | 0 | 0 | 0 | 0
8674 | L55853 | L | 297.4 | 308.6 | 11.2 | 1494 | 156.4513 | 42.6 | 6664.826 | 161 | 6858.6 | 0 | 0 | 0 | 0 | 0 | 0
8675 | M23534 | M | 297.4 | 308.6 | 11.2 | 1528 | 160.0118 | 29.1 | 4656.343 | 163 | 4743.3 | 0 | 0 | 0 | 0 | 0 | 0
8676 | H38089 | H | 297.3 | 308.6 | 11.3 | 1688 | 176.7669 | 29.4 | 5196.9482 | 166 | 4880.4 | 0 | 0 | 0 | 0 | 0 | 0
8677 | M23536 | M | 297.3 | 308.5 | 11.2 | 1520 | 159.174 | 42.4 | 6748.9788 | 171 | 7250.4 | 0 | 0 | 0 | 0 | 0 | 0
8678 | M23537 | M | 297.3 | 308.5 | 11.2 | 1664 | 174.2537 | 28.9 | 5035.9311 | 174 | 5028.6 | 0 | 0 | 0 | 0 | 0 | 0
8679 | L55858 | L | 297.3 | 308.5 | 11.2 | 1514 | 158.5457 | 44.5 | 7055.2841 | 177 | 7876.5 | 0 | 0 | 0 | 0 | 0 | 0
8680 | L55859 | L | 297.3 | 308.5 | 11.2 | 1456 | 152.472 | 54.2 | 8263.9804 | 179 | 9701.8 | 0 | 0 | 0 | 0 | 0 | 0
8681 | L55860 | L | 297.2 | 308.5 | 11.3 | 1494 | 156.4513 | 39.6 | 6195.472 | 181 | 7167.6 | 0 | 0 | 0 | 0 | 0 | 0
8682 | L55861 | L | 297.2 | 308.4 | 11.2 | 1605 | 168.0752 | 30 | 5042.2562 | 183 | 5490 | 0 | 0 | 0 | 0 | 0 | 0
8683 | M23542 | M | 297.2 | 308.5 | 11.3 | 1353 | 141.6858 | 46.5 | 6588.391 | 185 | 8602.5 | 0 | 0 | 0 | 0 | 0 | 0
8684 | L55863 | L | 297.2 | 308.5 | 11.3 | 1447 | 151.5295 | 47.9 | 7258.2624 | 188 | 9005.2 | 0 | 0 | 0 | 0 | 0 | 0
8685 | L55864 | L | 297.2 | 308.5 | 11.3 | 1588 | 166.295 | 40.4 | 6718.3168 | 190 | 7676 | 0 | 0 | 0 | 0 | 0 | 0
8686 | H38099 | H | 297.2 | 308.5 | 11.3 | 1524 | 159.5929 | 41.4 | 6607.1463 | 192 | 7948.8 | 0 | 0 | 0 | 0 | 0 | 0
8687 | M23546 | M | 297.2 | 308.5 | 11.3 | 1611 | 168.7035 | 31.6 | 5331.0314 | 197 | 6225.2 | 0 | 0 | 0 | 0 | 0 | 0
8688 | M23547 | M | 297.2 | 308.5 | 11.3 | 1604 | 167.9705 | 34.9 | 5862.17 | 200 | 6980 | 0 | 0 | 0 | 0 | 0 | 0
8689 | L55868 | L | 297.1 | 308.5 | 11.4 | 1483 | 155.2994 | 46.9 | 7283.5417 | 203 | 9520.7 | 0 | 0 | 0 | 0 | 0 | 0
8690 | L55869 | L | 297.1 | 308.4 | 11.3 | 1543 | 161.5826 | 39.6 | 6398.6703 | 205 | 8118 | 0 | 0 | 0 | 0 | 0 | 0
8691 | L55870 | L | 297.1 | 308.5 | 11.4 | 1323 | 138.5442 | 44.4 | 6151.3641 | 207 | 9190.8 | 1 | 1 | 0 | 0 | 0 | 0
8692 | L55871 | L | 297.1 | 308.5 | 11.4 | 1555 | 162.8392 | 36.2 | 5894.7797 | 0 | 0 | 0 | 0 | 0 | 0 | 0 | 0
8693 | L55872 | L | 297.1 | 308.4 | 11.3 | 1583 | 165.7714 | 31.9 | 5288.1068 | 2 | 63.8 | 0 | 0 | 0 | 0 | 0 | 0
8694 | M23553 | M | 297.2 | 308.5 | 11.3 | 1584 | 165.8761 | 40 | 6635.0437 | 4 | 160 | 0 | 0 | 0 | 0 | 0 | 0
8695 | L55874 | L | 297.2 | 308.5 | 11.3 | 1766 | 184.9351 | 25.8 | 4771.3253 | 7 | 180.6 | 0 | 0 | 0 | 0 | 0 | 0
8696 | M23555 | M | 297.2 | 308.6 | 11.4 | 1498 | 156.8702 | 44.4 | 6965.0366 | 9 | 399.6 | 0 | 0 | 0 | 0 | 0 | 0
8697 | L55876 | L | 297.2 | 308.6 | 11.4 | 1413 | 147.969 | 49.8 | 7368.8569 | 12 | 597.6 | 0 | 0 | 0 | 0 | 0 | 0
8698 | L55877 | L | 297.3 | 308.6 | 11.3 | 1505 | 157.6032 | 33.5 | 5279.7083 | 14 | 469 | 0 | 0 | 0 | 0 | 0 | 0
8699 | H38112 | H | 297.3 | 308.7 | 11.4 | 1438 | 150.587 | 46.2 | 6957.1198 | 16 | 739.2 | 0 | 0 | 0 | 0 | 0 | 0
8700 | M23559 | M | 297.3 | 308.7 | 11.4 | 1655 | 173.3112 | 34.1 | 5909.9117 | 21 | 716.1 | 0 | 0 | 0 | 0 | 0 | 0
8701 | M23560 | M | 297.3 | 308.7 | 11.4 | 1451 | 151.9484 | 43.8 | 6655.3384 | 24 | 1051.2 | 0 | 0 | 0 | 0 | 0 | 0
8702 | M23561 | M | 297.3 | 308.7 | 11.4 | 1466 | 153.5192 | 38.4 | 5895.1358 | 27 | 1036.8 | 0 | 0 | 0 | 0 | 0 | 0
8703 | L55882 | L | 297.2 | 308.6 | 11.4 | 1774 | 185.7728 | 23 | 4272.7754 | 30 | 690 | 0 | 0 | 0 | 0 | 0 | 0
8704 | M23563 | M | 297.2 | 308.6 | 11.4 | 1284 | 134.4602 | 51.3 | 6897.8065 | 32 | 1641.6 | 0 | 0 | 0 | 0 | 0 | 0
8705 | L55884 | L | 297.1 | 308.5 | 11.4 | 1425 | 149.2257 | 40 | 5969.026 | 35 | 1400 | 0 | 0 | 0 | 0 | 0 | 0
8706 | L55885 | L | 297.2 | 308.6 | 11.4 | 1437 | 150.4823 | 52.4 | 7885.2719 | 37 | 1938.8 | 0 | 0 | 0 | 0 | 0 | 0
8707 | L55886 | L | 297.2 | 308.6 | 11.4 | 1335 | 139.8009 | 53 | 7409.4463 | 39 | 2067 | 0 | 0 | 0 | 0 | 0 | 0
8708 | L55887 | L | 297.2 | 308.5 | 11.3 | 1471 | 154.0428 | 41.7 | 6423.5831 | 41 | 1709.7 | 0 | 0 | 0 | 0 | 0 | 0
8709 | M23568 | M | 297.2 | 308.5 | 11.3 | 1364 | 142.8377 | 54 | 7713.2383 | 43 | 2322 | 0 | 0 | 0 | 0 | 0 | 0
8710 | L55889 | L | 297.1 | 308.5 | 11.4 | 1578 | 165.2478 | 35.6 | 5882.8207 | 46 | 1637.6 | 0 | 0 | 0 | 0 | 0 | 0
8711 | L55890 | L | 297.1 | 308.5 | 11.4 | 1712 | 179.2802 | 32.1 | 5754.8951 | 48 | 1540.8 | 0 | 0 | 0 | 0 | 0 | 0
8712 | L55891 | L | 297.1 | 308.5 | 11.4 | 1733 | 181.4793 | 28.7 | 5208.4569 | 50 | 1435 | 0 | 0 | 0 | 0 | 0 | 0
8713 | L55892 | L | 297.2 | 308.6 | 11.4 | 1652 | 172.997 | 32.1 | 5553.2048 | 52 | 1669.2 | 0 | 0 | 0 | 0 | 0 | 0
8714 | L55893 | L | 297.2 | 308.6 | 11.4 | 1917 | 200.7478 | 24.1 | 4838.0213 | 54 | 1301.4 | 0 | 0 | 0 | 0 | 0 | 0
8715 | M23574 | M | 297.2 | 308.6 | 11.4 | 1444 | 151.2153 | 41.1 | 6214.9499 | 56 | 2301.6 | 0 | 0 | 0 | 0 | 0 | 0
8716 | L55895 | L | 297.1 | 308.6 | 11.5 | 1442 | 151.0059 | 37.1 | 5602.3184 | 59 | 2188.9 | 0 | 0 | 0 | 0 | 0 | 0
8717 | M23576 | M | 297.1 | 308.6 | 11.5 | 1717 | 179.8038 | 31.3 | 5627.8596 | 61 | 1909.3 | 0 | 0 | 0 | 0 | 0 | 0
8718 | L55897 | L | 297.1 | 308.7 | 11.6 | 1474 | 154.3569 | 42.3 | 6529.2977 | 64 | 2707.2 | 0 | 0 | 0 | 0 | 0 | 0
8719 | L55898 | L | 297.2 | 308.7 | 11.5 | 1509 | 158.0221 | 39.3 | 6210.2689 | 66 | 2593.8 | 0 | 0 | 0 | 0 | 0 | 0
8720 | L55899 | L | 297.2 | 308.8 | 11.6 | 1451 | 151.9484 | 43.1 | 6548.9745 | 68 | 2930.8 | 0 | 0 | 0 | 0 | 0 | 0
8721 | L55900 | L | 297.3 | 308.8 | 11.5 | 1554 | 162.7345 | 36.1 | 5874.7154 | 70 | 2527 | 0 | 0 | 0 | 0 | 0 | 0
8722 | L55901 | L | 297.2 | 308.7 | 11.5 | 1669 | 174.7773 | 30.7 | 5365.6622 | 72 | 2210.4 | 0 | 0 | 0 | 0 | 0 | 0
8723 | L55902 | L | 297.2 | 308.6 | 11.4 | 1366 | 143.0472 | 50.4 | 7209.5781 | 74 | 3729.6 | 0 | 0 | 0 | 0 | 0 | 0
8724 | L55903 | L | 297.2 | 308.6 | 11.4 | 1578 | 165.2478 | 34.4 | 5684.5234 | 76 | 2614.4 | 0 | 0 | 0 | 0 | 0 | 0
8725 | M23584 | M | 297.2 | 308.6 | 11.4 | 1513 | 158.441 | 39 | 6179.1986 | 78 | 3042 | 0 | 0 | 0 | 0 | 0 | 0
8726 | M23585 | M | 297.1 | 308.5 | 11.4 | 1515 | 158.6504 | 42.1 | 6679.1831 | 81 | 3410.1 | 0 | 0 | 0 | 0 | 0 | 0
8727 | L55906 | L | 297.2 | 308.6 | 11.4 | 1562 | 163.5723 | 33 | 5397.8845 | 84 | 2772 | 0 | 0 | 0 | 0 | 0 | 0
8728 | L55907 | L | 297.2 | 308.7 | 11.5 | 1501 | 157.1844 | 38.5 | 6051.5976 | 86 | 3311 | 0 | 0 | 0 | 0 | 0 | 0
8729 | M23588 | M | 297.2 | 308.7 | 11.5 | 1398 | 146.3982 | 38.1 | 5577.7721 | 88 | 3352.8 | 0 | 0 | 0 | 0 | 0 | 0
8730 | L55909 | L | 297.3 | 308.7 | 11.4 | 1352 | 141.5811 | 53.8 | 7617.0637 | 91 | 4895.8 | 0 | 0 | 0 | 0 | 0 | 0
8731 | H38144 | H | 297.3 | 308.7 | 11.4 | 1569 | 164.3053 | 33.9 | 5569.9495 | 93 | 3152.7 | 0 | 0 | 0 | 0 | 0 | 0
8732 | H38145 | H | 297.2 | 308.6 | 11.4 | 1486 | 155.6136 | 46.6 | 7251.5917 | 98 | 4566.8 | 0 | 0 | 0 | 0 | 0 | 0
8733 | L55912 | L | 297.2 | 308.6 | 11.4 | 1864 | 195.1976 | 23.6 | 4606.6639 | 103 | 2430.8 | 0 | 0 | 0 | 0 | 0 | 0
8734 | M23593 | M | 297.3 | 308.7 | 11.4 | 1447 | 151.5295 | 44.5 | 6743.0621 | 105 | 4672.5 | 0 | 0 | 0 | 0 | 0 | 0
8735 | L55914 | L | 297.2 | 308.6 | 11.4 | 1392 | 145.7699 | 41.5 | 6049.4508 | 108 | 4482 | 0 | 0 | 0 | 0 | 0 | 0
8736 | L55915 | L | 297.3 | 308.6 | 11.3 | 1358 | 142.2094 | 47.6 | 6769.1687 | 110 | 5236 | 0 | 0 | 0 | 0 | 0 | 0
8737 | L55916 | L | 297.3 | 308.7 | 11.4 | 1491 | 156.1372 | 40.2 | 6276.7136 | 112 | 4502.4 | 0 | 0 | 0 | 0 | 0 | 0
8738 | L55917 | L | 297.3 | 308.7 | 11.4 | 1556 | 162.9439 | 36.7 | 5980.0426 | 114 | 4183.8 | 0 | 0 | 0 | 0 | 0 | 0
8739 | L55918 | L | 297.3 | 308.7 | 11.4 | 1531 | 160.3259 | 36.7 | 5883.9622 | 116 | 4257.2 | 0 | 0 | 0 | 0 | 0 | 0
8740 | H38153 | H | 297.4 | 308.7 | 11.3 | 1429 | 149.6445 | 37.6 | 5626.6343 | 118 | 4436.8 | 0 | 0 | 0 | 0 | 0 | 0
8741 | M23600 | M | 297.4 | 308.8 | 11.4 | 1573 | 164.7242 | 33.9 | 5584.1495 | 123 | 4169.7 | 0 | 0 | 0 | 0 | 0 | 0
8742 | L55921 | L | 297.4 | 308.8 | 11.4 | 1538 | 161.059 | 41.2 | 6635.6301 | 126 | 5191.2 | 0 | 0 | 0 | 0 | 0 | 0
8743 | L55922 | L | 297.4 | 308.8 | 11.4 | 1467 | 153.6239 | 39 | 5991.3313 | 128 | 4992 | 0 | 0 | 0 | 0 | 0 | 0
8744 | H38157 | H | 297.4 | 308.7 | 11.3 | 1323 | 138.5442 | 51.1 | 7079.6105 | 130 | 6643 | 0 | 0 | 0 | 0 | 0 | 0
8745 | M23604 | M | 297.4 | 308.7 | 11.3 | 1798 | 188.2861 | 23 | 4330.5808 | 135 | 3105 | 0 | 0 | 0 | 0 | 0 | 0
8746 | L55925 | L | 297.4 | 308.6 | 11.2 | 1411 | 147.7596 | 46.3 | 6841.2683 | 138 | 6389.4 | 0 | 0 | 0 | 0 | 0 | 0
8747 | L55926 | L | 297.3 | 308.5 | 11.2 | 1528 | 160.0118 | 44.5 | 7120.5245 | 140 | 6230 | 0 | 0 | 0 | 0 | 0 | 0
8748 | L55927 | L | 297.3 | 308.5 | 11.2 | 1504 | 157.4985 | 42 | 6614.9375 | 142 | 5964 | 0 | 0 | 0 | 0 | 0 | 0
8749 | L55928 | L | 297.3 | 308.5 | 11.2 | 1384 | 144.9321 | 39.6 | 5739.3128 | 144 | 5702.4 | 0 | 0 | 0 | 0 | 0 | 0
8750 | L55929 | L | 297.2 | 308.4 | 11.2 | 1677 | 175.615 | 26.4 | 4636.2368 | 146 | 3854.4 | 0 | 0 | 0 | 0 | 0 | 0
8751 | L55930 | L | 297.3 | 308.5 | 11.2 | 1764 | 184.7256 | 30.8 | 5689.55 | 148 | 4558.4 | 0 | 0 | 0 | 0 | 0 | 0
8752 | M23611 | M | 297.4 | 308.5 | 11.1 | 1472 | 154.1475 | 42 | 6474.1941 | 150 | 6300 | 0 | 0 | 0 | 0 | 0 | 0
8753 | M23612 | M | 297.4 | 308.5 | 11.1 | 1465 | 153.4144 | 55.9 | 8575.8673 | 153 | 8552.7 | 0 | 0 | 0 | 0 | 0 | 0
8754 | M23613 | M | 297.4 | 308.6 | 11.2 | 1657 | 173.5206 | 33.1 | 5743.533 | 156 | 5163.6 | 0 | 0 | 0 | 0 | 0 | 0
8755 | L55934 | L | 297.4 | 308.6 | 11.2 | 1635 | 171.2168 | 30.5 | 5222.1124 | 159 | 4849.5 | 0 | 0 | 0 | 0 | 0 | 0
8756 | M23615 | M | 297.4 | 308.7 | 11.3 | 1582 | 165.6667 | 31.9 | 5284.7662 | 161 | 5135.9 | 0 | 0 | 0 | 0 | 0 | 0
8757 | L55936 | L | 297.5 | 308.7 | 11.2 | 1761 | 184.4115 | 26.2 | 4831.581 | 164 | 4296.8 | 0 | 0 | 0 | 0 | 0 | 0
8758 | L55937 | L | 297.5 | 308.8 | 11.3 | 1587 | 166.1903 | 34.9 | 5800.0398 | 166 | 5793.4 | 0 | 0 | 0 | 0 | 0 | 0
8759 | M23618 | M | 297.5 | 308.7 | 11.2 | 1446 | 151.4248 | 53 | 8025.5126 | 168 | 8904 | 0 | 0 | 0 | 0 | 0 | 0
8760 | M23619 | M | 297.5 | 308.7 | 11.2 | 1352 | 141.5811 | 53 | 7503.7988 | 171 | 9063 | 0 | 0 | 0 | 0 | 0 | 0
8761 | M23620 | M | 297.4 | 308.7 | 11.3 | 1392 | 145.7699 | 46.4 | 6763.7233 | 174 | 8073.6 | 0 | 0 | 0 | 0 | 0 | 0
8762 | L55941 | L | 297.5 | 308.8 | 11.3 | 1417 | 148.3879 | 49.8 | 7389.7171 | 177 | 8814.6 | 0 | 0 | 0 | 0 | 0 | 0
8763 | H38176 | H | 297.5 | 308.8 | 11.3 | 1824 | 191.0088 | 24 | 4584.212 | 179 | 4296 | 0 | 0 | 0 | 0 | 0 | 0
8764 | L55943 | L | 297.5 | 308.8 | 11.3 | 1603 | 167.8658 | 36.7 | 6160.6737 | 184 | 6752.8 | 0 | 0 | 0 | 0 | 0 | 0
8765 | L55944 | L | 297.4 | 308.8 | 11.4 | 1620 | 169.646 | 33.4 | 5666.1765 | 186 | 6212.4 | 0 | 0 | 0 | 0 | 0 | 0
8766 | L55945 | L | 297.4 | 308.8 | 11.4 | 1353 | 141.6858 | 49.4 | 6999.2799 | 188 | 9287.2 | 0 | 0 | 0 | 0 | 0 | 0
8767 | L55946 | L | 297.5 | 308.8 | 11.3 | 1360 | 142.4189 | 50.7 | 7220.6366 | 190 | 9633 | 0 | 0 | 0 | 0 | 0 | 0
8768 | L55947 | L | 297.5 | 308.6 | 11.1 | 1380 | 144.5133 | 53.5 | 7731.4595 | 192 | 10272 | 0 | 0 | 0 | 0 | 0 | 0
8769 | M23628 | M | 297.5 | 308.7 | 11.2 | 1363 | 142.733 | 53.6 | 7650.4902 | 194 | 10398.4 | 0 | 0 | 0 | 0 | 0 | 0
8770 | M23629 | M | 297.4 | 308.6 | 11.2 | 1452 | 152.0531 | 41.2 | 6264.5871 | 197 | 8116.4 | 0 | 0 | 0 | 0 | 0 | 0
8771 | L55950 | L | 297.4 | 308.6 | 11.2 | 1680 | 175.9292 | 32.8 | 5770.4774 | 200 | 6560 | 0 | 0 | 0 | 0 | 0 | 0
8772 | L55951 | L | 297.5 | 308.6 | 11.1 | 1536 | 160.8495 | 39 | 6273.1322 | 202 | 7878 | 0 | 0 | 0 | 0 | 0 | 0
8773 | L55952 | L | 297.5 | 308.6 | 11.1 | 1621 | 169.7507 | 28.9 | 4905.7959 | 0 | 0 | 0 | 0 | 0 | 0 | 0 | 0
8774 | L55953 | L | 297.5 | 308.6 | 11.1 | 1585 | 165.9808 | 37.6 | 6240.8785 | 2 | 75.2 | 0 | 0 | 0 | 0 | 0 | 0
8775 | M23634 | M | 297.6 | 308.7 | 11.1 | 1408 | 147.4454 | 51.5 | 7593.4389 | 4 | 206 | 0 | 0 | 0 | 0 | 0 | 0
8776 | H38189 | H | 297.5 | 308.6 | 11.1 | 1536 | 160.8495 | 38.7 | 6224.8773 | 7 | 270.9 | 0 | 0 | 0 | 0 | 0 | 0
8777 | L55956 | L | 297.5 | 308.6 | 11.1 | 1352 | 141.5811 | 52.6 | 7447.1663 | 12 | 631.2 | 0 | 0 | 0 | 0 | 0 | 0
8778 | H38191 | H | 297.5 | 308.6 | 11.1 | 1481 | 155.09 | 38.8 | 6017.4903 | 14 | 543.2 | 0 | 0 | 0 | 0 | 0 | 0
8779 | L55958 | L | 297.5 | 308.7 | 11.2 | 1454 | 152.2625 | 45 | 6851.8136 | 19 | 855 | 0 | 0 | 0 | 0 | 0 | 0
8780 | M23639 | M | 297.5 | 308.6 | 11.1 | 1349 | 141.2669 | 51.5 | 7275.2479 | 21 | 1081.5 | 0 | 0 | 0 | 0 | 0 | 0
8781 | M23640 | M | 297.5 | 308.6 | 11.1 | 1327 | 138.9631 | 52.1 | 7239.9783 | 24 | 1250.4 | 0 | 0 | 0 | 0 | 0 | 0
8782 | L55961 | L | 297.6 | 308.7 | 11.1 | 1552 | 162.5251 | 42.3 | 6874.81 | 27 | 1142.1 | 0 | 0 | 0 | 0 | 0 | 0
8783 | L55962 | L | 297.5 | 308.7 | 11.2 | 1456 | 152.472 | 44.7 | 6815.4968 | 29 | 1296.3 | 0 | 0 | 0 | 0 | 0 | 0
8784 | M23643 | M | 297.6 | 308.6 | 11 | 1254 | 131.3186 | 45.8 | 6014.3906 | 31 | 1419.8 | 0 | 0 | 0 | 0 | 0 | 0
8785 | L55964 | L | 297.5 | 308.6 | 11.1 | 1437 | 150.4823 | 43.3 | 6515.8831 | 34 | 1472.2 | 0 | 0 | 0 | 0 | 0 | 0
8786 | L55965 | L | 297.5 | 308.6 | 11.1 | 1694 | 177.3953 | 27.1 | 4807.4117 | 36 | 975.6 | 0 | 0 | 0 | 0 | 0 | 0
8787 | L55966 | L | 297.5 | 308.5 | 11 | 1306 | 136.764 | 50.7 | 6933.9348 | 38 | 1926.6 | 0 | 0 | 0 | 0 | 0 | 0
8788 | M23647 | M | 297.5 | 308.5 | 11 | 1699 | 177.9189 | 30.1 | 5355.3578 | 40 | 1204 | 0 | 0 | 0 | 0 | 0 | 0
8789 | L55968 | L | 297.4 | 308.5 | 11.1 | 1369 | 143.3613 | 53.2 | 7626.8235 | 43 | 2287.6 | 0 | 0 | 0 | 0 | 0 | 0
8790 | L55969 | L | 297.4 | 308.5 | 11.1 | 1471 | 154.0428 | 43.9 | 6762.4772 | 45 | 1975.5 | 0 | 0 | 0 | 0 | 0 | 0
8791 | L55970 | L | 297.4 | 308.5 | 11.1 | 1410 | 147.6549 | 43.9 | 6482.0481 | 47 | 2063.3 | 0 | 0 | 0 | 0 | 0 | 0
8792 | M23651 | M | 297.4 | 308.5 | 11.1 | 1412 | 147.8643 | 45.5 | 6727.8254 | 49 | 2229.5 | 0 | 0 | 0 | 0 | 0 | 0
8793 | L55972 | L | 297.4 | 308.5 | 11.1 | 1418 | 148.4926 | 51.2 | 7602.8218 | 52 | 2662.4 | 0 | 0 | 0 | 0 | 0 | 0
8794 | L55973 | L | 297.4 | 308.5 | 11.1 | 1782 | 186.6106 | 25.9 | 4833.2146 | 54 | 1398.6 | 0 | 0 | 0 | 0 | 0 | 0
8795 | M23654 | M | 297.4 | 308.5 | 11.1 | 1497 | 156.7655 | 36.4 | 5706.2632 | 56 | 2038.4 | 0 | 0 | 0 | 0 | 0 | 0
8796 | L55975 | L | 297.3 | 308.4 | 11.1 | 1459 | 152.7861 | 39.4 | 6019.7732 | 59 | 2324.6 | 0 | 0 | 0 | 0 | 0 | 0
8797 | L55976 | L | 297.2 | 308.3 | 11.1 | 1796 | 188.0767 | 23.8 | 4476.225 | 61 | 1451.8 | 0 | 0 | 0 | 0 | 0 | 0
8798 | L55977 | L | 297.2 | 308.3 | 11.1 | 1569 | 164.3053 | 31.2 | 5126.3252 | 63 | 1965.6 | 0 | 0 | 0 | 0 | 0 | 0
8799 | L55978 | L | 297.3 | 308.4 | 11.1 | 1469 | 153.8333 | 46.7 | 7184.0161 | 65 | 3035.5 | 0 | 0 | 0 | 0 | 0 | 0
8800 | L55979 | L | 297.3 | 308.4 | 11.1 | 1472 | 154.1475 | 41.3 | 6366.2909 | 67 | 2767.1 | 0 | 0 | 0 | 0 | 0 | 0
8801 | L55980 | L | 297.4 | 308.5 | 11.1 | 1475 | 154.4616 | 47.2 | 7290.5894 | 69 | 3256.8 | 0 | 0 | 0 | 0 | 0 | 0
8802 | L55981 | L | 297.4 | 308.6 | 11.2 | 1488 | 155.823 | 36.4 | 5671.957 | 71 | 2584.4 | 0 | 0 | 0 | 0 | 0 | 0
8803 | L55982 | L | 297.4 | 308.6 | 11.2 | 1524 | 159.5929 | 43.1 | 6878.4543 | 73 | 3146.3 | 0 | 0 | 0 | 0 | 0 | 0
8804 | L55983 | L | 297.4 | 308.5 | 11.1 | 1486 | 155.6136 | 48.6 | 7562.8188 | 75 | 3645 | 0 | 0 | 0 | 0 | 0 | 0
8805 | M23664 | M | 297.5 | 308.6 | 11.1 | 1255 | 131.4233 | 60.7 | 7977.3939 | 77 | 4673.9 | 0 | 0 | 0 | 0 | 0 | 0
8806 | M23665 | M | 297.4 | 308.6 | 11.2 | 1469 | 153.8333 | 42.6 | 6553.2994 | 80 | 3408 | 0 | 0 | 0 | 0 | 0 | 0
8807 | L55986 | L | 297.4 | 308.5 | 11.1 | 1692 | 177.1858 | 34.3 | 6077.4738 | 83 | 2846.9 | 0 | 0 | 0 | 0 | 0 | 0
8808 | M23667 | M | 297.4 | 308.6 | 11.2 | 1604 | 167.9705 | 32.8 | 5509.432 | 85 | 2788 | 0 | 0 | 0 | 0 | 0 | 0
8809 | L55988 | L | 297.4 | 308.6 | 11.2 | 1446 | 151.4248 | 48.1 | 7283.5312 | 88 | 4232.8 | 0 | 0 | 0 | 0 | 0 | 0
8810 | L55989 | L | 297.3 | 308.5 | 11.2 | 1503 | 157.3938 | 43.3 | 6815.1512 | 90 | 3897 | 0 | 0 | 0 | 0 | 0 | 0
8811 | M23670 | M | 297.3 | 308.5 | 11.2 | 1625 | 170.1696 | 32.8 | 5581.5629 | 92 | 3017.6 | 0 | 0 | 0 | 0 | 0 | 0
8812 | L55991 | L | 297.2 | 308.5 | 11.3 | 1574 | 164.8289 | 35.8 | 5900.8744 | 95 | 3401 | 0 | 0 | 0 | 0 | 0 | 0
8813 | M23672 | M | 297.2 | 308.4 | 11.2 | 1378 | 144.3038 | 41.9 | 6046.3302 | 97 | 4064.3 | 0 | 0 | 0 | 0 | 0 | 0
8814 | L55993 | L | 297.1 | 308.4 | 11.3 | 1693 | 177.2905 | 29.5 | 5230.0711 | 100 | 2950 | 0 | 0 | 0 | 0 | 0 | 0
8815 | L55994 | L | 297.2 | 308.4 | 11.2 | 1462 | 153.1003 | 51.2 | 7838.7344 | 102 | 5222.4 | 0 | 0 | 0 | 0 | 0 | 0
8816 | H38229 | H | 297.3 | 308.5 | 11.2 | 1435 | 150.2728 | 55 | 8265.0067 | 104 | 5720 | 0 | 0 | 0 | 0 | 0 | 0
8817 | M23676 | M | 297.2 | 308.5 | 11.3 | 1425 | 149.2257 | 45.8 | 6834.5348 | 109 | 4992.2 | 0 | 0 | 0 | 0 | 0 | 0
8818 | H38231 | H | 297.3 | 308.6 | 11.3 | 1376 | 144.0944 | 53.5 | 7709.0495 | 112 | 5992 | 0 | 0 | 0 | 0 | 0 | 0
8819 | M23678 | M | 297.4 | 308.7 | 11.3 | 1481 | 155.09 | 48 | 7444.318 | 117 | 5616 | 0 | 0 | 0 | 0 | 0 | 0
8820 | H38233 | H | 297.4 | 308.7 | 11.3 | 1349 | 141.2669 | 48.9 | 6907.9538 | 120 | 5868 | 0 | 0 | 0 | 0 | 0 | 0
8821 | L56000 | L | 297.3 | 308.7 | 11.4 | 1551 | 162.4203 | 40 | 6496.8136 | 125 | 5000 | 0 | 0 | 0 | 0 | 0 | 0
8822 | H38235 | H | 297.4 | 308.7 | 11.3 | 1623 | 169.9602 | 33.8 | 5744.6535 | 127 | 4292.6 | 0 | 0 | 0 | 0 | 0 | 0
8823 | L56002 | L | 297.4 | 308.8 | 11.4 | 1462 | 153.1003 | 49.7 | 7609.084 | 132 | 6560.4 | 0 | 0 | 0 | 0 | 0 | 0
8824 | M23683 | M | 297.3 | 308.8 | 11.5 | 1447 | 151.5295 | 57.4 | 8697.7925 | 134 | 7691.6 | 0 | 0 | 0 | 0 | 0 | 0
8825 | M23684 | M | 297.3 | 308.9 | 11.6 | 1799 | 188.3908 | 24.5 | 4615.5756 | 137 | 3356.5 | 0 | 0 | 0 | 0 | 0 | 0
8826 | M23685 | M | 297.3 | 308.8 | 11.5 | 1548 | 162.1062 | 41.3 | 6694.9853 | 140 | 5782 | 0 | 0 | 0 | 0 | 0 | 0
8827 | M23686 | M | 297.2 | 308.8 | 11.6 | 1485 | 155.5088 | 47.9 | 7448.8733 | 143 | 6849.7 | 0 | 0 | 0 | 0 | 0 | 0
8828 | L56007 | L | 297.2 | 308.7 | 11.5 | 1463 | 153.205 | 49.9 | 7644.9296 | 146 | 7285.4 | 0 | 0 | 0 | 0 | 0 | 0
8829 | L56008 | L | 297.3 | 308.7 | 11.4 | 1587 | 166.1903 | 35.8 | 5949.611 | 148 | 5298.4 | 0 | 0 | 0 | 0 | 0 | 0
8830 | M23689 | M | 297.3 | 308.8 | 11.5 | 1469 | 153.8333 | 44.1 | 6784.0494 | 150 | 6615 | 0 | 0 | 0 | 0 | 0 | 0
8831 | H38244 | H | 297.3 | 308.7 | 11.4 | 1430 | 149.7492 | 42.8 | 6409.2679 | 153 | 6548.4 | 0 | 0 | 0 | 0 | 0 | 0
8832 | H38245 | H | 297.4 | 308.7 | 11.3 | 1726 | 180.7463 | 26.8 | 4844.0008 | 158 | 4234.4 | 0 | 0 | 0 | 0 | 0 | 0
8833 | L56012 | L | 297.4 | 308.8 | 11.4 | 1651 | 172.8923 | 34.1 | 5895.628 | 163 | 5558.3 | 0 | 0 | 0 | 0 | 0 | 0
8834 | L56013 | L | 297.4 | 308.8 | 11.4 | 1529 | 160.1165 | 41.3 | 6612.8117 | 165 | 6814.5 | 0 | 0 | 0 | 0 | 0 | 0
8835 | L56014 | L | 297.4 | 308.8 | 11.4 | 1473 | 154.2522 | 46.2 | 7126.4516 | 167 | 7715.4 | 0 | 0 | 0 | 0 | 0 | 0
8836 | H38249 | H | 297.4 | 308.8 | 11.4 | 1324 | 138.649 | 53.5 | 7417.7191 | 169 | 9041.5 | 0 | 0 | 0 | 0 | 0 | 0
8837 | L56016 | L | 297.4 | 308.9 | 11.5 | 1708 | 178.8613 | 28.8 | 5151.2066 | 174 | 5011.2 | 0 | 0 | 0 | 0 | 0 | 0
8838 | M23697 | M | 297.5 | 309.1 | 11.6 | 1540 | 161.2684 | 38.5 | 6208.8343 | 176 | 6776 | 0 | 0 | 0 | 0 | 0 | 0
8839 | L56018 | L | 297.5 | 309 | 11.5 | 1320 | 138.2301 | 54.7 | 7561.1852 | 179 | 9791.3 | 0 | 0 | 0 | 0 | 0 | 0
8840 | M23699 | M | 297.4 | 308.9 | 11.5 | 1376 | 144.0944 | 39 | 5619.6809 | 181 | 7059 | 0 | 0 | 0 | 0 | 0 | 0
8841 | M23700 | M | 297.3 | 308.7 | 11.4 | 1542 | 161.4779 | 37 | 5974.6809 | 184 | 6808 | 0 | 0 | 0 | 0 | 0 | 0
8842 | L56021 | L | 297.3 | 308.7 | 11.4 | 1506 | 157.708 | 39.3 | 6197.9225 | 187 | 7349.1 | 0 | 0 | 0 | 0 | 0 | 0
8843 | L56022 | L | 297.3 | 308.7 | 11.4 | 1492 | 156.2419 | 43.6 | 6812.1457 | 189 | 8240.4 | 0 | 0 | 0 | 0 | 0 | 0
8844 | H38257 | H | 297.3 | 308.8 | 11.5 | 1564 | 163.7817 | 38 | 6223.7045 | 191 | 7258 | 0 | 0 | 0 | 0 | 0 | 0
8845 | H38258 | H | 297.4 | 308.9 | 11.5 | 1645 | 172.264 | 30.8 | 5305.7311 | 196 | 6036.8 | 0 | 0 | 0 | 0 | 0 | 0
8846 | M23705 | M | 297.4 | 308.9 | 11.5 | 1348 | 141.1622 | 59.1 | 8342.6878 | 201 | 11879.1 | 0 | 0 | 0 | 0 | 0 | 0
8847 | M23706 | M | 297.4 | 308.8 | 11.4 | 1325 | 138.7537 | 62.4 | 8658.2294 | 204 | 12729.6 | 1 | 1 | 0 | 0 | 1 | 0
8848 | L56027 | L | 297.5 | 308.9 | 11.4 | 1443 | 151.1106 | 43.5 | 6573.3114 | 0 | 0 | 0 | 0 | 0 | 0 | 0 | 0
8849 | M23708 | M | 297.5 | 308.9 | 11.4 | 1436 | 150.3776 | 44.8 | 6736.9151 | 2 | 89.6 | 0 | 0 | 0 | 0 | 0 | 0
8850 | L56029 | L | 297.5 | 308.9 | 11.4 | 1596 | 167.1327 | 30.7 | 5130.9748 | 5 | 153.5 | 0 | 0 | 0 | 0 | 0 | 0
8851 | L56030 | L | 297.6 | 309 | 11.4 | 1491 | 156.1372 | 43.2 | 6745.1251 | 7 | 302.4 | 0 | 0 | 0 | 0 | 0 | 0
8852 | M23711 | M | 297.7 | 308.9 | 11.2 | 1573 | 164.7242 | 35.1 | 5781.8185 | 9 | 315.9 | 0 | 0 | 0 | 0 | 0 | 0
8853 | L56032 | L | 297.7 | 308.9 | 11.2 | 1575 | 164.9336 | 39.9 | 6580.8512 | 12 | 478.8 | 0 | 0 | 0 | 0 | 0 | 0
8854 | L56033 | L | 297.7 | 308.9 | 11.2 | 1458 | 152.6814 | 41.1 | 6275.2057 | 14 | 575.4 | 0 | 0 | 0 | 0 | 0 | 0
8855 | M23714 | M | 297.7 | 309 | 11.3 | 1433 | 150.0634 | 41.8 | 6272.6505 | 16 | 668.8 | 0 | 0 | 0 | 0 | 0 | 0
8856 | L56035 | L | 297.7 | 308.9 | 11.2 | 1662 | 174.0442 | 28.1 | 4890.6429 | 19 | 533.9 | 0 | 0 | 0 | 0 | 0 | 0
8857 | M23716 | M | 297.7 | 308.9 | 11.2 | 1327 | 138.9631 | 63.7 | 8851.9504 | 21 | 1337.7 | 0 | 0 | 0 | 0 | 0 | 0
8858 | L56037 | L | 297.7 | 308.9 | 11.2 | 1742 | 182.4218 | 26.3 | 4797.6937 | 24 | 631.2 | 0 | 0 | 0 | 0 | 0 | 0
8859 | L56038 | L | 297.8 | 308.9 | 11.1 | 1506 | 157.708 | 33.5 | 5283.2164 | 26 | 871 | 0 | 0 | 0 | 0 | 0 | 0
8860 | L56039 | L | 297.9 | 309.1 | 11.2 | 1457 | 152.5767 | 44.4 | 6774.4047 | 28 | 1243.2 | 0 | 0 | 0 | 0 | 0 | 0
8861 | M23720 | M | 297.9 | 309.1 | 11.2 | 1488 | 155.823 | 37.3 | 5812.1977 | 30 | 1119 | 0 | 0 | 0 | 0 | 0 | 0
8862 | L56041 | L | 297.9 | 309.1 | 11.2 | 1619 | 169.5413 | 34.7 | 5883.0825 | 33 | 1145.1 | 0 | 0 | 0 | 0 | 0 | 0
8863 | M23722 | M | 298 | 309.2 | 11.2 | 1558 | 163.1534 | 41.7 | 6803.4959 | 35 | 1459.5 | 0 | 0 | 0 | 0 | 0 | 0
8864 | L56043 | L | 298 | 309.2 | 11.2 | 1731 | 181.2699 | 28.7 | 5202.446 | 38 | 1090.6 | 0 | 0 | 0 | 0 | 0 | 0
8865 | M23724 | M | 298 | 309.1 | 11.1 | 1574 | 164.8289 | 34.8 | 5736.0455 | 40 | 1392 | 0 | 0 | 0 | 0 | 0 | 0
8866 | L56045 | L | 297.9 | 309 | 11.1 | 1290 | 135.0885 | 49.8 | 6727.4065 | 43 | 2141.4 | 0 | 0 | 0 | 0 | 0 | 0
8867 | H38280 | H | 297.9 | 308.9 | 11 | 1416 | 148.2832 | 39.6 | 5872.0137 | 45 | 1782 | 0 | 0 | 0 | 0 | 0 | 0
8868 | L56047 | L | 297.9 | 308.9 | 11 | 1566 | 163.9911 | 41.9 | 6871.2286 | 50 | 2095 | 0 | 0 | 0 | 0 | 0 | 0
8869 | L56048 | L | 297.9 | 309 | 11.1 | 1456 | 152.472 | 46.5 | 7089.9463 | 52 | 2418 | 0 | 0 | 0 | 0 | 0 | 0
8870 | L56049 | L | 297.9 | 309 | 11.1 | 1528 | 160.0118 | 37.5 | 6000.442 | 54 | 2025 | 0 | 0 | 0 | 0 | 0 | 0
8871 | M23730 | M | 297.9 | 309.1 | 11.2 | 1338 | 140.115 | 49.6 | 6949.7056 | 56 | 2777.6 | 0 | 0 | 0 | 0 | 0 | 0
8872 | M23731 | M | 297.9 | 309.1 | 11.2 | 1558 | 163.1534 | 39.2 | 6395.6124 | 59 | 2312.8 | 0 | 0 | 0 | 0 | 0 | 0
8873 | M23732 | M | 297.9 | 309.1 | 11.2 | 1614 | 169.0177 | 38.1 | 6439.5738 | 62 | 2362.2 | 0 | 0 | 0 | 0 | 0 | 0
8874 | H38287 | H | 298 | 309.1 | 11.1 | 1557 | 163.0487 | 36.4 | 5934.9712 | 65 | 2366 | 0 | 0 | 0 | 0 | 0 | 0
8875 | L56054 | L | 298.1 | 309.3 | 11.2 | 1443 | 151.1106 | 45.3 | 6845.3105 | 70 | 3171 | 0 | 0 | 0 | 0 | 0 | 0
8876 | H38289 | H | 298.1 | 309.3 | 11.2 | 1332 | 139.4867 | 51 | 7113.8224 | 72 | 3672 | 0 | 0 | 0 | 0 | 0 | 0
8877 | M23736 | M | 298.1 | 309.3 | 11.2 | 1752 | 183.469 | 25.2 | 4623.4191 | 77 | 1940.4 | 0 | 0 | 0 | 0 | 0 | 0
8878 | M23737 | M | 298.1 | 309.2 | 11.1 | 1460 | 152.8908 | 45.8 | 7002.4006 | 80 | 3664 | 0 | 0 | 0 | 0 | 0 | 0
8879 | L56058 | L | 298.1 | 309.2 | 11.1 | 1802 | 188.705 | 26.9 | 5076.1645 | 83 | 2232.7 | 0 | 0 | 0 | 0 | 0 | 0
8880 | L56059 | L | 298 | 309.2 | 11.2 | 1527 | 159.9071 | 39.5 | 6316.3291 | 85 | 3357.5 | 0 | 0 | 0 | 0 | 0 | 0
8881 | L56060 | L | 298 | 309.2 | 11.2 | 1458 | 152.6814 | 39.8 | 6076.7198 | 87 | 3462.6 | 0 | 0 | 0 | 0 | 0 | 0
8882 | H38295 | H | 298 | 309.2 | 11.2 | 1520 | 159.174 | 37.9 | 6032.6957 | 89 | 3373.1 | 0 | 0 | 0 | 0 | 0 | 0
8883 | L56062 | L | 298 | 309.2 | 11.2 | 1378 | 144.3038 | 49.7 | 7171.9 | 94 | 4671.8 | 0 | 0 | 0 | 0 | 0 | 0
8884 | M23743 | M | 297.9 | 309.2 | 11.3 | 1529 | 160.1165 | 38.1 | 6100.4389 | 96 | 3657.6 | 0 | 0 | 0 | 0 | 0 | 0
8885 | L56064 | L | 298 | 309.2 | 11.2 | 1527 | 159.9071 | 32.4 | 5180.9889 | 99 | 3207.6 | 0 | 0 | 0 | 0 | 0 | 0
8886 | M23745 | M | 298 | 309.2 | 11.2 | 1438 | 150.587 | 42.9 | 6460.1826 | 101 | 4332.9 | 0 | 0 | 0 | 0 | 0 | 0
8887 | L56066 | L | 297.9 | 309 | 11.1 | 1583 | 165.7714 | 36.7 | 6083.8094 | 104 | 3816.8 | 0 | 0 | 0 | 0 | 0 | 0
8888 | L56067 | L | 297.8 | 308.9 | 11.1 | 1530 | 160.2212 | 37.6 | 6024.3181 | 106 | 3985.6 | 0 | 0 | 0 | 0 | 0 | 0
8889 | M23748 | M | 297.7 | 308.9 | 11.2 | 1530 | 160.2212 | 39.1 | 6264.6499 | 108 | 4222.8 | 0 | 0 | 0 | 0 | 0 | 0
8890 | M23749 | M | 297.7 | 308.8 | 11.1 | 2089 | 218.7596 | 19.1 | 4178.3078 | 111 | 2120.1 | 0 | 0 | 0 | 0 | 0 | 0
8891 | L56070 | L | 297.7 | 308.8 | 11.1 | 1616 | 169.2271 | 34.2 | 5787.5677 | 114 | 3898.8 | 0 | 0 | 0 | 0 | 0 | 0
8892 | M23751 | M | 297.7 | 308.9 | 11.2 | 1681 | 176.0339 | 28.3 | 4981.7596 | 116 | 3282.8 | 0 | 0 | 0 | 0 | 0 | 0
8893 | L56072 | L | 297.6 | 308.8 | 11.2 | 1475 | 154.4616 | 43 | 6641.8505 | 119 | 5117 | 0 | 0 | 0 | 0 | 0 | 0
8894 | L56073 | L | 297.5 | 308.7 | 11.2 | 1371 | 143.5708 | 46.5 | 6676.0415 | 121 | 5626.5 | 0 | 0 | 0 | 0 | 0 | 0
8895 | M23754 | M | 297.5 | 308.7 | 11.2 | 1546 | 161.8967 | 38 | 6152.0762 | 123 | 4674 | 0 | 0 | 0 | 0 | 0 | 0
8896 | H38309 | H | 297.4 | 308.6 | 11.2 | 1461 | 152.9956 | 40.1 | 6135.122 | 126 | 5052.6 | 0 | 0 | 0 | 0 | 0 | 0
8897 | L56076 | L | 297.4 | 308.7 | 11.3 | 1638 | 171.531 | 31.9 | 5471.8376 | 131 | 4178.9 | 0 | 0 | 0 | 0 | 0 | 0
8898 | M23757 | M | 297.3 | 308.7 | 11.4 | 1577 | 165.1431 | 35.6 | 5879.0927 | 133 | 4734.8 | 0 | 0 | 0 | 0 | 0 | 0
8899 | L56078 | L | 297.4 | 308.6 | 11.2 | 1532 | 160.4307 | 38.7 | 6208.6667 | 136 | 5263.2 | 0 | 0 | 0 | 0 | 0 | 0
8900 | M23759 | M | 297.3 | 308.5 | 11.2 | 1710 | 179.0708 | 27.7 | 4960.2606 | 138 | 3822.6 | 0 | 0 | 0 | 0 | 0 | 0
8901 | M23760 | M | 297.3 | 308.6 | 11.3 | 1584 | 165.8761 | 29.4 | 4876.7571 | 141 | 4145.4 | 0 | 0 | 0 | 0 | 0 | 0
8902 | L56081 | L | 297.3 | 308.6 | 11.3 | 1446 | 151.4248 | 50.1 | 7586.3808 | 144 | 7214.4 | 0 | 0 | 0 | 0 | 0 | 0
8903 | H38316 | H | 297.4 | 308.7 | 11.3 | 1522 | 159.3835 | 46.3 | 7379.4545 | 146 | 6759.8 | 0 | 0 | 0 | 0 | 0 | 0
8904 | M23763 | M | 297.4 | 308.7 | 11.3 | 1382 | 144.7227 | 49.9 | 7221.6628 | 151 | 7534.9 | 0 | 0 | 0 | 0 | 0 | 0
8905 | L56084 | L | 297.4 | 308.7 | 11.3 | 1584 | 165.8761 | 38.2 | 6336.4667 | 154 | 5882.8 | 0 | 0 | 0 | 0 | 0 | 0
8906 | L56085 | L | 297.3 | 308.6 | 11.3 | 1385 | 145.0369 | 55.2 | 8006.0347 | 156 | 8611.2 | 0 | 0 | 0 | 0 | 0 | 0
8907 | L56086 | L | 297.3 | 308.7 | 11.4 | 1592 | 166.7139 | 34.4 | 5734.9564 | 158 | 5435.2 | 0 | 0 | 0 | 0 | 0 | 0
8908 | M23767 | M | 297.2 | 308.6 | 11.4 | 1404 | 147.0265 | 43.7 | 6425.0596 | 160 | 6992 | 0 | 0 | 0 | 0 | 0 | 0
8909 | L56088 | L | 297.2 | 308.5 | 11.3 | 1518 | 158.9646 | 44.3 | 7042.1313 | 163 | 7220.9 | 0 | 0 | 0 | 0 | 0 | 0
8910 | L56089 | L | 297.1 | 308.4 | 11.3 | 1529 | 160.1165 | 40.4 | 6468.7068 | 165 | 6666 | 0 | 0 | 0 | 0 | 0 | 0
8911 | L56090 | L | 297.1 | 308.4 | 11.3 | 1550 | 162.3156 | 37 | 6005.678 | 167 | 6179 | 0 | 0 | 0 | 0 | 0 | 0
8912 | L56091 | L | 297.1 | 308.3 | 11.2 | 1773 | 185.6681 | 23.8 | 4418.9014 | 169 | 4022.2 | 0 | 0 | 0 | 0 | 0 | 0
8913 | L56092 | L | 297.2 | 308.5 | 11.3 | 1446 | 151.4248 | 43.7 | 6617.2623 | 171 | 7472.7 | 0 | 0 | 0 | 0 | 0 | 0
8914 | M23773 | M | 297.2 | 308.5 | 11.3 | 1487 | 155.7183 | 46.9 | 7303.1871 | 173 | 8113.7 | 0 | 0 | 0 | 0 | 0 | 0
8915 | M23774 | M | 297.3 | 308.5 | 11.2 | 1524 | 159.5929 | 49.3 | 7867.9303 | 176 | 8676.8 | 0 | 0 | 0 | 0 | 0 | 0
8916 | L56095 | L | 297.1 | 308.3 | 11.2 | 1403 | 146.9218 | 54.1 | 7948.4703 | 179 | 9683.9 | 0 | 0 | 0 | 0 | 0 | 0
8917 | L56096 | L | 297.1 | 308.2 | 11.1 | 2267 | 237.3997 | 15.7 | 3727.1751 | 181 | 2841.7 | 0 | 0 | 0 | 0 | 0 | 0
8918 | M23777 | M | 297.1 | 308.2 | 11.1 | 1529 | 160.1165 | 37.9 | 6068.4156 | 183 | 6935.7 | 0 | 0 | 0 | 0 | 0 | 0
8919 | L56098 | L | 297.1 | 308.2 | 11.1 | 1402 | 146.8171 | 51.2 | 7517.0353 | 186 | 9523.2 | 0 | 0 | 0 | 0 | 0 | 0
8920 | L56099 | L | 297.2 | 308.3 | 11.1 | 1693 | 177.2905 | 28 | 4964.1353 | 188 | 5264 | 0 | 0 | 0 | 0 | 0 | 0
8921 | L56100 | L | 297.1 | 308.3 | 11.2 | 1496 | 156.6608 | 45.8 | 7175.0625 | 190 | 8702 | 0 | 0 | 0 | 0 | 0 | 0
8922 | L56101 | L | 297.1 | 308.1 | 11 | 1633 | 171.0074 | 33.3 | 5694.5451 | 192 | 6393.6 | 0 | 0 | 0 | 0 | 0 | 0
8923 | L56102 | L | 297.1 | 308.2 | 11.1 | 1399 | 146.5029 | 42.6 | 6241.0251 | 194 | 8264.4 | 0 | 0 | 0 | 0 | 0 | 0
8924 | M23783 | M | 297 | 308.1 | 11.1 | 1363 | 142.733 | 45.3 | 6465.8061 | 196 | 8878.8 | 0 | 0 | 0 | 0 | 0 | 0
8925 | H38338 | H | 297.1 | 308.2 | 11.1 | 1527 | 159.9071 | 42.2 | 6748.0782 | 199 | 8397.8 | 0 | 0 | 0 | 0 | 0 | 0
8926 | M23785 | M | 297.2 | 308.2 | 11 | 1405 | 147.1313 | 42.5 | 6253.0784 | 204 | 8670 | 0 | 0 | 0 | 0 | 0 | 0
8927 | M23786 | M | 297.3 | 308.3 | 11 | 1459 | 152.7861 | 59.6 | 9106.0529 | 207 | 12337.2 | 1 | 0 | 0 | 1 | 1 | 0
8928 | M23787 | M | 297.4 | 308.4 | 11 | 1789 | 187.3436 | 25 | 4683.591 | 210 | 5250 | 0 | 0 | 0 | 0 | 0 | 0
8929 | L56108 | L | 297.4 | 308.4 | 11 | 1531 | 160.3259 | 41.5 | 6653.5267 | 213 | 8839.5 | 0 | 0 | 0 | 0 | 0 | 0
8930 | M23789 | M | 297.4 | 308.4 | 11 | 1620 | 169.646 | 35.8 | 6073.3269 | 215 | 7697 | 0 | 0 | 0 | 0 | 0 | 0
8931 | L56110 | L | 297.4 | 308.4 | 11 | 1571 | 164.5147 | 39.4 | 6481.8806 | 0 | 0 | 0 | 0 | 0 | 0 | 0 | 0
8932 | L56111 | L | 297.4 | 308.4 | 11 | 1434 | 150.1681 | 39.9 | 5991.7083 | 2 | 79.8 | 0 | 0 | 0 | 0 | 0 | 0
8933 | L56112 | L | 297.4 | 308.4 | 11 | 1474 | 154.3569 | 43.6 | 6729.9617 | 4 | 174.4 | 0 | 0 | 0 | 0 | 0 | 0
8934 | M23793 | M | 297.3 | 308.3 | 11 | 1544 | 161.6873 | 41.7 | 6742.3605 | 6 | 250.2 | 0 | 0 | 0 | 0 | 0 | 0
8935 | L56114 | L | 297.3 | 308.2 | 10.9 | 1601 | 167.6563 | 35.7 | 5985.3309 | 9 | 321.3 | 0 | 0 | 0 | 0 | 0 | 0
8936 | L56115 | L | 297.4 | 308.3 | 10.9 | 1801 | 188.6003 | 26.9 | 5073.3475 | 11 | 295.9 | 0 | 0 | 0 | 0 | 0 | 0
8937 | L56116 | L | 297.4 | 308.3 | 10.9 | 1465 | 153.4144 | 42 | 6443.4065 | 13 | 546 | 0 | 0 | 0 | 0 | 0 | 0
8938 | M23797 | M | 297.4 | 308.4 | 11 | 1340 | 140.3245 | 52.6 | 7381.0672 | 15 | 789 | 0 | 0 | 0 | 0 | 0 | 0
8939 | M23798 | M | 297.4 | 308.4 | 11 | 1517 | 158.8599 | 41 | 6513.2546 | 18 | 738 | 0 | 0 | 0 | 0 | 0 | 0
8940 | M23799 | M | 297.3 | 308.4 | 11.1 | 1434 | 150.1681 | 44.8 | 6727.5322 | 21 | 940.8 | 0 | 0 | 0 | 0 | 0 | 0
8941 | H38354 | H | 297.3 | 308.3 | 11 | 1935 | 202.6327 | 19.3 | 3910.8116 | 24 | 463.2 | 0 | 0 | 0 | 0 | 0 | 0
8942 | M23801 | M | 297.3 | 308.3 | 11 | 1595 | 167.028 | 32.2 | 5378.3019 | 29 | 933.8 | 0 | 0 | 0 | 0 | 0 | 0
8943 | L56122 | L | 297.3 | 308.3 | 11 | 2188 | 229.1268 | 17 | 3895.156 | 32 | 544 | 0 | 0 | 0 | 0 | 0 | 0
8944 | M23803 | M | 297.3 | 308.4 | 11.1 | 1449 | 151.7389 | 44.4 | 6737.2083 | 34 | 1509.6 | 0 | 0 | 0 | 0 | 0 | 0
8945 | L56124 | L | 297.3 | 308.3 | 11 | 1471 | 154.0428 | 38.2 | 5884.4334 | 37 | 1413.4 | 0 | 0 | 0 | 0 | 0 | 0
8946 | L56125 | L | 297.4 | 308.2 | 10.8 | 1639 | 171.6357 | 33.8 | 5801.2859 | 39 | 1318.2 | 0 | 0 | 0 | 0 | 0 | 0
8947 | M23806 | M | 297.3 | 308.2 | 10.9 | 1846 | 193.3127 | 24.5 | 4736.1604 | 41 | 1004.5 | 0 | 0 | 0 | 0 | 0 | 0
8948 | M23807 | M | 297.3 | 308.2 | 10.9 | 1452 | 152.0531 | 38.2 | 5808.4278 | 44 | 1680.8 | 0 | 0 | 0 | 0 | 0 | 0
8949 | M23808 | M | 297.4 | 308.3 | 10.9 | 1483 | 155.2994 | 41.9 | 6507.0447 | 47 | 1969.3 | 0 | 0 | 0 | 0 | 0 | 0
8950 | L56129 | L | 297.4 | 308.3 | 10.9 | 1284 | 134.4602 | 60.3 | 8107.948 | 50 | 3015 | 0 | 0 | 0 | 0 | 0 | 0
8951 | L56130 | L | 297.4 | 308.2 | 10.8 | 1419 | 148.5973 | 50 | 7429.8666 | 52 | 2600 | 0 | 0 | 0 | 0 | 0 | 0
8952 | L56131 | L | 297.3 | 308.1 | 10.8 | 1763 | 184.6209 | 28.4 | 5243.2344 | 54 | 1533.6 | 0 | 0 | 0 | 0 | 0 | 0
8953 | M23812 | M | 297.2 | 308 | 10.8 | 1478 | 154.7758 | 42.5 | 6577.9714 | 56 | 2380 | 0 | 0 | 0 | 0 | 0 | 0
8954 | L56133 | L | 297.3 | 308 | 10.7 | 1518 | 158.9646 | 36 | 5722.7252 | 59 | 2124 | 0 | 0 | 0 | 0 | 0 | 0
8955 | L56134 | L | 297.3 | 308 | 10.7 | 1447 | 151.5295 | 49 | 7424.9448 | 61 | 2989 | 0 | 0 | 0 | 0 | 0 | 0
8956 | M23815 | M | 297.4 | 308 | 10.6 | 1355 | 141.8953 | 55.1 | 7818.4293 | 63 | 3471.3 | 0 | 0 | 0 | 0 | 0 | 0
8957 | L56136 | L | 297.4 | 308.1 | 10.7 | 1348 | 141.1622 | 57.4 | 8102.712 | 66 | 3788.4 | 0 | 0 | 0 | 0 | 0 | 0
8958 | L56137 | L | 297.4 | 308.1 | 10.7 | 1348 | 141.1622 | 53.7 | 7580.4117 | 68 | 3651.6 | 0 | 0 | 0 | 0 | 0 | 0
8959 | M23818 | M | 297.4 | 308.1 | 10.7 | 1734 | 181.5841 | 27.7 | 5029.8783 | 70 | 1939 | 0 | 0 | 0 | 0 | 0 | 0
8960 | L56139 | L | 297.3 | 308 | 10.7 | 1420 | 148.7021 | 46.5 | 6914.6454 | 73 | 3394.5 | 0 | 0 | 0 | 0 | 0 | 0
8961 | L56140 | L | 297.3 | 307.9 | 10.6 | 1797 | 188.1814 | 24.7 | 4648.0806 | 75 | 1852.5 | 0 | 0 | 0 | 0 | 0 | 0
8962 | M23821 | M | 297.3 | 308 | 10.7 | 1403 | 146.9218 | 45 | 6611.4817 | 77 | 3465 | 0 | 0 | 0 | 0 | 0 | 0
8963 | L56142 | L | 297.3 | 307.9 | 10.6 | 1628 | 170.4838 | 30.2 | 5148.6096 | 80 | 2416 | 0 | 0 | 0 | 0 | 0 | 0
8964 | M23823 | M | 297.2 | 307.9 | 10.7 | 1687 | 176.6622 | 30.4 | 5370.5317 | 82 | 2492.8 | 0 | 0 | 0 | 0 | 0 | 0
8965 | M23824 | M | 297.2 | 307.9 | 10.7 | 1456 | 152.472 | 44.9 | 6845.9912 | 85 | 3816.5 | 0 | 0 | 0 | 0 | 0 | 0
8966 | L56145 | L | 297.1 | 307.9 | 10.8 | 1496 | 156.6608 | 44.7 | 7002.7357 | 88 | 3933.6 | 0 | 0 | 0 | 0 | 0 | 0
8967 | L56146 | L | 297.1 | 307.8 | 10.7 | 1636 | 171.3215 | 30.3 | 5191.042 | 90 | 2727 | 0 | 0 | 0 | 0 | 0 | 0
8968 | L56147 | L | 297.1 | 307.8 | 10.7 | 1536 | 160.8495 | 40.4 | 6498.3216 | 92 | 3716.8 | 0 | 0 | 0 | 0 | 0 | 0
8969 | L56148 | L | 297.1 | 307.8 | 10.7 | 1454 | 152.2625 | 50.6 | 7704.4837 | 94 | 4756.4 | 0 | 0 | 0 | 0 | 0 | 0
8970 | L56149 | L | 297 | 307.8 | 10.8 | 1396 | 146.1888 | 50 | 7309.4389 | 96 | 4800 | 0 | 0 | 0 | 0 | 0 | 0
8971 | L56150 | L | 297 | 307.6 | 10.6 | 1575 | 164.9336 | 37.4 | 6168.5172 | 98 | 3665.2 | 0 | 0 | 0 | 0 | 0 | 0
8972 | L56151 | L | 296.9 | 307.6 | 10.7 | 1514 | 158.5457 | 35.7 | 5660.0818 | 100 | 3570 | 0 | 0 | 0 | 0 | 0 | 0
8973 | M23832 | M | 296.8 | 307.4 | 10.6 | 1455 | 152.3672 | 49.9 | 7603.1255 | 102 | 5089.8 | 0 | 0 | 0 | 0 | 0 | 0
8974 | L56153 | L | 296.8 | 307.4 | 10.6 | 1549 | 162.2109 | 48.3 | 7834.7865 | 105 | 5071.5 | 0 | 0 | 0 | 0 | 0 | 0
8975 | L56154 | L | 296.8 | 307.5 | 10.7 | 1474 | 154.3569 | 42.4 | 6544.7334 | 107 | 4536.8 | 0 | 0 | 0 | 0 | 0 | 0
8976 | H38389 | H | 296.7 | 307.4 | 10.7 | 1661 | 173.9395 | 34.2 | 5948.7314 | 109 | 3727.8 | 0 | 0 | 0 | 0 | 0 | 0
8977 | L56156 | L | 296.7 | 307.4 | 10.7 | 1535 | 160.7448 | 34.6 | 5561.7709 | 114 | 3944.4 | 0 | 0 | 0 | 0 | 0 | 0
8978 | M23837 | M | 296.9 | 307.5 | 10.6 | 1556 | 162.9439 | 31.2 | 5083.8509 | 116 | 3619.2 | 0 | 0 | 0 | 0 | 0 | 0
8979 | L56158 | L | 296.9 | 307.6 | 10.7 | 1435 | 150.2728 | 45 | 6762.2782 | 119 | 5355 | 0 | 0 | 0 | 0 | 0 | 0
8980 | M23839 | M | 296.9 | 307.5 | 10.6 | 1332 | 139.4867 | 51.1 | 7127.7711 | 121 | 6183.1 | 0 | 0 | 0 | 0 | 0 | 0
8981 | L56160 | L | 297 | 307.6 | 10.6 | 1513 | 158.441 | 42.4 | 6717.898 | 124 | 5257.6 | 0 | 0 | 0 | 0 | 0 | 0
8982 | L56161 | L | 297 | 307.7 | 10.7 | 1502 | 157.2891 | 39.4 | 6197.1894 | 126 | 4964.4 | 0 | 0 | 0 | 0 | 0 | 0
8983 | L56162 | L | 297 | 307.7 | 10.7 | 1315 | 137.7065 | 60.1 | 8276.1593 | 128 | 7692.8 | 0 | 0 | 0 | 0 | 0 | 0
8984 | M23843 | M | 297 | 307.7 | 10.7 | 1261 | 132.0516 | 51.1 | 6747.8373 | 130 | 6643 | 0 | 0 | 0 | 0 | 0 | 0
8985 | L56164 | L | 297.1 | 307.8 | 10.7 | 1406 | 147.236 | 60.4 | 8893.0529 | 133 | 8033.2 | 0 | 0 | 0 | 0 | 0 | 0
8986 | L56165 | L | 297.1 | 307.8 | 10.7 | 1584 | 165.8761 | 42.3 | 7016.5587 | 135 | 5710.5 | 0 | 0 | 0 | 0 | 0 | 0
8987 | M23846 | M | 297.1 | 307.8 | 10.7 | 1443 | 151.1106 | 43.9 | 6633.7556 | 137 | 6014.3 | 0 | 0 | 0 | 0 | 0 | 0
8988 | L56167 | L | 297.2 | 307.9 | 10.7 | 1580 | 165.4572 | 35.8 | 5923.3682 | 140 | 5012 | 0 | 0 | 0 | 0 | 0 | 0
8989 | L56168 | L | 297.2 | 307.9 | 10.7 | 1825 | 191.1136 | 24.6 | 4701.3934 | 142 | 3493.2 | 0 | 0 | 0 | 0 | 0 | 0
8990 | L56169 | L | 297.2 | 307.9 | 10.7 | 1469 | 153.8333 | 48.2 | 7414.766 | 144 | 6940.8 | 0 | 0 | 0 | 0 | 0 | 0
8991 | L56170 | L | 297.2 | 307.9 | 10.7 | 1493 | 156.3466 | 38.4 | 6003.7092 | 146 | 5606.4 | 0 | 0 | 0 | 0 | 0 | 0
8992 | M23851 | M | 297.3 | 308 | 10.7 | 1598 | 167.3422 | 29.4 | 4919.8598 | 148 | 4351.2 | 0 | 0 | 0 | 0 | 0 | 0
8993 | H38406 | H | 297.2 | 307.9 | 10.7 | 1450 | 151.8436 | 37.2 | 5648.5836 | 151 | 5617.2 | 0 | 0 | 0 | 0 | 0 | 0
8994 | M23853 | M | 297.2 | 307.9 | 10.7 | 1632 | 170.9026 | 37.5 | 6408.849 | 156 | 5850 | 0 | 0 | 0 | 0 | 0 | 0
8995 | M23854 | M | 297.1 | 307.9 | 10.8 | 1980 | 207.3451 | 20.3 | 4209.1058 | 159 | 3227.7 | 0 | 0 | 0 | 0 | 0 | 0
8996 | L56175 | L | 297.2 | 308 | 10.8 | 1474 | 154.3569 | 43.7 | 6745.3974 | 162 | 7079.4 | 0 | 0 | 0 | 0 | 0 | 0
8997 | L56176 | L | 297.2 | 307.9 | 10.7 | 1540 | 161.2684 | 37.1 | 5983.0585 | 164 | 6084.4 | 0 | 0 | 0 | 0 | 0 | 0
8998 | M23857 | M | 297.1 | 307.9 | 10.8 | 1609 | 168.4941 | 38.9 | 6554.4199 | 166 | 6457.4 | 0 | 0 | 0 | 0 | 0 | 0
8999 | L56178 | L | 297.1 | 308 | 10.9 | 1467 | 153.6239 | 42.8 | 6575.1021 | 169 | 7233.2 | 0 | 0 | 0 | 0 | 0 | 0
9000 | L56179 | L | 297.1 | 307.9 | 10.8 | 1492 | 156.2419 | 39.4 | 6155.9299 | 171 | 6737.4 | 0 | 0 | 0 | 0 | 0 | 0
9001 | L56180 | L | 297 | 307.9 | 10.9 | 1493 | 156.3466 | 46.1 | 7207.578 | 173 | 7975.3 | 0 | 0 | 0 | 0 | 0 | 0
9002 | L56181 | L | 297 | 307.8 | 10.8 | 1500 | 157.0796 | 39.9 | 6267.4773 | 175 | 6982.5 | 0 | 0 | 0 | 0 | 0 | 0
9003 | L56182 | L | 297.1 | 307.8 | 10.7 | 1477 | 154.6711 | 36.6 | 5660.9615 | 177 | 6478.2 | 0 | 0 | 0 | 0 | 0 | 0
9004 | L56183 | L | 297.1 | 307.9 | 10.8 | 1342 | 140.5339 | 49.1 | 6900.215 | 179 | 8788.9 | 0 | 0 | 0 | 0 | 0 | 0
9005 | M23864 | M | 297.1 | 307.8 | 10.7 | 1538 | 161.059 | 34.3 | 5524.3231 | 181 | 6208.3 | 0 | 0 | 0 | 0 | 0 | 0
9006 | L56185 | L | 297.2 | 307.9 | 10.7 | 1337 | 140.0103 | 58.1 | 8134.5992 | 184 | 10690.4 | 0 | 0 | 0 | 0 | 0 | 0
9007 | L56186 | L | 297.3 | 307.9 | 10.6 | 1417 | 148.3879 | 41.8 | 6202.6139 | 186 | 7774.8 | 0 | 0 | 0 | 0 | 0 | 0
9008 | L56187 | L | 297.4 | 308 | 10.6 | 1383 | 144.8274 | 46.2 | 6691.0269 | 188 | 8685.6 | 0 | 0 | 0 | 0 | 0 | 0
9009 | M23868 | M | 297.4 | 308 | 10.6 | 1440 | 150.7964 | 42.4 | 6393.7694 | 190 | 8056 | 0 | 0 | 0 | 0 | 0 | 0
9010 | L56189 | L | 297.3 | 307.9 | 10.6 | 1579 | 165.3525 | 34.4 | 5688.1258 | 193 | 6639.2 | 0 | 0 | 0 | 0 | 0 | 0
9011 | L56190 | L | 297.2 | 307.9 | 10.7 | 1441 | 150.9012 | 40 | 6036.0467 | 195 | 7800 | 0 | 0 | 0 | 0 | 0 | 0
9012 | M23871 | M | 297.2 | 307.9 | 10.7 | 1530 | 160.2212 | 35.9 | 5751.942 | 197 | 7072.3 | 0 | 0 | 0 | 0 | 0 | 0
9013 | L56192 | L | 297.2 | 308 | 10.8 | 1705 | 178.5472 | 26 | 4642.2267 | 200 | 5200 | 0 | 0 | 0 | 0 | 0 | 0
9014 | H38427 | H | 297.2 | 308 | 10.8 | 1435 | 150.2728 | 43 | 6461.7325 | 202 | 8686 | 0 | 0 | 0 | 0 | 0 | 0
9015 | M23874 | M | 297.2 | 308.1 | 10.9 | 1340 | 140.3245 | 61.3 | 8601.8901 | 207 | 12689.1 | 1 | 0 | 0 | 0 | 1 | 0
9016 | L56195 | L | 297.2 | 308.1 | 10.9 | 1431 | 149.854 | 49.7 | 7447.7423 | 210 | 10437 | 1 | 0 | 0 | 0 | 0 | 0
9017 | L56196 | L | 297.3 | 308.2 | 10.9 | 1396 | 146.1888 | 52.7 | 7704.1486 | 212 | 11172.4 | 1 | 0 | 0 | 0 | 1 | 0
9018 | M23877 | M | 297.3 | 308.1 | 10.8 | 1369 | 143.3613 | 52 | 7454.7899 | 214 | 11128 | 0 | 0 | 0 | 0 | 0 | 0
9019 | L56198 | L | 297.3 | 308.1 | 10.8 | 1615 | 169.1224 | 35.4 | 5986.9331 | 217 | 7681.8 | 1 | 1 | 0 | 0 | 0 | 0
9020 | L56199 | L | 297.2 | 308.1 | 10.9 | 1662 | 174.0442 | 31.3 | 5447.5845 | 0 | 0 | 0 | 0 | 0 | 0 | 0 | 0
9021 | L56200 | L | 297.3 | 308.2 | 10.9 | 1553 | 162.6298 | 33.5 | 5448.0976 | 2 | 67 | 0 | 0 | 0 | 0 | 0 | 0
9022 | M23881 | M | 297.4 | 308.2 | 10.8 | 1536 | 160.8495 | 34.6 | 5565.3942 | 4 | 138.4 | 0 | 0 | 0 | 0 | 0 | 0
9023 | L56202 | L | 297.4 | 308.3 | 10.9 | 1548 | 162.1062 | 46.6 | 7554.148 | 7 | 326.2 | 0 | 0 | 0 | 0 | 0 | 0
9024 | L56203 | L | 297.4 | 308.3 | 10.9 | 1706 | 178.6519 | 30.9 | 5520.3438 | 9 | 278.1 | 0 | 0 | 0 | 0 | 0 | 0
9025 | L56204 | L | 297.4 | 308.3 | 10.9 | 1366 | 143.0472 | 45.5 | 6508.6469 | 11 | 500.5 | 0 | 0 | 0 | 0 | 0 | 0
9026 | L56205 | L | 297.5 | 308.4 | 10.9 | 1440 | 150.7964 | 35.9 | 5413.5925 | 13 | 466.7 | 0 | 0 | 0 | 0 | 0 | 0
9027 | M23886 | M | 297.5 | 308.4 | 10.9 | 1685 | 176.4528 | 28.1 | 4958.3233 | 15 | 421.5 | 0 | 0 | 0 | 0 | 0 | 0
9028 | M23887 | M | 297.4 | 308.3 | 10.9 | 1444 | 151.2153 | 44 | 6653.4744 | 18 | 792 | 0 | 0 | 0 | 0 | 0 | 0
9029 | L56208 | L | 297.4 | 308.3 | 10.9 | 1395 | 146.0841 | 48.7 | 7114.2936 | 21 | 1022.7 | 0 | 0 | 0 | 0 | 0 | 0
9030 | L56209 | L | 297.4 | 308.3 | 10.9 | 1483 | 155.2994 | 38.8 | 6025.6166 | 23 | 892.4 | 0 | 0 | 0 | 0 | 0 | 0
9031 | M23890 | M | 297.5 | 308.4 | 10.9 | 1403 | 146.9218 | 44.3 | 6508.6365 | 25 | 1107.5 | 0 | 0 | 0 | 0 | 0 | 0
9032 | H38445 | H | 297.5 | 308.4 | 10.9 | 1793 | 187.7625 | 23.9 | 4487.5243 | 28 | 669.2 | 0 | 0 | 0 | 0 | 0 | 0
9033 | L56212 | L | 297.4 | 308.3 | 10.9 | 1723 | 180.4321 | 28.8 | 5196.4456 | 33 | 950.4 | 0 | 0 | 0 | 0 | 0 | 0
9034 | L56213 | L | 297.4 | 308.2 | 10.8 | 1386 | 145.1416 | 41 | 5950.8048 | 35 | 1435 | 0 | 0 | 0 | 0 | 0 | 0
9035 | H38448 | H | 297.4 | 308.2 | 10.8 | 1585 | 165.9808 | 46.2 | 7668.3135 | 37 | 1709.4 | 0 | 0 | 0 | 0 | 0 | 0
9036 | M23895 | M | 297.3 | 308.1 | 10.8 | 1731 | 181.2699 | 27.7 | 5021.1761 | 42 | 1163.4 | 0 | 0 | 0 | 0 | 0 | 0
9037 | L56216 | L | 297.3 | 308.3 | 11 | 1519 | 159.0693 | 37.7 | 5996.9129 | 45 | 1696.5 | 0 | 0 | 0 | 0 | 0 | 0
9038 | L56217 | L | 297.3 | 308.2 | 10.9 | 1896 | 198.5487 | 24.4 | 4844.5872 | 47 | 1146.8 | 0 | 0 | 0 | 0 | 0 | 0
9039 | L56218 | L | 297.3 | 308.3 | 11 | 2358 | 246.9292 | 14.9 | 3679.2448 | 49 | 730.1 | 0 | 0 | 0 | 0 | 0 | 0
9040 | M23899 | M | 297.3 | 308.3 | 11 | 1341 | 140.4292 | 51.9 | 7288.275 | 51 | 2646.9 | 0 | 0 | 0 | 0 | 0 | 0
9041 | L56220 | L | 297.3 | 308.3 | 11 | 1550 | 162.3156 | 37 | 6005.678 | 54 | 1998 | 0 | 0 | 0 | 0 | 0 | 0
9042 | L56221 | L | 297.3 | 308.3 | 11 | 1309 | 137.0782 | 61.5 | 8430.3068 | 56 | 3444 | 0 | 0 | 0 | 0 | 0 | 0
9043 | M23902 | M | 297.3 | 308.4 | 11.1 | 1599 | 167.4469 | 32.9 | 5509.0026 | 58 | 1908.2 | 0 | 0 | 0 | 0 | 0 | 0
9044 | L56223 | L | 297.4 | 308.4 | 11 | 1343 | 140.6386 | 40 | 5625.5452 | 61 | 2440 | 0 | 0 | 0 | 0 | 0 | 0
9045 | L56224 | L | 297.4 | 308.4 | 11 | 1378 | 144.3038 | 39.9 | 5757.7225 | 63 | 2513.7 | 0 | 0 | 0 | 0 | 0 | 0
9046 | L56225 | L | 297.4 | 308.4 | 11 | 1603 | 167.8658 | 34.6 | 5808.1556 | 65 | 2249 | 0 | 0 | 0 | 0 | 0 | 0
9047 | L56226 | L | 297.4 | 308.4 | 11 | 1664 | 174.2537 | 28.1 | 4896.5282 | 67 | 1882.7 | 0 | 0 | 0 | 0 | 0 | 0
9048 | L56227 | L | 297.3 | 308.4 | 11.1 | 1488 | 155.823 | 37.4 | 5827.78 | 69 | 2580.6 | 0 | 0 | 0 | 0 | 0 | 0
9049 | M23908 | M | 297.3 | 308.4 | 11.1 | 1370 | 143.4661 | 50.5 | 7245.0363 | 71 | 3585.5 | 0 | 0 | 0 | 0 | 0 | 0
9050 | L56229 | L | 297.3 | 308.5 | 11.2 | 1545 | 161.792 | 34.3 | 5549.4663 | 74 | 2538.2 | 0 | 0 | 0 | 0 | 0 | 0
9051 | M23910 | M | 297.4 | 308.5 | 11.1 | 1566 | 163.9911 | 31.4 | 5149.3217 | 76 | 2386.4 | 0 | 0 | 0 | 0 | 0 | 0
9052 | L56231 | L | 297.4 | 308.6 | 11.2 | 1820 | 190.59 | 24.6 | 4688.5129 | 79 | 1943.4 | 0 | 0 | 0 | 0 | 0 | 0
9053 | M23912 | M | 297.4 | 308.6 | 11.2 | 1901 | 199.0723 | 22.1 | 4399.4968 | 81 | 1790.1 | 0 | 0 | 0 | 0 | 0 | 0
9054 | M23913 | M | 297.4 | 308.5 | 11.1 | 1638 | 171.531 | 32.2 | 5523.2969 | 84 | 2704.8 | 0 | 0 | 0 | 0 | 0 | 0
9055 | M23914 | M | 297.3 | 308.4 | 11.1 | 1521 | 159.2787 | 38.2 | 6084.4482 | 87 | 3323.4 | 0 | 0 | 0 | 0 | 0 | 0
9056 | H38469 | H | 297.3 | 308.4 | 11.1 | 1864 | 195.1976 | 23.1 | 4509.0651 | 90 | 2079 | 0 | 0 | 0 | 0 | 0 | 0
9057 | L56236 | L | 297.3 | 308.3 | 11 | 1430 | 149.7492 | 41.9 | 6274.4936 | 95 | 3980.5 | 0 | 0 | 0 | 0 | 0 | 0
9058 | M23917 | M | 297.3 | 308.4 | 11.1 | 1686 | 176.5575 | 34.5 | 6091.234 | 97 | 3346.5 | 0 | 0 | 0 | 0 | 0 | 0
9059 | M23918 | M | 297.2 | 308.3 | 11.1 | 1326 | 138.8584 | 57.2 | 7942.7002 | 100 | 5720 | 0 | 0 | 0 | 0 | 0 | 0
9060 | L56239 | L | 297.2 | 308.3 | 11.1 | 1805 | 189.0192 | 25.6 | 4838.8904 | 103 | 2636.8 | 0 | 0 | 0 | 0 | 0 | 0
9061 | H38474 | H | 297.2 | 308.3 | 11.1 | 1453 | 152.1578 | 45.8 | 6968.8274 | 105 | 4809 | 0 | 0 | 0 | 0 | 0 | 0
9062 | M23921 | M | 297.2 | 308.4 | 11.2 | 1863 | 195.0929 | 26 | 5072.4155 | 110 | 2860 | 0 | 0 | 0 | 0 | 0 | 0
9063 | L56242 | L | 297.2 | 308.3 | 11.1 | 1576 | 165.0383 | 35.3 | 5825.8532 | 113 | 3988.9 | 0 | 0 | 0 | 0 | 0 | 0
9064 | L56243 | L | 297.2 | 308.3 | 11.1 | 1419 | 148.5973 | 39.7 | 5899.3141 | 115 | 4565.5 | 0 | 0 | 0 | 0 | 0 | 0
9065 | L56244 | L | 297.2 | 308.4 | 11.2 | 1833 | 191.9513 | 25.2 | 4837.173 | 117 | 2948.4 | 0 | 0 | 0 | 0 | 0 | 0
9066 | H38479 | H | 297.2 | 308.4 | 11.2 | 2182 | 228.4985 | 17.3 | 3953.0241 | 119 | 2058.7 | 0 | 0 | 0 | 0 | 0 | 0
9067 | L56246 | L | 297.2 | 308.3 | 11.1 | 1656 | 173.4159 | 30.3 | 5254.5022 | 124 | 3757.2 | 0 | 0 | 0 | 0 | 0 | 0
9068 | L56247 | L | 297.1 | 308.2 | 11.1 | 1351 | 141.4764 | 56.6 | 8007.5636 | 126 | 7131.6 | 0 | 0 | 0 | 0 | 0 | 0
9069 | H38482 | H | 297.1 | 308.2 | 11.1 | 1790 | 187.4484 | 30.3 | 5679.6854 | 128 | 3878.4 | 0 | 0 | 0 | 0 | 0 | 0
9070 | M23929 | M | 297.2 | 308.2 | 11 | 1678 | 175.7197 | 28.1 | 4937.7249 | 133 | 3737.3 | 0 | 0 | 0 | 0 | 0 | 0
9071 | L56250 | L | 297.1 | 308.2 | 11.1 | 1427 | 149.4351 | 45.2 | 6754.4661 | 136 | 6147.2 | 0 | 0 | 0 | 0 | 0 | 0
9072 | L56251 | L | 297 | 308.1 | 11.1 | 1429 | 149.6445 | 54 | 8080.8046 | 138 | 7452 | 0 | 0 | 0 | 0 | 0 | 0
9073 | H38486 | H | 297.2 | 308.1 | 10.9 | 1770 | 185.354 | 27.2 | 5041.6279 | 140 | 3808 | 0 | 0 | 0 | 0 | 0 | 0
9074 | L56253 | L | 297.2 | 308.1 | 10.9 | 1689 | 176.8717 | 31.2 | 5518.396 | 145 | 4524 | 0 | 0 | 0 | 0 | 0 | 0
9075 | M23934 | M | 297.2 | 308.1 | 10.9 | 1554 | 162.7345 | 41.3 | 6720.9348 | 147 | 6071.1 | 0 | 0 | 0 | 0 | 0 | 0
9076 | L56255 | L | 297.3 | 308.1 | 10.8 | 1506 | 157.708 | 36 | 5677.4862 | 150 | 5400 | 0 | 0 | 0 | 0 | 0 | 0
9077 | L56256 | L | 297.2 | 308.1 | 10.9 | 1474 | 154.3569 | 44.3 | 6838.0115 | 152 | 6733.6 | 0 | 0 | 0 | 0 | 0 | 0
9078 | L56257 | L | 297.3 | 308.1 | 10.8 | 1762 | 184.5162 | 26.1 | 4815.873 | 154 | 4019.4 | 0 | 0 | 0 | 0 | 0 | 0
9079 | L56258 | L | 297.3 | 308.1 | 10.8 | 1566 | 163.9911 | 35.7 | 5854.4836 | 156 | 5569.2 | 0 | 0 | 0 | 0 | 0 | 0
9080 | H38493 | H | 297.3 | 308.1 | 10.8 | 1554 | 162.7345 | 42.4 | 6899.9428 | 158 | 6699.2 | 0 | 0 | 0 | 0 | 0 | 0
9081 | L56260 | L | 297.2 | 308 | 10.8 | 1869 | 195.7212 | 25.4 | 4971.319 | 163 | 4140.2 | 0 | 0 | 0 | 0 | 0 | 0
9082 | L56261 | L | 297.3 | 308 | 10.7 | 1527 | 159.9071 | 35.1 | 5612.738 | 165 | 5791.5 | 0 | 0 | 0 | 0 | 0 | 0
9083 | L56262 | L | 297.2 | 307.9 | 10.7 | 1309 | 137.0782 | 49.6 | 6799.0767 | 167 | 8283.2 | 0 | 0 | 0 | 0 | 0 | 0
9084 | M23943 | M | 297.2 | 307.9 | 10.7 | 1541 | 161.3731 | 35.7 | 5761.0212 | 169 | 6033.3 | 0 | 0 | 0 | 0 | 0 | 0
9085 | L56264 | L | 297.2 | 307.9 | 10.7 | 1326 | 138.8584 | 75.4 | 10469.923 | 172 | 12968.8 | 1 | 0 | 0 | 1 | 1 | 0
9086 | H38499 | H | 297.1 | 307.9 | 10.8 | 1365 | 142.9425 | 54 | 7718.8931 | 174 | 9396 | 0 | 0 | 0 | 0 | 0 | 0
9087 | L56266 | L | 297.1 | 307.8 | 10.7 | 1428 | 149.5398 | 43.7 | 6534.8897 | 179 | 7822.3 | 0 | 0 | 0 | 0 | 0 | 0
9088 | L56267 | L | 297.1 | 307.8 | 10.7 | 1681 | 176.0339 | 27.6 | 4858.5359 | 181 | 4995.6 | 0 | 0 | 0 | 0 | 0 | 0
9089 | M23948 | M | 297.1 | 307.9 | 10.8 | 1662 | 174.0442 | 26.9 | 4681.7899 | 183 | 4922.7 | 0 | 0 | 0 | 0 | 0 | 0
9090 | L56269 | L | 297.2 | 307.9 | 10.7 | 1989 | 208.2876 | 20.3 | 4228.2381 | 186 | 3775.8 | 0 | 0 | 0 | 0 | 0 | 0
9091 | M23950 | M | 297.2 | 307.9 | 10.7 | 1747 | 182.9454 | 29 | 5305.417 | 188 | 5452 | 0 | 0 | 0 | 0 | 0 | 0
9092 | M23951 | M | 297.2 | 308 | 10.8 | 1765 | 184.8304 | 31.1 | 5748.2244 | 191 | 5940.1 | 0 | 0 | 0 | 0 | 0 | 0
9093 | L56272 | L | 297.3 | 308.1 | 10.8 | 1568 | 164.2006 | 34.4 | 5648.4998 | 194 | 6673.6 | 0 | 0 | 0 | 0 | 0 | 0
9094 | M23953 | M | 297.3 | 308.1 | 10.8 | 1709 | 178.9661 | 30.6 | 5476.3615 | 196 | 5997.6 | 0 | 0 | 0 | 0 | 0 | 0
9095 | M23954 | M | 297.3 | 308.1 | 10.8 | 1370 | 143.4661 | 58.8 | 8435.8046 | 199 | 11701.2 | 0 | 0 | 0 | 0 | 0 | 0
9096 | L56275 | L | 297.3 | 308.1 | 10.8 | 1458 | 152.6814 | 45.7 | 6977.5401 | 202 | 9231.4 | 0 | 0 | 0 | 0 | 0 | 0
9097 | L56276 | L | 297.2 | 308.1 | 10.9 | 1712 | 179.2802 | 30.9 | 5539.7588 | 204 | 6303.6 | 0 | 0 | 0 | 0 | 0 | 0
9098 | L56277 | L | 297.3 | 308.1 | 10.8 | 1642 | 171.9498 | 36.9 | 6344.949 | 206 | 7601.4 | 0 | 0 | 0 | 0 | 0 | 0
9099 | L56278 | L | 297.3 | 308.1 | 10.8 | 1468 | 153.7286 | 49.8 | 7655.6843 | 0 | 0 | 0 | 0 | 0 | 0 | 0 | 0
9100 | H38513 | H | 297.3 | 308.1 | 10.8 | 1477 | 154.6711 | 52.3 | 8089.2974 | 2 | 104.6 | 0 | 0 | 0 | 0 | 0 | 0
9101 | L56280 | L | 297.3 | 308.2 | 10.9 | 1446 | 151.4248 | 53.5 | 8101.225 | 7 | 374.5 | 0 | 0 | 0 | 0 | 0 | 0
9102 | H38515 | H | 297.3 | 308.2 | 10.9 | 1653 | 173.1018 | 31.4 | 5435.3951 | 9 | 282.6 | 0 | 0 | 0 | 0 | 0 | 0
9103 | L56282 | L | 297.3 | 308.3 | 11 | 1494 | 156.4513 | 38.2 | 5976.4402 | 14 | 534.8 | 0 | 0 | 0 | 0 | 0 | 0
9104 | L56283 | L | 297.3 | 308.2 | 10.9 | 1490 | 156.0324 | 41 | 6397.3298 | 16 | 656 | 0 | 0 | 0 | 0 | 0 | 0
9105 | M23964 | M | 297.4 | 308.3 | 10.9 | 1550 | 162.3156 | 47.8 | 7758.6867 | 18 | 860.4 | 0 | 0 | 0 | 0 | 0 | 0
9106 | M23965 | M | 297.3 | 308.2 | 10.9 | 1677 | 175.615 | 34.9 | 6128.9645 | 21 | 732.9 | 0 | 0 | 0 | 0 | 0 | 0
9107 | L56286 | L | 297.4 | 308.3 | 10.9 | 1854 | 194.1504 | 21.8 | 4232.4793 | 24 | 523.2 | 0 | 0 | 0 | 0 | 0 | 0
9108 | M23967 | M | 297.5 | 308.5 | 11 | 1662 | 174.0442 | 30.3 | 5273.5403 | 26 | 787.8 | 0 | 0 | 0 | 0 | 0 | 0
9109 | M23968 | M | 297.5 | 308.6 | 11.1 | 1440 | 150.7964 | 38.8 | 5850.9022 | 29 | 1125.2 | 0 | 0 | 0 | 0 | 0 | 0
9110 | L56289 | L | 297.5 | 308.6 | 11.1 | 1513 | 158.441 | 39.7 | 6290.1073 | 32 | 1270.4 | 0 | 0 | 0 | 0 | 0 | 0
9111 | M23970 | M | 297.6 | 308.6 | 11 | 1389 | 145.4557 | 49 | 7127.3313 | 34 | 1666 | 0 | 0 | 0 | 0 | 0 | 0
9112 | L56291 | L | 297.6 | 308.6 | 11 | 1351 | 141.4764 | 51 | 7215.2958 | 37 | 1887 | 0 | 0 | 0 | 0 | 0 | 0
9113 | M23972 | M | 297.6 | 308.6 | 11 | 1482 | 155.1947 | 38.3 | 5943.9561 | 39 | 1493.7 | 0 | 0 | 0 | 0 | 0 | 0
9114 | L56293 | L | 297.6 | 308.6 | 11 | 1744 | 182.6313 | 28.5 | 5204.9907 | 42 | 1197 | 0 | 0 | 0 | 0 | 0 | 0
9115 | L56294 | L | 297.6 | 308.7 | 11.1 | 1476 | 154.5664 | 39 | 6028.088 | 44 | 1716 | 0 | 0 | 0 | 0 | 0 | 0
9116 | M23975 | M | 297.6 | 308.6 | 11 | 1444 | 151.2153 | 48.2 | 7288.5787 | 46 | 2217.2 | 0 | 0 | 0 | 0 | 0 | 0
9117 | H38530 | H | 297.6 | 308.7 | 11.1 | 1659 | 173.7301 | 32.1 | 5576.7354 | 49 | 1572.9 | 0 | 0 | 0 | 0 | 0 | 0
9118 | M23977 | M | 297.6 | 308.7 | 11.1 | 1475 | 154.4616 | 46.6 | 7197.9124 | 54 | 2516.4 | 0 | 0 | 0 | 0 | 0 | 0
9119 | L56298 | L | 297.6 | 308.6 | 11 | 1526 | 159.8023 | 42.1 | 6727.6788 | 57 | 2399.7 | 0 | 0 | 0 | 0 | 0 | 0
9120 | M23979 | M | 297.4 | 308.4 | 11 | 1675 | 175.4056 | 29.5 | 5174.4649 | 59 | 1740.5 | 0 | 0 | 0 | 0 | 0 | 0
9121 | L56300 | L | 297.4 | 308.4 | 11 | 1525 | 159.6976 | 38.7 | 6180.2981 | 62 | 2399.4 | 0 | 0 | 0 | 0 | 0 | 0
9122 | L56301 | L | 297.3 | 308.3 | 11 | 1396 | 146.1888 | 45.9 | 6710.0649 | 64 | 2937.6 | 0 | 0 | 0 | 0 | 0 | 0
9123 | L56302 | L | 297.4 | 308.4 | 11 | 1580 | 165.4572 | 41.2 | 6816.8372 | 66 | 2719.2 | 0 | 0 | 0 | 0 | 0 | 0
9124 | L56303 | L | 297.4 | 308.5 | 11.1 | 1462 | 153.1003 | 42.8 | 6552.6921 | 68 | 2910.4 | 0 | 0 | 0 | 0 | 0 | 0
9125 | L56304 | L | 297.4 | 308.4 | 11 | 1426 | 149.3304 | 50.4 | 7526.2507 | 70 | 3528 | 0 | 0 | 0 | 0 | 0 | 0
9126 | L56305 | L | 297.4 | 308.5 | 11.1 | 1569 | 164.3053 | 34.2 | 5619.2411 | 72 | 2462.4 | 0 | 0 | 0 | 0 | 0 | 0
9127 | L56306 | L | 297.4 | 308.5 | 11.1 | 1477 | 154.6711 | 40.7 | 6295.1129 | 74 | 3011.8 | 0 | 0 | 0 | 0 | 0 | 0
9128 | L56307 | L | 297.4 | 308.5 | 11.1 | 1761 | 184.4115 | 27.2 | 5015.9925 | 76 | 2067.2 | 0 | 0 | 0 | 0 | 0 | 0
9129 | M23988 | M | 297.5 | 308.6 | 11.1 | 1486 | 155.6136 | 45.9 | 7142.6622 | 78 | 3580.2 | 0 | 0 | 0 | 0 | 0 | 0
9130 | L56309 | L | 297.6 | 308.6 | 11 | 1664 | 174.2537 | 30.1 | 5245.0355 | 81 | 2438.1 | 0 | 0 | 0 | 0 | 0 | 0
9131 | L56310 | L | 297.6 | 308.6 | 11 | 1576 | 165.0383 | 32.7 | 5396.7535 | 83 | 2714.1 | 0 | 0 | 0 | 0 | 0 | 0
9132 | H38545 | H | 297.6 | 308.6 | 11 | 1463 | 153.205 | 46.7 | 7154.6736 | 85 | 3969.5 | 0 | 0 | 0 | 0 | 0 | 0
9133 | M23992 | M | 297.6 | 308.6 | 11 | 1585 | 165.9808 | 42 | 6971.1941 | 90 | 3780 | 0 | 0 | 0 | 0 | 0 | 0
9134 | L56313 | L | 297.7 | 308.7 | 11 | 1479 | 154.8805 | 45.7 | 7078.0397 | 93 | 4250.1 | 0 | 0 | 0 | 0 | 0 | 0
9135 | L56314 | L | 297.7 | 308.7 | 11 | 1449 | 151.7389 | 40.2 | 6099.9048 | 95 | 3819 | 0 | 0 | 0 | 0 | 0 | 0
9136 | H38549 | H | 297.7 | 308.8 | 11.1 | 1404 | 147.0265 | 50.3 | 7395.4348 | 97 | 4879.1 | 0 | 0 | 0 | 0 | 0 | 0
9137 | L56316 | L | 297.7 | 308.7 | 11 | 1694 | 177.3953 | 29.1 | 5162.2022 | 102 | 2968.2 | 0 | 0 | 0 | 0 | 0 | 0
9138 | L56317 | L | 297.7 | 308.7 | 11 | 1731 | 181.2699 | 28.4 | 5148.065 | 104 | 2953.6 | 0 | 0 | 0 | 0 | 0 | 0
9139 | L56318 | L | 297.6 | 308.6 | 11 | 1522 | 159.3835 | 37 | 5897.1883 | 106 | 3922 | 0 | 0 | 0 | 0 | 0 | 0
9140 | L56319 | L | 297.5 | 308.5 | 11 | 1536 | 160.8495 | 36.9 | 5935.3482 | 108 | 3985.2 | 0 | 0 | 0 | 0 | 0 | 0
9141 | L56320 | L | 297.5 | 308.5 | 11 | 1373 | 143.7802 | 39.9 | 5736.8309 | 110 | 4389 | 0 | 0 | 0 | 0 | 0 | 0
9142 | L56321 | L | 297.5 | 308.5 | 11 | 1597 | 167.2374 | 36.4 | 6087.4431 | 112 | 4076.8 | 0 | 0 | 0 | 0 | 0 | 0
9143 | L56322 | L | 297.6 | 308.5 | 10.9 | 1678 | 175.7197 | 34.2 | 6009.6154 | 114 | 3898.8 | 0 | 0 | 0 | 0 | 0 | 0
9144 | L56323 | L | 297.6 | 308.5 | 10.9 | 1452 | 152.0531 | 42.6 | 6477.4614 | 116 | 4941.6 | 0 | 0 | 0 | 0 | 0 | 0
9145 | M24004 | M | 297.5 | 308.5 | 11 | 1447 | 151.5295 | 41.6 | 6303.6266 | 118 | 4908.8 | 0 | 0 | 0 | 0 | 0 | 0
9146 | L56325 | L | 297.6 | 308.5 | 10.9 | 1574 | 164.8289 | 37.1 | 6115.152 | 121 | 4489.1 | 0 | 0 | 0 | 0 | 0 | 0
9147 | L56326 | L | 297.6 | 308.6 | 11 | 1528 | 160.0118 | 40 | 6400.4714 | 123 | 4920 | 0 | 0 | 0 | 0 | 0 | 0
9148 | L56327 | L | 297.7 | 308.7 | 11 | 1688 | 176.7669 | 27.2 | 4808.0609 | 125 | 3400 | 0 | 0 | 0 | 0 | 0 | 0
9149 | L56328 | L | 297.6 | 308.6 | 11 | 1393 | 145.8746 | 40.4 | 5893.3346 | 127 | 5130.8 | 0 | 0 | 0 | 0 | 0 | 0
9150 | M24009 | M | 297.5 | 308.6 | 11.1 | 1429 | 149.6445 | 50.5 | 7557.0488 | 129 | 6514.5 | 0 | 0 | 0 | 0 | 0 | 0
9151 | M24010 | M | 297.5 | 308.6 | 11.1 | 1347 | 141.0575 | 57 | 8040.2781 | 132 | 7524 | 0 | 0 | 0 | 0 | 0 | 0
9152 | L56331 | L | 297.6 | 308.6 | 11 | 1553 | 162.6298 | 40.5 | 6586.5061 | 135 | 5467.5 | 0 | 0 | 0 | 0 | 0 | 0
9153 | L56332 | L | 297.5 | 308.6 | 11.1 | 1260 | 131.9469 | 53.6 | 7072.3534 | 137 | 7343.2 | 0 | 0 | 0 | 0 | 0 | 0
9154 | L56333 | L | 297.5 | 308.6 | 11.1 | 1546 | 161.8967 | 33.8 | 5472.1099 | 139 | 4698.2 | 0 | 0 | 0 | 0 | 0 | 0
9155 | L56334 | L | 297.5 | 308.6 | 11.1 | 1596 | 167.1327 | 36 | 6016.7783 | 141 | 5076 | 0 | 0 | 0 | 0 | 0 | 0
9156 | L56335 | L | 297.5 | 308.5 | 11 | 1340 | 140.3245 | 57.4 | 8054.6247 | 143 | 8208.2 | 0 | 0 | 0 | 0 | 0 | 0
9157 | M24016 | M | 297.5 | 308.4 | 10.9 | 1369 | 143.3613 | 54.8 | 7856.2017 | 145 | 7946 | 0 | 0 | 0 | 0 | 0 | 0
9158 | L56337 | L | 297.5 | 308.5 | 11 | 1462 | 153.1003 | 52.3 | 8007.1447 | 148 | 7740.4 | 0 | 0 | 0 | 0 | 0 | 0
9159 | H38572 | H | 297.4 | 308.4 | 11 | 1487 | 155.7183 | 46.2 | 7194.1843 | 150 | 6930 | 0 | 0 | 0 | 0 | 0 | 0
9160 | M24019 | M | 297.5 | 308.6 | 11.1 | 1510 | 158.1268 | 35.5 | 5613.5025 | 155 | 5502.5 | 0 | 0 | 0 | 0 | 0 | 0
9161 | H38574 | H | 297.5 | 308.5 | 11 | 1671 | 174.9867 | 28 | 4899.6279 | 158 | 4424 | 0 | 0 | 0 | 0 | 0 | 0
9162 | M24021 | M | 297.5 | 308.5 | 11 | 1612 | 168.8082 | 30 | 5064.2474 | 163 | 4890 | 0 | 0 | 0 | 0 | 0 | 0
9163 | M24022 | M | 297.6 | 308.6 | 11 | 1509 | 158.0221 | 39.7 | 6273.4778 | 166 | 6590.2 | 0 | 0 | 0 | 0 | 0 | 0
9164 | L56343 | L | 297.6 | 308.6 | 11 | 1415 | 148.1785 | 47.3 | 7008.8409 | 169 | 7993.7 | 0 | 0 | 0 | 0 | 0 | 0
9165 | L56344 | L | 297.6 | 308.6 | 11 | 2384 | 249.6519 | 14.4 | 3594.9873 | 171 | 2462.4 | 0 | 0 | 0 | 0 | 0 | 0
9166 | L56345 | L | 297.6 | 308.6 | 11 | 1326 | 138.8584 | 62.4 | 8664.7639 | 173 | 10795.2 | 0 | 0 | 0 | 0 | 0 | 0
9167 | M24026 | M | 297.6 | 308.6 | 11 | 1390 | 145.5605 | 53.4 | 7772.9285 | 175 | 9345 | 0 | 0 | 0 | 0 | 0 | 0
9168 | M24027 | M | 297.6 | 308.7 | 11.1 | 1392 | 145.7699 | 41.2 | 6005.7198 | 178 | 7333.6 | 0 | 0 | 0 | 0 | 0 | 0
9169 | H38582 | H | 297.6 | 308.8 | 11.2 | 1385 | 145.0369 | 44.4 | 6439.6366 | 181 | 8036.4 | 0 | 0 | 0 | 0 | 0 | 0
9170 | L56349 | L | 297.7 | 308.8 | 11.1 | 1896 | 198.5487 | 24.5 | 4864.4421 | 186 | 4557 | 0 | 0 | 0 | 0 | 0 | 0
9171 | L56350 | L | 297.7 | 308.7 | 11 | 1474 | 154.3569 | 46.8 | 7223.9038 | 188 | 8798.4 | 0 | 0 | 0 | 0 | 0 | 0
9172 | M24031 | M | 297.7 | 308.8 | 11.1 | 1388 | 145.351 | 45.6 | 6628.0065 | 190 | 8664 | 0 | 0 | 0 | 0 | 0 | 0
9173 | L56352 | L | 297.7 | 308.9 | 11.2 | 1715 | 179.5944 | 27.2 | 4884.9671 | 193 | 5249.6 | 0 | 0 | 0 | 0 | 0 | 0
9174 | H38587 | H | 297.8 | 308.9 | 11.1 | 1650 | 172.7876 | 32.2 | 5563.7606 | 195 | 6279 | 0 | 0 | 0 | 0 | 0 | 0
9175 | L56354 | L | 297.8 | 308.9 | 11.1 | 1871 | 195.9307 | 25.6 | 5015.8249 | 200 | 5120 | 1 | 1 | 0 | 0 | 0 | 0
9176 | L56355 | L | 297.8 | 309 | 11.2 | 1403 | 146.9218 | 64.2 | 9432.3806 | 0 | 0 | 1 | 0 | 0 | 1 | 0 | 0
9177 | L56356 | L | 297.8 | 308.9 | 11.1 | 1518 | 158.9646 | 40.4 | 6422.1694 | 2 | 80.8 | 0 | 0 | 0 | 0 | 0 | 0
9178 | L56357 | L | 297.9 | 309.1 | 11.2 | 1504 | 157.4985 | 43 | 6772.436 | 4 | 172 | 0 | 0 | 0 | 0 | 0 | 0
9179 | L56358 | L | 297.8 | 309 | 11.2 | 1340 | 140.3245 | 56.9 | 7984.4624 | 6 | 341.4 | 0 | 0 | 0 | 0 | 0 | 0
9180 | H38593 | H | 297.9 | 309.1 | 11.2 | 1435 | 150.2728 | 44.7 | 6717.1963 | 8 | 357.6 | 0 | 0 | 0 | 0 | 0 | 0
9181 | L56360 | L | 297.9 | 309.1 | 11.2 | 1507 | 157.8127 | 36.9 | 5823.2876 | 13 | 479.7 | 0 | 0 | 0 | 0 | 0 | 0
9182 | L56361 | L | 297.9 | 309.1 | 11.2 | 1521 | 159.2787 | 36.1 | 5749.9628 | 15 | 541.5 | 0 | 0 | 0 | 0 | 0 | 0
9183 | M24042 | M | 297.8 | 309 | 11.2 | 1576 | 165.0383 | 45 | 7426.725 | 17 | 765 | 0 | 0 | 0 | 0 | 0 | 0
9184 | L56363 | L | 297.9 | 309.1 | 11.2 | 1543 | 161.5826 | 36.6 | 5913.9225 | 20 | 732 | 0 | 0 | 0 | 0 | 0 | 0
9185 | L56364 | L | 298 | 309.2 | 11.2 | 1665 | 174.3584 | 36.6 | 6381.5172 | 22 | 805.2 | 0 | 0 | 0 | 0 | 0 | 0
9186 | L56365 | L | 297.9 | 309.1 | 11.2 | 1442 | 151.0059 | 50.3 | 7595.5961 | 24 | 1207.2 | 0 | 0 | 0 | 0 | 0 | 0
9187 | L56366 | L | 297.9 | 309 | 11.1 | 1629 | 170.5885 | 29 | 4947.066 | 26 | 754 | 0 | 0 | 0 | 0 | 0 | 0
9188 | L56367 | L | 297.9 | 309 | 11.1 | 1379 | 144.4085 | 47.3 | 6830.5241 | 28 | 1324.4 | 0 | 0 | 0 | 0 | 0 | 0
9189 | L56368 | L | 297.9 | 309 | 11.1 | 1502 | 157.2891 | 40.2 | 6323.0207 | 30 | 1206 | 0 | 0 | 0 | 0 | 0 | 0
9190 | L56369 | L | 297.9 | 309.1 | 11.2 | 1595 | 167.028 | 32 | 5344.8963 | 32 | 1024 | 0 | 0 | 0 | 0 | 0 | 0
9191 | M24050 | M | 298 | 309 | 11 | 1439 | 150.6917 | 38.5 | 5801.6315 | 34 | 1309 | 0 | 0 | 0 | 0 | 0 | 0
9192 | M24051 | M | 297.9 | 309 | 11.1 | 1970 | 206.2979 | 21.6 | 4456.035 | 37 | 799.2 | 0 | 0 | 0 | 0 | 0 | 0
9193 | L56372 | L | 297.9 | 309 | 11.1 | 1562 | 163.5723 | 35.8 | 5855.8868 | 40 | 1432 | 0 | 0 | 0 | 0 | 0 | 0
9194 | M24053 | M | 297.9 | 309 | 11.1 | 1530 | 160.2212 | 40.9 | 6553.0481 | 42 | 1717.8 | 0 | 0 | 0 | 0 | 0 | 0
9195 | L56374 | L | 297.9 | 308.9 | 11 | 1393 | 145.8746 | 40.6 | 5922.5095 | 45 | 1827 | 0 | 0 | 0 | 0 | 0 | 0
9196 | L56375 | L | 297.9 | 309 | 11.1 | 1532 | 160.4307 | 37.6 | 6032.193 | 47 | 1767.2 | 0 | 0 | 0 | 0 | 0 | 0
9197 | L56376 | L | 298 | 308.9 | 10.9 | 1607 | 168.2846 | 37.7 | 6344.3312 | 49 | 1847.3 | 0 | 0 | 0 | 0 | 0 | 0
9198 | M24057 | M | 297.9 | 308.8 | 10.9 | 1469 | 153.8333 | 49 | 7537.8327 | 51 | 2499 | 0 | 0 | 0 | 0 | 0 | 0
9199 | M24058 | M | 297.9 | 308.8 | 10.9 | 1538 | 161.059 | 37.6 | 6055.8178 | 54 | 2030.4 | 0 | 0 | 0 | 0 | 0 | 0
9200 | L56379 | L | 297.9 | 308.8 | 10.9 | 1613 | 168.913 | 31.4 | 5303.8671 | 57 | 1789.8 | 0 | 0 | 0 | 0 | 0 | 0
9201 | M24060 | M | 297.9 | 308.8 | 10.9 | 1602 | 167.761 | 32.1 | 5385.1296 | 59 | 1893.9 | 0 | 0 | 0 | 0 | 0 | 0
9202 | L56381 | L | 297.8 | 308.7 | 10.9 | 1404 | 147.0265 | 44.2 | 6498.5729 | 62 | 2740.4 | 0 | 0 | 0 | 0 | 0 | 0
9203 | L56382 | L | 297.8 | 308.8 | 11 | 1548 | 162.1062 | 36.9 | 5981.7181 | 64 | 2361.6 | 0 | 0 | 0 | 0 | 0 | 0
9204 | L56383 | L | 297.8 | 308.8 | 11 | 1559 | 163.2581 | 35.2 | 5746.6851 | 66 | 2323.2 | 0 | 0 | 0 | 0 | 0 | 0
9205 | L56384 | L | 297.8 | 308.8 | 11 | 1621 | 169.7507 | 36.1 | 6128.0011 | 68 | 2454.8 | 0 | 0 | 0 | 0 | 0 | 0
9206 | L56385 | L | 297.8 | 308.8 | 11 | 1579 | 165.3525 | 32.9 | 5440.097 | 70 | 2303 | 0 | 0 | 0 | 0 | 0 | 0
9207 | M24066 | M | 297.9 | 308.9 | 11 | 1547 | 162.0015 | 44 | 7128.0643 | 72 | 3168 | 0 | 0 | 0 | 0 | 0 | 0
9208 | L56387 | L | 297.9 | 308.8 | 10.9 | 1386 | 145.1416 | 48.6 | 7053.8808 | 75 | 3645 | 0 | 0 | 0 | 0 | 0 | 0
9209 | L56388 | L | 298 | 308.9 | 10.9 | 1406 | 147.236 | 40.9 | 6021.9514 | 77 | 3149.3 | 0 | 0 | 0 | 0 | 0 | 0
9210 | M24069 | M | 298 | 309 | 11 | 1393 | 145.8746 | 55.9 | 8154.3912 | 79 | 4416.1 | 0 | 0 | 0 | 0 | 0 | 0
9211 | M24070 | M | 297.9 | 309 | 11.1 | 2456 | 257.1917 | 13.9 | 3574.9649 | 82 | 1139.8 | 0 | 0 | 0 | 0 | 0 | 0
9212 | M24071 | M | 298 | 309 | 11 | 1409 | 147.5501 | 49.1 | 7244.7116 | 85 | 4173.5 | 0 | 0 | 0 | 0 | 0 | 0
9213 | L56392 | L | 298 | 308.9 | 10.9 | 1390 | 145.5605 | 53.9 | 7845.7088 | 88 | 4743.2 | 0 | 0 | 0 | 0 | 0 | 0
9214 | L56393 | L | 298 | 309 | 11 | 1679 | 175.8245 | 32.4 | 5696.7128 | 90 | 2916 | 0 | 0 | 0 | 0 | 0 | 0
9215 | L56394 | L | 298 | 308.9 | 10.9 | 1508 | 157.9174 | 37.1 | 5858.7352 | 92 | 3413.2 | 0 | 0 | 0 | 0 | 0 | 0
9216 | L56395 | L | 297.9 | 308.8 | 10.9 | 1681 | 176.0339 | 31.7 | 5580.2749 | 94 | 2979.8 | 0 | 0 | 0 | 0 | 0 | 0
9217 | H38630 | H | 297.7 | 308.8 | 11.1 | 1469 | 153.8333 | 43.7 | 6722.5161 | 96 | 4195.2 | 0 | 0 | 0 | 0 | 0 | 0
9218 | L56397 | L | 297.8 | 308.8 | 11 | 1421 | 148.8068 | 49.6 | 7380.8159 | 101 | 5009.6 | 0 | 0 | 0 | 0 | 0 | 0
9219 | L56398 | L | 297.7 | 308.8 | 11.1 | 1354 | 141.7905 | 50.2 | 7117.8855 | 103 | 5170.6 | 0 | 0 | 0 | 0 | 0 | 0
9220 | M24079 | M | 297.7 | 308.8 | 11.1 | 1350 | 141.3717 | 57 | 8058.1852 | 105 | 5985 | 0 | 0 | 0 | 0 | 0 | 0
9221 | L56400 | L | 297.8 | 308.9 | 11.1 | 1282 | 134.2507 | 58.1 | 7799.9672 | 108 | 6274.8 | 0 | 0 | 0 | 0 | 0 | 0
9222 | M24081 | M | 297.8 | 309 | 11.2 | 1675 | 175.4056 | 30 | 5262.1677 | 110 | 3300 | 0 | 0 | 0 | 0 | 0 | 0
9223 | M24082 | M | 297.9 | 309 | 11.1 | 1525 | 159.6976 | 38.5 | 6148.3586 | 113 | 4350.5 | 0 | 0 | 0 | 0 | 0 | 0
9224 | L56403 | L | 297.9 | 309 | 11.1 | 1382 | 144.7227 | 43.9 | 6353.3266 | 116 | 5092.4 | 0 | 0 | 0 | 0 | 0 | 0
9225 | L56404 | L | 297.9 | 309 | 11.1 | 1450 | 151.8436 | 46.8 | 7106.2826 | 118 | 5522.4 | 0 | 0 | 0 | 0 | 0 | 0
9226 | L56405 | L | 298 | 309.1 | 11.1 | 1820 | 190.59 | 23.6 | 4497.9229 | 120 | 2832 | 0 | 0 | 0 | 0 | 0 | 0
9227 | L56406 | L | 298 | 309.1 | 11.1 | 1822 | 190.7994 | 23.5 | 4483.7858 | 122 | 2867 | 0 | 0 | 0 | 0 | 0 | 0
9228 | L56407 | L | 298 | 309.1 | 11.1 | 1473 | 154.2522 | 44.3 | 6833.3724 | 124 | 5493.2 | 0 | 0 | 0 | 0 | 0 | 0
9229 | M24088 | M | 298.1 | 309.1 | 11 | 1572 | 164.6195 | 37.5 | 6173.2296 | 126 | 4725 | 0 | 0 | 0 | 0 | 0 | 0
9230 | M24089 | M | 298.1 | 309 | 10.9 | 2042 | 213.8377 | 17.8 | 3806.3118 | 129 | 2296.2 | 0 | 0 | 0 | 0 | 0 | 0
9231 | L56410 | L | 298.2 | 309.2 | 11 | 1922 | 201.2714 | 22.6 | 4548.7329 | 132 | 2983.2 | 0 | 0 | 0 | 0 | 0 | 0
9232 | L56411 | L | 298.2 | 309.1 | 10.9 | 1539 | 161.1637 | 36.5 | 5882.4752 | 134 | 4891 | 0 | 0 | 0 | 0 | 0 | 0
9233 | L56412 | L | 298.2 | 309.1 | 10.9 | 1350 | 141.3717 | 52 | 7351.3268 | 136 | 7072 | 0 | 0 | 0 | 0 | 0 | 0
9234 | L56413 | L | 298.3 | 309.1 | 10.8 | 1403 | 146.9218 | 45.1 | 6626.1739 | 138 | 6223.8 | 0 | 0 | 0 | 0 | 0 | 0
9235 | L56414 | L | 298.3 | 309.1 | 10.8 | 1904 | 199.3864 | 20.3 | 4047.5442 | 140 | 2842 | 0 | 0 | 0 | 0 | 0 | 0
9236 | M24095 | M | 298.2 | 308.9 | 10.7 | 1592 | 166.7139 | 35.2 | 5868.3275 | 142 | 4998.4 | 0 | 0 | 0 | 0 | 0 | 0
9237 | L56416 | L | 298.1 | 308.7 | 10.6 | 1556 | 162.9439 | 31.6 | 5149.0285 | 145 | 4582 | 0 | 0 | 0 | 0 | 0 | 0
9238 | M24097 | M | 298.1 | 308.8 | 10.7 | 1811 | 189.6475 | 25.4 | 4817.0459 | 147 | 3733.8 | 0 | 0 | 0 | 0 | 0 | 0
9239 | M24098 | M | 298.2 | 308.8 | 10.6 | 1456 | 152.472 | 41.2 | 6281.8449 | 150 | 6180 | 0 | 0 | 0 | 0 | 0 | 0
9240 | H38653 | H | 298.2 | 308.8 | 10.6 | 1436 | 150.3776 | 51.9 | 7804.5958 | 153 | 7940.7 | 0 | 0 | 0 | 0 | 0 | 0
9241 | M24100 | M | 298.1 | 308.7 | 10.6 | 1362 | 142.6283 | 49.6 | 7074.364 | 158 | 7836.8 | 0 | 0 | 0 | 0 | 0 | 0
9242 | L56421 | L | 298.1 | 308.7 | 10.6 | 1683 | 176.2433 | 29.1 | 5128.6814 | 161 | 4685.1 | 0 | 0 | 0 | 0 | 0 | 0
9243 | M24102 | M | 298.2 | 308.7 | 10.5 | 1269 | 132.8894 | 60.9 | 8092.9626 | 163 | 9926.7 | 0 | 0 | 0 | 0 | 0 | 0
9244 | L56423 | L | 298.3 | 308.8 | 10.5 | 1454 | 152.2625 | 49 | 7460.8637 | 166 | 8134 | 0 | 0 | 0 | 0 | 0 | 0
9245 | L56424 | L | 298.3 | 308.8 | 10.5 | 1767 | 185.0398 | 27.3 | 5051.5867 | 168 | 4586.4 | 0 | 0 | 0 | 0 | 0 | 0
9246 | L56425 | L | 298.3 | 308.9 | 10.6 | 1708 | 178.8613 | 27.3 | 4882.9146 | 170 | 4641 | 0 | 0 | 0 | 0 | 0 | 0
9247 | L56426 | L | 298.3 | 308.9 | 10.6 | 1862 | 194.9882 | 27 | 5264.681 | 172 | 4644 | 0 | 0 | 0 | 0 | 0 | 0
9248 | L56427 | L | 298.3 | 308.9 | 10.6 | 1695 | 177.5 | 30.7 | 5449.2495 | 174 | 5341.8 | 0 | 0 | 0 | 0 | 0 | 0
9249 | M24108 | M | 298.3 | 309.1 | 10.8 | 1488 | 155.823 | 40.6 | 6326.4136 | 176 | 7145.6 | 0 | 0 | 0 | 0 | 0 | 0
9250 | L56429 | L | 298.3 | 309 | 10.7 | 1657 | 173.5206 | 32.2 | 5587.3644 | 179 | 5763.8 | 0 | 0 | 0 | 0 | 0 | 0
9251 | H38664 | H | 298.3 | 309 | 10.7 | 1823 | 190.9041 | 25.9 | 4944.4165 | 181 | 4687.9 | 0 | 0 | 0 | 0 | 0 | 0
9252 | M24111 | M | 298.2 | 309.1 | 10.9 | 1651 | 172.8923 | 28.8 | 4979.2987 | 186 | 5356.8 | 0 | 0 | 0 | 0 | 0 | 0
9253 | M24112 | M | 298.1 | 309 | 10.9 | 1533 | 160.5354 | 36.1 | 5795.3274 | 189 | 6822.9 | 0 | 0 | 0 | 0 | 0 | 0
9254 | M24113 | M | 298.2 | 309 | 10.8 | 1508 | 157.9174 | 40.5 | 6395.6543 | 192 | 7776 | 0 | 0 | 0 | 0 | 0 | 0
9255 | L56434 | L | 298.3 | 309.1 | 10.8 | 1616 | 169.2271 | 31.1 | 5262.9636 | 195 | 6064.5 | 0 | 0 | 0 | 0 | 0 | 0
9256 | L56435 | L | 298.2 | 309 | 10.8 | 1651 | 172.8923 | 31.5 | 5446.1079 | 197 | 6205.5 | 0 | 0 | 0 | 0 | 0 | 0
9257 | L56436 | L | 298.2 | 309.1 | 10.9 | 1569 | 164.3053 | 35.2 | 5783.5464 | 199 | 7004.8 | 0 | 0 | 0 | 0 | 0 | 0
9258 | M24117 | M | 298.3 | 309.1 | 10.8 | 1296 | 135.7168 | 58.7 | 7966.5763 | 201 | 11798.7 | 0 | 0 | 0 | 0 | 0 | 0
9259 | H38672 | H | 298.3 | 309 | 10.7 | 1379 | 144.4085 | 43.2 | 6238.449 | 0 | 0 | 0 | 0 | 0 | 0 | 0 | 0
9260 | M24119 | M | 298.2 | 309 | 10.8 | 1694 | 177.3953 | 28 | 4967.0674 | 5 | 140 | 0 | 0 | 0 | 0 | 0 | 0
9261 | L56440 | L | 298.2 | 309 | 10.8 | 1377 | 144.1991 | 57.8 | 8334.7081 | 8 | 462.4 | 0 | 0 | 0 | 0 | 0 | 0
9262 | H38675 | H | 298.3 | 309 | 10.7 | 1470 | 153.938 | 38.4 | 5911.2207 | 10 | 384 | 0 | 0 | 0 | 0 | 0 | 0
9263 | M24122 | M | 298.3 | 309.1 | 10.8 | 1404 | 147.0265 | 47 | 6910.2472 | 15 | 705 | 0 | 0 | 0 | 0 | 0 | 0
9264 | L56443 | L | 298.3 | 309.1 | 10.8 | 1593 | 166.8186 | 40.1 | 6689.4247 | 18 | 721.8 | 0 | 0 | 0 | 0 | 0 | 0
9265 | M24124 | M | 298.3 | 309 | 10.7 | 1526 | 159.8023 | 36.9 | 5896.7066 | 20 | 738 | 0 | 0 | 0 | 0 | 0 | 0
9266 | M24125 | M | 298.3 | 308.9 | 10.6 | 1390 | 145.5605 | 49.7 | 7234.3548 | 23 | 1143.1 | 0 | 0 | 0 | 0 | 0 | 0
9267 | L56446 | L | 298.2 | 308.9 | 10.7 | 1737 | 181.8982 | 25.5 | 4638.4045 | 26 | 663 | 0 | 0 | 0 | 0 | 0 | 0
9268 | L56447 | L | 298.2 | 308.8 | 10.6 | 1362 | 142.6283 | 57.3 | 8172.602 | 28 | 1604.4 | 0 | 0 | 0 | 0 | 0 | 0
9269 | L56448 | L | 298.2 | 308.8 | 10.6 | 1666 | 174.4631 | 31.5 | 5495.588 | 30 | 945 | 0 | 0 | 0 | 0 | 0 | 0
9270 | L56449 | L | 298.2 | 308.8 | 10.6 | 1354 | 141.7905 | 60.9 | 8635.0444 | 32 | 1948.8 | 0 | 0 | 0 | 0 | 0 | 0
9271 | L56450 | L | 298.2 | 308.8 | 10.6 | 1302 | 136.3451 | 60.4 | 8235.2453 | 34 | 2053.6 | 0 | 0 | 0 | 0 | 0 | 0
9272 | L56451 | L | 298.2 | 308.7 | 10.5 | 1991 | 208.497 | 20.5 | 4274.1892 | 36 | 738 | 0 | 0 | 0 | 0 | 0 | 0
9273 | L56452 | L | 298.2 | 308.6 | 10.4 | 1353 | 141.6858 | 54.1 | 7665.2033 | 38 | 2055.8 | 0 | 0 | 0 | 0 | 0 | 0
9274 | H38687 | H | 298.2 | 308.7 | 10.5 | 1520 | 159.174 | 35.7 | 5682.5128 | 40 | 1428 | 0 | 0 | 0 | 0 | 0 | 0
9275 | L56454 | L | 298.2 | 308.7 | 10.5 | 1428 | 149.5398 | 54.9 | 8209.7356 | 45 | 2470.5 | 0 | 0 | 0 | 0 | 0 | 0
9276 | L56455 | L | 298.2 | 308.7 | 10.5 | 1605 | 168.0752 | 29.4 | 4941.4111 | 47 | 1381.8 | 0 | 0 | 0 | 0 | 0 | 0
9277 | L56456 | L | 298.1 | 308.7 | 10.6 | 1691 | 177.0811 | 30.3 | 5365.5575 | 49 | 1484.7 | 0 | 0 | 0 | 0 | 0 | 0
9278 | L56457 | L | 298.2 | 308.7 | 10.5 | 1447 | 151.5295 | 48.4 | 7334.0271 | 51 | 2468.4 | 0 | 0 | 0 | 0 | 0 | 0
9279 | H38692 | H | 298.2 | 308.8 | 10.6 | 1606 | 168.1799 | 39.9 | 6710.3791 | 53 | 2114.7 | 0 | 0 | 0 | 0 | 0 | 0
9280 | M24139 | M | 298.2 | 308.8 | 10.6 | 1645 | 172.264 | 28.2 | 4857.8447 | 58 | 1635.6 | 0 | 0 | 0 | 0 | 0 | 0
9281 | H38694 | H | 298.2 | 308.8 | 10.6 | 1470 | 153.938 | 43.3 | 6665.5171 | 61 | 2641.3 | 0 | 0 | 0 | 0 | 0 | 0
9282 | L56461 | L | 298.2 | 308.9 | 10.7 | 1336 | 139.9056 | 45 | 6295.7517 | 66 | 2970 | 0 | 0 | 0 | 0 | 0 | 0
9283 | M24142 | M | 298.2 | 308.9 | 10.7 | 1414 | 148.0737 | 44.3 | 6559.6664 | 68 | 3012.4 | 0 | 0 | 0 | 0 | 0 | 0
9284 | M24143 | M | 298.3 | 309 | 10.7 | 1802 | 188.705 | 27.5 | 5189.3875 | 71 | 1952.5 | 0 | 0 | 0 | 0 | 0 | 0
9285 | L56464 | L | 298.2 | 308.9 | 10.7 | 1683 | 176.2433 | 31.7 | 5586.9141 | 74 | 2345.8 | 0 | 0 | 0 | 0 | 0 | 0
9286 | M24145 | M | 298.2 | 309 | 10.8 | 1410 | 147.6549 | 47.6 | 7028.3711 | 76 | 3617.6 | 0 | 0 | 0 | 0 | 0 | 0
9287 | L56466 | L | 298.2 | 308.9 | 10.7 | 1605 | 168.0752 | 32 | 5378.4066 | 79 | 2528 | 0 | 0 | 0 | 0 | 0 | 0
9288 | L56467 | L | 298.2 | 308.9 | 10.7 | 1709 | 178.9661 | 28.1 | 5028.9463 | 81 | 2276.1 | 0 | 0 | 0 | 0 | 0 | 0
9289 | L56468 | L | 298.2 | 308.9 | 10.7 | 1444 | 151.2153 | 53.1 | 8029.5338 | 83 | 4407.3 | 0 | 0 | 0 | 0 | 0 | 0
9290 | L56469 | L | 298.2 | 308.9 | 10.7 | 1367 | 143.1519 | 45 | 6441.8357 | 85 | 3825 | 0 | 0 | 0 | 0 | 0 | 0
9291 | L56470 | L | 298.2 | 309 | 10.8 | 1418 | 148.4926 | 44.2 | 6563.3735 | 87 | 3845.4 | 0 | 0 | 0 | 0 | 0 | 0
9292 | L56471 | L | 298.2 | 309 | 10.8 | 1353 | 141.6858 | 57.8 | 8189.4409 | 89 | 5144.2 | 0 | 0 | 0 | 0 | 0 | 0
9293 | L56472 | L | 298.2 | 309 | 10.8 | 1643 | 172.0546 | 34.1 | 5867.0604 | 91 | 3103.1 | 0 | 0 | 0 | 0 | 0 | 0
9294 | L56473 | L | 298.3 | 309.1 | 10.8 | 1437 | 150.4823 | 38 | 5718.3269 | 93 | 3534 | 0 | 0 | 0 | 0 | 0 | 0
9295 | L56474 | L | 298.1 | 309 | 10.9 | 1437 | 150.4823 | 36.2 | 5447.4588 | 95 | 3439 | 0 | 0 | 0 | 0 | 0 | 0
9296 | M24155 | M | 298.2 | 309 | 10.8 | 1413 | 147.969 | 47.9 | 7087.7158 | 97 | 4646.3 | 0 | 0 | 0 | 0 | 0 | 0
9297 | H38710 | H | 298.2 | 309 | 10.8 | 1524 | 159.5929 | 39.1 | 6240.0827 | 100 | 3910 | 0 | 0 | 0 | 0 | 0 | 0
9298 | M24157 | M | 298.1 | 308.9 | 10.8 | 1479 | 154.8805 | 43.4 | 6721.8145 | 105 | 4557 | 0 | 0 | 0 | 0 | 0 | 0
9299 | L56478 | L | 298.1 | 308.9 | 10.8 | 1313 | 137.497 | 50.6 | 6957.3501 | 108 | 5464.8 | 0 | 0 | 0 | 0 | 0 | 0
9300 | M24159 | M | 298.1 | 308.9 | 10.8 | 1335 | 139.8009 | 50.4 | 7045.964 | 110 | 5544 | 0 | 0 | 0 | 0 | 0 | 0
9301 | L56480 | L | 298.1 | 308.9 | 10.8 | 1367 | 143.1519 | 41.9 | 5998.0648 | 113 | 4734.7 | 0 | 0 | 0 | 0 | 0 | 0
9302 | M24161 | M | 298.1 | 308.9 | 10.8 | 1459 | 152.7861 | 50.3 | 7685.142 | 115 | 5784.5 | 0 | 0 | 0 | 0 | 0 | 0
9303 | M24162 | M | 298.1 | 308.9 | 10.8 | 1804 | 188.9144 | 25.1 | 4741.7524 | 118 | 2961.8 | 0 | 0 | 0 | 0 | 0 | 0
9304 | L56483 | L | 298.2 | 309 | 10.8 | 1491 | 156.1372 | 38.3 | 5980.053 | 121 | 4634.3 | 0 | 0 | 0 | 0 | 0 | 0
9305 | L56484 | L | 298.3 | 309.1 | 10.8 | 1537 | 160.9543 | 43 | 6921.0333 | 123 | 5289 | 0 | 0 | 0 | 0 | 0 | 0
9306 | H38719 | H | 298.3 | 309.1 | 10.8 | 1646 | 172.3687 | 30.2 | 5205.5353 | 125 | 3775 | 0 | 0 | 0 | 0 | 0 | 0
9307 | M24166 | M | 298.3 | 309.2 | 10.9 | 1783 | 186.7153 | 28.3 | 5284.0437 | 130 | 3679 | 0 | 0 | 0 | 0 | 0 | 0
9308 | L56487 | L | 298.3 | 309.1 | 10.8 | 1395 | 146.0841 | 49.8 | 7274.9861 | 133 | 6623.4 | 0 | 0 | 0 | 0 | 0 | 0
9309 | L56488 | L | 298.4 | 309.1 | 10.7 | 1423 | 149.0162 | 48 | 7152.7782 | 135 | 6480 | 0 | 0 | 0 | 0 | 0 | 0
9310 | L56489 | L | 298.3 | 309.2 | 10.9 | 1562 | 163.5723 | 37.6 | 6150.3169 | 137 | 5151.2 | 0 | 0 | 0 | 0 | 0 | 0
9311 | L56490 | L | 298.4 | 309.3 | 10.9 | 1549 | 162.2109 | 40.8 | 6618.2047 | 139 | 5671.2 | 0 | 0 | 0 | 0 | 0 | 0
9312 | L56491 | L | 298.4 | 309.4 | 11 | 1540 | 161.2684 | 43.2 | 6966.7959 | 141 | 6091.2 | 0 | 0 | 0 | 0 | 0 | 0
9313 | H38726 | H | 298.5 | 309.4 | 10.9 | 1573 | 164.7242 | 33.6 | 5534.7323 | 143 | 4804.8 | 0 | 0 | 0 | 0 | 0 | 0
9314 | L56493 | L | 298.5 | 309.4 | 10.9 | 1418 | 148.4926 | 45.1 | 6697.0168 | 148 | 6674.8 | 0 | 0 | 0 | 0 | 0 | 0
9315 | M24174 | M | 298.5 | 309.4 | 10.9 | 1565 | 163.8864 | 33.7 | 5522.9722 | 150 | 5055 | 0 | 0 | 0 | 0 | 0 | 0
9316 | L56495 | L | 298.5 | 309.5 | 11 | 1569 | 164.3053 | 41 | 6736.5171 | 153 | 6273 | 0 | 0 | 0 | 0 | 0 | 0
9317 | H38730 | H | 298.5 | 309.4 | 10.9 | 1417 | 148.3879 | 41.2 | 6113.5812 | 155 | 6386 | 0 | 0 | 0 | 0 | 0 | 0
9318 | L56497 | L | 298.5 | 309.5 | 11 | 1480 | 154.9852 | 38.1 | 5904.9376 | 160 | 6096 | 0 | 0 | 0 | 0 | 0 | 0
9319 | L56498 | L | 298.5 | 309.4 | 10.9 | 1364 | 142.8377 | 44.5 | 6356.2797 | 162 | 7209 | 0 | 0 | 0 | 0 | 0 | 0
9320 | L56499 | L | 298.5 | 309.4 | 10.9 | 1911 | 200.1195 | 21.5 | 4302.5682 | 164 | 3526 | 0 | 0 | 0 | 0 | 0 | 0
9321 | L56500 | L | 298.4 | 309.3 | 10.9 | 1409 | 147.5501 | 43.1 | 6359.4108 | 166 | 7154.6 | 0 | 0 | 0 | 0 | 0 | 0
9322 | L56501 | L | 298.4 | 309.2 | 10.8 | 1335 | 139.8009 | 53.5 | 7479.3467 | 168 | 8988 | 0 | 0 | 0 | 0 | 0 | 0
9323 | M24182 | M | 298.5 | 309.3 | 10.8 | 1512 | 158.3363 | 38.1 | 6032.6119 | 170 | 6477 | 0 | 0 | 0 | 0 | 0 | 0
9324 | L56503 | L | 298.6 | 309.4 | 10.8 | 1447 | 151.5295 | 40.2 | 6091.4853 | 173 | 6954.6 | 0 | 0 | 0 | 0 | 0 | 0
9325 | L56504 | L | 298.6 | 309.3 | 10.7 | 1537 | 160.9543 | 37.6 | 6051.8803 | 175 | 6580 | 0 | 0 | 0 | 0 | 0 | 0
9326 | M24185 | M | 298.6 | 309.3 | 10.7 | 1510 | 158.1268 | 40.8 | 6451.5747 | 177 | 7221.6 | 0 | 0 | 0 | 0 | 0 | 0
9327 | L56506 | L | 298.6 | 309.3 | 10.7 | 1677 | 175.615 | 31.2 | 5479.1889 | 180 | 5616 | 0 | 0 | 0 | 0 | 0 | 0
9328 | L56507 | L | 298.5 | 309.2 | 10.7 | 1504 | 157.4985 | 33.7 | 5307.6998 | 182 | 6133.4 | 0 | 0 | 0 | 0 | 0 | 0
9329 | H38742 | H | 298.5 | 309.1 | 10.6 | 2051 | 214.7802 | 19 | 4080.8241 | 184 | 3496 | 0 | 0 | 0 | 0 | 0 | 0
9330 | L56509 | L | 298.5 | 309.1 | 10.6 | 1474 | 154.3569 | 41.3 | 6374.9408 | 189 | 7805.7 | 0 | 0 | 0 | 0 | 0 | 0
9331 | M24190 | M | 298.4 | 309 | 10.6 | 1507 | 157.8127 | 36.1 | 5697.0374 | 191 | 6895.1 | 0 | 0 | 0 | 0 | 0 | 0
9332 | L56511 | L | 298.4 | 308.9 | 10.5 | 1496 | 156.6608 | 37.9 | 5937.4426 | 194 | 7352.6 | 0 | 0 | 0 | 0 | 0 | 0
9333 | M24192 | M | 298.5 | 309 | 10.5 | 1921 | 201.1666 | 22 | 4425.6663 | 196 | 4312 | 0 | 0 | 0 | 0 | 0 | 0
9334 | L56513 | L | 298.5 | 309 | 10.5 | 1450 | 151.8436 | 40.5 | 6149.6676 | 199 | 8059.5 | 0 | 0 | 0 | 0 | 0 | 0
9335 | L56514 | L | 298.4 | 308.9 | 10.5 | 1402 | 146.8171 | 44.8 | 6577.4059 | 201 | 9004.8 | 0 | 0 | 0 | 0 | 0 | 0
9336 | L56515 | L | 298.4 | 308.9 | 10.5 | 1501 | 157.1844 | 50 | 7859.2176 | 203 | 10150 | 0 | 0 | 0 | 0 | 0 | 0
9337 | L56516 | L | 298.5 | 308.9 | 10.4 | 1725 | 180.6416 | 31.9 | 5762.4663 | 205 | 6539.5 | 0 | 0 | 0 | 0 | 0 | 0
9338 | H38751 | H | 298.5 | 308.9 | 10.4 | 1500 | 157.0796 | 40.3 | 6330.3092 | 207 | 8342.1 | 0 | 0 | 0 | 0 | 0 | 0
9339 | H38752 | H | 298.5 | 309 | 10.5 | 1531 | 160.3259 | 30.8 | 4938.0391 | 212 | 6529.6 | 0 | 0 | 0 | 0 | 0 | 0
9340 | L56519 | L | 298.5 | 309 | 10.5 | 1458 | 152.6814 | 44.8 | 6840.1269 | 217 | 9721.6 | 0 | 0 | 0 | 0 | 0 | 0
9341 | H38754 | H | 298.4 | 308.9 | 10.5 | 1577 | 165.1431 | 37.1 | 6126.8073 | 0 | 0 | 0 | 0 | 0 | 0 | 0 | 0
9342 | M24201 | M | 298.3 | 308.9 | 10.6 | 1363 | 142.733 | 46.1 | 6579.9925 | 5 | 230.5 | 0 | 0 | 0 | 0 | 0 | 0
9343 | H38756 | H | 298.3 | 308.9 | 10.6 | 1706 | 178.6519 | 31.8 | 5681.1305 | 8 | 254.4 | 0 | 0 | 0 | 0 | 0 | 0
9344 | M24203 | M | 298.3 | 308.8 | 10.5 | 1391 | 145.6652 | 50.4 | 7341.525 | 13 | 655.2 | 0 | 0 | 0 | 0 | 0 | 0
9345 | L56524 | L | 298.2 | 308.8 | 10.6 | 1616 | 169.2271 | 33.7 | 5702.9541 | 16 | 539.2 | 0 | 0 | 0 | 0 | 0 | 0
9346 | L56525 | L | 298.2 | 308.8 | 10.6 | 1442 | 151.0059 | 47 | 7097.2767 | 18 | 846 | 0 | 0 | 0 | 0 | 0 | 0
9347 | M24206 | M | 298.2 | 308.8 | 10.6 | 1626 | 170.2743 | 40.4 | 6879.0826 | 20 | 808 | 0 | 0 | 0 | 0 | 0 | 0
9348 | M24207 | M | 298.2 | 308.7 | 10.5 | 1426 | 149.3304 | 42.6 | 6361.4738 | 23 | 979.8 | 0 | 0 | 0 | 0 | 0 | 0
9349 | L56528 | L | 298.2 | 308.7 | 10.5 | 1436 | 150.3776 | 49.1 | 7383.5386 | 26 | 1276.6 | 0 | 0 | 0 | 0 | 0 | 0
9350 | M24209 | M | 298.2 | 308.7 | 10.5 | 1599 | 167.4469 | 36.2 | 6061.5774 | 28 | 1013.6 | 0 | 0 | 0 | 0 | 0 | 0
9351 | L56530 | L | 298.2 | 308.7 | 10.5 | 2186 | 228.9174 | 17.8 | 4074.7294 | 31 | 551.8 | 0 | 0 | 0 | 0 | 0 | 0
9352 | L56531 | L | 298.3 | 308.8 | 10.5 | 1645 | 172.264 | 30.4 | 5236.8255 | 33 | 1003.2 | 0 | 0 | 0 | 0 | 0 | 0
9353 | L56532 | L | 298.2 | 308.7 | 10.5 | 1780 | 186.4012 | 27.9 | 5200.5925 | 35 | 976.5 | 0 | 0 | 0 | 0 | 0 | 0
9354 | L56533 | L | 298.2 | 308.8 | 10.6 | 1345 | 140.8481 | 44.3 | 6239.5695 | 37 | 1639.1 | 0 | 0 | 0 | 0 | 0 | 0
9355 | M24214 | M | 298.2 | 308.8 | 10.6 | 1607 | 168.2846 | 31.9 | 5368.2802 | 39 | 1244.1 | 0 | 0 | 0 | 0 | 0 | 0
9356 | L56535 | L | 298.3 | 308.9 | 10.6 | 1708 | 178.8613 | 28 | 5008.1176 | 42 | 1176 | 0 | 0 | 0 | 0 | 0 | 0
9357 | L56536 | L | 298.3 | 308.9 | 10.6 | 1270 | 132.9941 | 52.7 | 7008.7885 | 44 | 2318.8 | 0 | 0 | 0 | 0 | 0 | 0
9358 | M24217 | M | 298.3 | 308.9 | 10.6 | 1646 | 172.3687 | 25.4 | 4378.1654 | 46 | 1168.4 | 0 | 0 | 0 | 0 | 0 | 0
9359 | L56538 | L | 298.2 | 308.7 | 10.5 | 1407 | 147.3407 | 45.1 | 6645.0654 | 49 | 2209.9 | 0 | 0 | 0 | 0 | 0 | 0
9360 | M24219 | M | 298.1 | 308.7 | 10.6 | 1581 | 165.5619 | 47.4 | 7847.6356 | 51 | 2417.4 | 0 | 0 | 0 | 0 | 0 | 0
9361 | L56540 | L | 298 | 308.6 | 10.6 | 1532 | 160.4307 | 42.6 | 6834.3463 | 54 | 2300.4 | 0 | 0 | 0 | 0 | 0 | 0
9362 | L56541 | L | 298 | 308.6 | 10.6 | 1610 | 168.5988 | 33.1 | 5580.6205 | 56 | 1853.6 | 0 | 0 | 0 | 0 | 0 | 0
9363 | M24222 | M | 298 | 308.5 | 10.5 | 1682 | 176.1386 | 33 | 5812.5747 | 58 | 1914 | 0 | 0 | 0 | 0 | 0 | 0
9364 | L56543 | L | 297.9 | 308.5 | 10.6 | 1519 | 159.0693 | 34.3 | 5456.0773 | 61 | 2092.3 | 0 | 0 | 0 | 0 | 0 | 0
9365 | L56544 | L | 297.9 | 308.5 | 10.6 | 1683 | 176.2433 | 28.5 | 5022.9354 | 63 | 1795.5 | 0 | 0 | 0 | 0 | 0 | 0
9366 | M24225 | M | 298 | 308.6 | 10.6 | 1254 | 131.3186 | 55.8 | 7327.5764 | 65 | 3627 | 0 | 0 | 0 | 0 | 0 | 0
9367 | L56546 | L | 298 | 308.5 | 10.5 | 1461 | 152.9956 | 48 | 7343.787 | 68 | 3264 | 0 | 0 | 0 | 0 | 0 | 0
9368 | L56547 | L | 297.9 | 308.5 | 10.6 | 1472 | 154.1475 | 45.1 | 6952.0513 | 70 | 3157 | 0 | 0 | 0 | 0 | 0 | 0
9369 | L56548 | L | 297.7 | 308.4 | 10.7 | 1510 | 158.1268 | 38.6 | 6103.6956 | 72 | 2779.2 | 0 | 0 | 0 | 0 | 0 | 0
9370 | M24229 | M | 297.7 | 308.3 | 10.6 | 1547 | 162.0015 | 36.8 | 5961.6538 | 74 | 2723.2 | 0 | 0 | 0 | 0 | 0 | 0
9371 | H38784 | H | 297.7 | 308.4 | 10.7 | 1418 | 148.4926 | 51.9 | 7706.7666 | 77 | 3996.3 | 0 | 0 | 0 | 0 | 0 | 0
9372 | L56551 | L | 297.7 | 308.4 | 10.7 | 1289 | 134.9838 | 51.3 | 6924.6671 | 82 | 4206.6 | 0 | 0 | 0 | 0 | 0 | 0
9373 | L56552 | L | 297.7 | 308.4 | 10.7 | 1487 | 155.7183 | 41.4 | 6446.7366 | 84 | 3477.6 | 0 | 0 | 0 | 0 | 0 | 0
9374 | L56553 | L | 297.7 | 308.5 | 10.8 | 1453 | 152.1578 | 45.5 | 6923.1801 | 86 | 3913 | 0 | 0 | 0 | 0 | 0 | 0
9375 | M24234 | M | 297.8 | 308.5 | 10.7 | 1466 | 153.5192 | 44.7 | 6862.3065 | 88 | 3933.6 | 0 | 0 | 0 | 0 | 0 | 0
9376 | H38789 | H | 297.7 | 308.4 | 10.7 | 1288 | 134.879 | 49.5 | 6676.5127 | 91 | 4504.5 | 0 | 0 | 0 | 0 | 0 | 0
9377 | H38790 | H | 297.7 | 308.4 | 10.7 | 1738 | 182.0029 | 27.7 | 5041.4813 | 96 | 2659.2 | 0 | 0 | 0 | 0 | 0 | 0
9378 | H38791 | H | 297.7 | 308.3 | 10.6 | 1488 | 155.823 | 41 | 6388.7428 | 101 | 4141 | 0 | 0 | 0 | 0 | 0 | 0
9379 | L56558 | L | 297.6 | 308.3 | 10.7 | 1816 | 190.1711 | 28.8 | 5476.927 | 106 | 3052.8 | 0 | 0 | 0 | 0 | 0 | 0
9380 | L56559 | L | 297.5 | 308.2 | 10.7 | 1419 | 148.5973 | 48.5 | 7206.9706 | 108 | 5238 | 0 | 0 | 0 | 0 | 0 | 0
9381 | L56560 | L | 297.4 | 308.1 | 10.7 | 1435 | 150.2728 | 45.7 | 6867.4692 | 110 | 5027 | 0 | 0 | 0 | 0 | 0 | 0
9382 | M24241 | M | 297.5 | 308.1 | 10.6 | 1480 | 154.9852 | 42.4 | 6571.3741 | 112 | 4748.8 | 0 | 0 | 0 | 0 | 0 | 0
9383 | L56562 | L | 297.5 | 308.2 | 10.7 | 1610 | 168.5988 | 33.6 | 5664.9199 | 115 | 3864 | 0 | 0 | 0 | 0 | 0 | 0
9384 | H38797 | H | 297.5 | 308.1 | 10.6 | 1548 | 162.1062 | 38.2 | 6192.4561 | 117 | 4469.4 | 0 | 0 | 0 | 0 | 0 | 0
9385 | M24244 | M | 297.6 | 308.1 | 10.5 | 1379 | 144.4085 | 57.4 | 8289.0503 | 122 | 7002.8 | 0 | 0 | 0 | 0 | 0 | 0
9386 | M24245 | M | 297.5 | 308.1 | 10.6 | 1907 | 199.7006 | 23.5 | 4692.9635 | 125 | 2937.5 | 0 | 0 | 0 | 0 | 0 | 0
9387 | M24246 | M | 297.5 | 308 | 10.5 | 2033 | 212.8953 | 16.7 | 3555.3509 | 128 | 2137.6 | 0 | 0 | 0 | 0 | 0 | 0
9388 | H38801 | H | 297.4 | 307.9 | 10.5 | 1390 | 145.5605 | 52 | 7569.1439 | 131 | 6812 | 0 | 0 | 0 | 0 | 0 | 0
9389 | M24248 | M | 297.5 | 307.9 | 10.4 | 1544 | 161.6873 | 37.9 | 6127.9487 | 136 | 5154.4 | 0 | 0 | 0 | 0 | 0 | 0
9390 | L56569 | L | 297.6 | 308 | 10.4 | 1258 | 131.7375 | 57.4 | 7561.7297 | 139 | 7978.6 | 0 | 0 | 0 | 0 | 0 | 0
9391 | M24250 | M | 297.5 | 308 | 10.5 | 1560 | 163.3628 | 39 | 6371.1499 | 141 | 5499 | 0 | 0 | 0 | 0 | 0 | 0
9392 | H38805 | H | 297.6 | 308.2 | 10.6 | 2071 | 216.8746 | 18.5 | 4012.1803 | 144 | 2664 | 0 | 0 | 0 | 0 | 0 | 0
9393 | L56572 | L | 297.6 | 308.1 | 10.5 | 1437 | 150.4823 | 46.3 | 6967.3299 | 149 | 6898.7 | 0 | 0 | 0 | 0 | 0 | 0
9394 | H38807 | H | 297.7 | 308.2 | 10.5 | 1489 | 155.9277 | 43 | 6704.8918 | 151 | 6493 | 0 | 0 | 0 | 0 | 0 | 0
9395 | L56574 | L | 297.7 | 308.2 | 10.5 | 1334 | 139.6962 | 53 | 7403.8961 | 156 | 8268 | 0 | 0 | 0 | 0 | 0 | 0
9396 | L56575 | L | 297.7 | 308.2 | 10.5 | 1500 | 157.0796 | 39.9 | 6267.4773 | 158 | 6304.2 | 0 | 0 | 0 | 0 | 0 | 0
9397 | L56576 | L | 297.8 | 308.3 | 10.5 | 1498 | 156.8702 | 47.3 | 7419.9601 | 160 | 7568 | 0 | 0 | 0 | 0 | 0 | 0
9398 | M24257 | M | 297.7 | 308.2 | 10.5 | 1370 | 143.4661 | 53.4 | 7661.0878 | 162 | 8650.8 | 0 | 0 | 0 | 0 | 0 | 0
9399 | H38812 | H | 297.7 | 308.2 | 10.5 | 1526 | 159.8023 | 40.1 | 6408.0741 | 165 | 6616.5 | 0 | 0 | 0 | 0 | 0 | 0
9400 | L56579 | L | 297.8 | 308.3 | 10.5 | 1477 | 154.6711 | 44.8 | 6929.2643 | 170 | 7616 | 0 | 0 | 0 | 0 | 0 | 0
9401 | L56580 | L | 297.7 | 308.2 | 10.5 | 1446 | 151.4248 | 43.9 | 6647.5472 | 172 | 7550.8 | 0 | 0 | 0 | 0 | 0 | 0
9402 | M24261 | M | 297.7 | 308.2 | 10.5 | 1720 | 180.118 | 25.6 | 4611.0203 | 174 | 4454.4 | 0 | 0 | 0 | 0 | 0 | 0
9403 | L56582 | L | 297.7 | 308.1 | 10.4 | 1734 | 181.5841 | 30.7 | 5574.6305 | 177 | 5433.9 | 0 | 0 | 0 | 0 | 0 | 0
9404 | L56583 | L | 297.7 | 308.1 | 10.4 | 1697 | 177.7094 | 29.1 | 5171.3443 | 179 | 5208.9 | 0 | 0 | 0 | 0 | 0 | 0
9405 | L56584 | L | 297.7 | 308.2 | 10.5 | 2007 | 210.1725 | 19.3 | 4056.3302 | 181 | 3493.3 | 0 | 0 | 0 | 0 | 0 | 0
9406 | M24265 | M | 297.7 | 308.1 | 10.4 | 1469 | 153.8333 | 48.8 | 7507.066 | 183 | 8930.4 | 0 | 0 | 0 | 0 | 0 | 0
9407 | M24266 | M | 297.7 | 308.1 | 10.4 | 2189 | 229.2315 | 15.6 | 3576.0121 | 186 | 2901.6 | 0 | 0 | 0 | 0 | 0 | 0
9408 | L56587 | L | 297.8 | 308.3 | 10.5 | 1435 | 150.2728 | 50.1 | 7528.6697 | 189 | 9468.9 | 0 | 0 | 0 | 0 | 0 | 0
9409 | H38822 | H | 297.9 | 308.4 | 10.5 | 1637 | 171.4262 | 34.5 | 5914.2053 | 191 | 6589.5 | 0 | 0 | 0 | 0 | 0 | 0
9410 | L56589 | L | 298 | 308.5 | 10.5 | 1664 | 174.2537 | 28.3 | 4931.3789 | 196 | 5546.8 | 0 | 0 | 0 | 0 | 0 | 0
9411 | M24270 | M | 298 | 308.5 | 10.5 | 1666 | 174.4631 | 31 | 5408.3565 | 198 | 6138 | 0 | 0 | 0 | 0 | 0 | 0
9412 | L56591 | L | 298 | 308.5 | 10.5 | 1404 | 147.0265 | 46.6 | 6851.4366 | 201 | 9366.6 | 0 | 0 | 0 | 0 | 0 | 0
9413 | L56592 | L | 298 | 308.5 | 10.5 | 1702 | 178.233 | 26.7 | 4758.8217 | 203 | 5420.1 | 0 | 0 | 0 | 0 | 0 | 0
9414 | L56593 | L | 298.1 | 308.6 | 10.5 | 1439 | 150.6917 | 44.9 | 6766.0586 | 205 | 9204.5 | 0 | 0 | 0 | 0 | 0 | 0
9415 | L56594 | L | 298.1 | 308.6 | 10.5 | 1354 | 141.7905 | 53.9 | 7642.5106 | 207 | 11157.3 | 1 | 0 | 0 | 0 | 1 | 0
9416 | M24275 | M | 298.2 | 308.7 | 10.5 | 1361 | 142.5236 | 44.2 | 6299.5425 | 0 | 0 | 0 | 0 | 0 | 0 | 0 | 0
9417 | M24276 | M | 298.1 | 308.5 | 10.4 | 1463 | 153.205 | 45.9 | 7032.1096 | 3 | 137.7 | 0 | 0 | 0 | 0 | 0 | 0
9418 | H38831 | H | 298.1 | 308.4 | 10.3 | 1515 | 158.6504 | 43.8 | 6948.8888 | 6 | 262.8 | 0 | 0 | 0 | 0 | 0 | 0
9419 | L56598 | L | 298 | 308.4 | 10.4 | 1432 | 149.9587 | 46.2 | 6928.0914 | 11 | 508.2 | 0 | 0 | 0 | 0 | 0 | 0
9420 | L56599 | L | 298 | 308.4 | 10.4 | 1911 | 200.1195 | 22 | 4402.6279 | 13 | 286 | 0 | 0 | 0 | 0 | 0 | 0
9421 | L56600 | L | 298 | 308.4 | 10.4 | 1472 | 154.1475 | 42 | 6474.1941 | 15 | 630 | 0 | 0 | 0 | 0 | 0 | 0
9422 | M24281 | M | 298.1 | 308.5 | 10.4 | 1382 | 144.7227 | 54.5 | 7887.3872 | 17 | 926.5 | 0 | 0 | 0 | 0 | 0 | 0
9423 | L56602 | L | 298.1 | 308.5 | 10.4 | 1665 | 174.3584 | 29.6 | 5161.0084 | 20 | 592 | 0 | 0 | 0 | 0 | 0 | 0
9424 | L56603 | L | 298.1 | 308.5 | 10.4 | 1676 | 175.5103 | 30.5 | 5353.0644 | 22 | 671 | 0 | 0 | 0 | 0 | 0 | 0
9425 | M24284 | M | 298 | 308.5 | 10.5 | 1585 | 165.9808 | 33 | 5477.3668 | 24 | 792 | 0 | 0 | 0 | 0 | 0 | 0
9426 | M24285 | M | 298.1 | 308.6 | 10.5 | 1415 | 148.1785 | 46.3 | 6860.6624 | 27 | 1250.1 | 0 | 0 | 0 | 0 | 0 | 0
9427 | L56606 | L | 298.1 | 308.7 | 10.6 | 1341 | 140.4292 | 55.7 | 7821.906 | 30 | 1671 | 0 | 0 | 0 | 0 | 0 | 0
9428 | L56607 | L | 298.2 | 308.8 | 10.6 | 1540 | 161.2684 | 34.8 | 5612.1411 | 32 | 1113.6 | 0 | 0 | 0 | 0 | 0 | 0
9429 | H38842 | H | 298.2 | 308.8 | 10.6 | 1837 | 192.3702 | 28.4 | 5463.3134 | 34 | 965.6 | 0 | 0 | 0 | 0 | 0 | 0
9430 | L56609 | L | 298.2 | 308.8 | 10.6 | 1498 | 156.8702 | 36 | 5647.327 | 39 | 1404 | 0 | 0 | 0 | 0 | 0 | 0
9431 | L56610 | L | 298.1 | 308.7 | 10.6 | 1671 | 174.9867 | 28.8 | 5039.6173 | 41 | 1180.8 | 0 | 0 | 0 | 0 | 0 | 0
9432 | L56611 | L | 298 | 308.6 | 10.6 | 1430 | 149.7492 | 57 | 8535.7072 | 43 | 2451 | 0 | 0 | 0 | 0 | 0 | 0
9433 | L56612 | L | 298 | 308.7 | 10.7 | 1619 | 169.5413 | 40.1 | 6798.6055 | 45 | 1804.5 | 0 | 0 | 0 | 0 | 0 | 0
9434 | M24293 | M | 298 | 308.7 | 10.7 | 1430 | 149.7492 | 51.9 | 7771.9861 | 47 | 2439.3 | 0 | 0 | 0 | 0 | 0 | 0
9435 | L56614 | L | 298 | 308.6 | 10.6 | 1626 | 170.2743 | 33.3 | 5670.1349 | 50 | 1665 | 0 | 0 | 0 | 0 | 0 | 0
9436 | L56615 | L | 298 | 308.7 | 10.7 | 1443 | 151.1106 | 49.3 | 7449.7529 | 52 | 2563.6 | 0 | 0 | 0 | 0 | 0 | 0
9437 | L56616 | L | 298 | 308.6 | 10.6 | 1481 | 155.09 | 42.5 | 6591.3232 | 54 | 2295 | 0 | 0 | 0 | 0 | 0 | 0
9438 | M24297 | M | 298.1 | 308.7 | 10.6 | 1527 | 159.9071 | 43 | 6876.0038 | 56 | 2408 | 0 | 0 | 0 | 0 | 0 | 0
9439 | M24298 | M | 298.1 | 308.7 | 10.6 | 1315 | 137.7065 | 56.8 | 7821.7279 | 59 | 3351.2 | 0 | 0 | 0 | 0 | 0 | 0
9440 | M24299 | M | 298.1 | 308.8 | 10.7 | 1433 | 150.0634 | 48.2 | 7233.0563 | 62 | 2988.4 | 0 | 0 | 0 | 0 | 0 | 0
9441 | M24300 | M | 298.1 | 308.8 | 10.7 | 1378 | 144.3038 | 53.5 | 7720.2545 | 65 | 3477.5 | 0 | 0 | 0 | 0 | 0 | 0
9442 | L56621 | L | 298.1 | 308.8 | 10.7 | 1432 | 149.9587 | 43.4 | 6508.2071 | 68 | 2951.2 | 0 | 0 | 0 | 0 | 0 | 0
9443 | M24302 | M | 298.1 | 308.8 | 10.7 | 1394 | 145.9793 | 47.9 | 6992.4103 | 70 | 3353 | 0 | 0 | 0 | 0 | 0 | 0
9444 | H38857 | H | 298 | 308.8 | 10.8 | 1411 | 147.7596 | 53.8 | 7949.4651 | 73 | 3927.4 | 0 | 0 | 0 | 0 | 0 | 0
9445 | L56624 | L | 298.1 | 308.9 | 10.8 | 2136 | 223.6814 | 15.9 | 3556.5342 | 78 | 1240.2 | 0 | 0 | 0 | 0 | 0 | 0
9446 | M24305 | M | 298.2 | 309 | 10.8 | 1446 | 151.4248 | 45.8 | 6935.2543 | 80 | 3664 | 0 | 0 | 0 | 0 | 0 | 0
9447 | H38860 | H | 298.1 | 308.9 | 10.8 | 1388 | 145.351 | 53.5 | 7776.2796 | 83 | 4440.5 | 0 | 0 | 0 | 0 | 0 | 0
9448 | M24307 | M | 298.1 | 308.9 | 10.8 | 1323 | 138.5442 | 51.7 | 7162.737 | 88 | 4549.6 | 0 | 0 | 0 | 0 | 0 | 0
9449 | L56628 | L | 298.2 | 309 | 10.8 | 1780 | 186.4012 | 29.3 | 5461.5541 | 91 | 2666.3 | 0 | 0 | 0 | 0 | 0 | 0
9450 | M24309 | M | 298.1 | 308.8 | 10.7 | 1434 | 150.1681 | 41.8 | 6277.0278 | 93 | 3887.4 | 0 | 0 | 0 | 0 | 0 | 0
9451 | M24310 | M | 298 | 308.7 | 10.7 | 1494 | 156.4513 | 42.6 | 6664.826 | 96 | 4089.6 | 0 | 0 | 0 | 0 | 0 | 0
9452 | H38865 | H | 298 | 308.7 | 10.7 | 1536 | 160.8495 | 39.6 | 6369.6419 | 99 | 3920.4 | 0 | 0 | 0 | 0 | 0 | 0
9453 | M24312 | M | 298 | 308.7 | 10.7 | 1392 | 145.7699 | 53.4 | 7784.1126 | 104 | 5553.6 | 0 | 0 | 0 | 0 | 0 | 0
9454 | H38867 | H | 298.2 | 309 | 10.8 | 1360 | 142.4189 | 56.8 | 8089.3916 | 107 | 6077.6 | 0 | 0 | 0 | 0 | 0 | 0
9455 | L56634 | L | 298.4 | 309.2 | 10.8 | 1583 | 165.7714 | 35.4 | 5868.3066 | 112 | 3964.8 | 0 | 0 | 0 | 0 | 0 | 0
9456 | L56635 | L | 298.5 | 309.2 | 10.7 | 1983 | 207.6593 | 20.2 | 4194.7173 | 114 | 2302.8 | 0 | 0 | 0 | 0 | 0 | 0
9457 | L56636 | L | 298.5 | 309.3 | 10.8 | 1630 | 170.6932 | 33.3 | 5684.0836 | 116 | 3862.8 | 0 | 0 | 0 | 0 | 0 | 0
9458 | M24317 | M | 298.5 | 309.3 | 10.8 | 1692 | 177.1858 | 26.7 | 4730.8615 | 118 | 3150.6 | 0 | 0 | 0 | 0 | 0 | 0
9459 | L56638 | L | 298.4 | 309.1 | 10.7 | 1417 | 148.3879 | 40.6 | 6024.5485 | 121 | 4912.6 | 0 | 0 | 0 | 0 | 0 | 0
9460 | L56639 | L | 298.4 | 309.1 | 10.7 | 1579 | 165.3525 | 36.1 | 5969.225 | 123 | 4440.3 | 0 | 0 | 0 | 0 | 0 | 0
9461 | M24320 | M | 298.4 | 309.2 | 10.8 | 1399 | 146.5029 | 45.2 | 6621.9328 | 125 | 5650 | 0 | 0 | 0 | 0 | 0 | 0
9462 | M24321 | M | 298.4 | 309.2 | 10.8 | 1414 | 148.0737 | 46.4 | 6870.6212 | 128 | 5939.2 | 0 | 0 | 0 | 0 | 0 | 0
9463 | L56642 | L | 298.5 | 309.3 | 10.8 | 1570 | 164.41 | 40.1 | 6592.8416 | 131 | 5253.1 | 0 | 0 | 0 | 0 | 0 | 0
9464 | M24323 | M | 298.5 | 309.3 | 10.8 | 1552 | 162.5251 | 36.8 | 5980.9222 | 133 | 4894.4 | 0 | 0 | 0 | 0 | 0 | 0
9465 | L56644 | L | 298.6 | 309.4 | 10.8 | 1440 | 150.7964 | 48.2 | 7268.3888 | 136 | 6555.2 | 0 | 0 | 0 | 0 | 0 | 0
9466 | M24325 | M | 298.6 | 309.4 | 10.8 | 1460 | 152.8908 | 43.8 | 6696.6189 | 138 | 6044.4 | 0 | 0 | 0 | 0 | 0 | 0
9467 | L56646 | L | 298.6 | 309.4 | 10.8 | 1471 | 154.0428 | 48 | 7394.0525 | 141 | 6768 | 0 | 0 | 0 | 0 | 0 | 0
9468 | L56647 | L | 298.6 | 309.3 | 10.7 | 1702 | 178.233 | 27.6 | 4919.2314 | 143 | 3946.8 | 0 | 0 | 0 | 0 | 0 | 0
9469 | L56648 | L | 298.6 | 309.4 | 10.8 | 1375 | 143.9897 | 55.4 | 7977.0273 | 145 | 8033 | 0 | 0 | 0 | 0 | 0 | 0
9470 | L56649 | L | 298.6 | 309.4 | 10.8 | 1698 | 177.8141 | 33.2 | 5903.4296 | 147 | 4880.4 | 0 | 0 | 0 | 0 | 0 | 0
9471 | H38884 | H | 298.6 | 309.4 | 10.8 | 1439 | 150.6917 | 47.1 | 7097.5804 | 149 | 7017.9 | 0 | 0 | 0 | 0 | 0 | 0
9472 | M24331 | M | 298.6 | 309.4 | 10.8 | 1774 | 185.7728 | 27.5 | 5108.7533 | 154 | 4235 | 0 | 0 | 0 | 0 | 0 | 0
9473 | M24332 | M | 298.7 | 309.4 | 10.7 | 1375 | 143.9897 | 48.3 | 6954.7007 | 157 | 7583.1 | 0 | 0 | 0 | 0 | 0 | 0
9474 | L56653 | L | 298.7 | 309.5 | 10.8 | 1446 | 151.4248 | 40 | 6056.9906 | 160 | 6400 | 0 | 0 | 0 | 0 | 0 | 0
9475 | M24334 | M | 298.7 | 309.6 | 10.9 | 1455 | 152.3672 | 46.8 | 7130.787 | 162 | 7581.6 | 0 | 0 | 0 | 0 | 0 | 0
9476 | L56655 | L | 298.8 | 309.6 | 10.8 | 1523 | 159.4882 | 41.9 | 6682.555 | 165 | 6913.5 | 0 | 0 | 0 | 0 | 0 | 0
9477 | M24336 | M | 298.8 | 309.6 | 10.8 | 1692 | 177.1858 | 31.9 | 5652.2278 | 167 | 5327.3 | 0 | 0 | 0 | 0 | 0 | 0
9478 | M24337 | M | 298.8 | 309.6 | 10.8 | 1693 | 177.2905 | 33.3 | 5903.7752 | 170 | 5661 | 0 | 0 | 0 | 0 | 0 | 0
9479 | L56658 | L | 298.8 | 309.6 | 10.8 | 1890 | 197.9203 | 24 | 4750.0881 | 173 | 4152 | 0 | 0 | 0 | 0 | 0 | 0
9480 | H38893 | H | 298.9 | 309.6 | 10.7 | 1600 | 167.5516 | 33.5 | 5612.9789 | 175 | 5862.5 | 0 | 0 | 0 | 0 | 0 | 0
9481 | M24340 | M | 298.9 | 309.6 | 10.7 | 1434 | 150.1681 | 43.8 | 6577.364 | 180 | 7884 | 0 | 0 | 0 | 0 | 0 | 0
9482 | L56661 | L | 298.9 | 309.6 | 10.7 | 1365 | 142.9425 | 50.9 | 7275.7715 | 183 | 9314.7 | 0 | 0 | 0 | 0 | 0 | 0
9483 | H38896 | H | 298.8 | 309.6 | 10.8 | 1309 | 137.0782 | 57.4 | 7868.2864 | 185 | 10619 | 0 | 0 | 0 | 0 | 0 | 0
9484 | H38897 | H | 298.9 | 309.6 | 10.7 | 1546 | 161.8967 | 35.3 | 5714.955 | 190 | 6707 | 0 | 0 | 0 | 0 | 0 | 0
9485 | L56664 | L | 298.9 | 309.6 | 10.7 | 1663 | 174.149 | 33.7 | 5868.8197 | 195 | 6571.5 | 0 | 0 | 0 | 0 | 0 | 0
9486 | L56665 | L | 298.9 | 309.6 | 10.7 | 1589 | 166.3997 | 34.2 | 5690.8694 | 197 | 6737.4 | 0 | 0 | 0 | 0 | 0 | 0
9487 | M24346 | M | 298.9 | 309.6 | 10.7 | 1472 | 154.1475 | 46 | 7090.7841 | 199 | 9154 | 0 | 0 | 0 | 0 | 0 | 0
9488 | L56667 | L | 298.9 | 309.6 | 10.7 | 1583 | 165.7714 | 39.8 | 6597.7006 | 202 | 8039.6 | 0 | 0 | 0 | 0 | 0 | 0
9489 | M24348 | M | 298.9 | 309.6 | 10.7 | 1567 | 164.0959 | 34.5 | 5661.307 | 204 | 7038 | 0 | 0 | 0 | 0 | 0 | 0
9490 | L56669 | L | 298.9 | 309.7 | 10.8 | 1407 | 147.3407 | 41.9 | 6173.5751 | 207 | 8673.3 | 0 | 0 | 0 | 0 | 0 | 0
9491 | M24350 | M | 299 | 309.7 | 10.7 | 1418 | 148.4926 | 44.7 | 6637.6198 | 209 | 9342.3 | 0 | 0 | 0 | 0 | 0 | 0
9492 | M24351 | M | 299 | 309.7 | 10.7 | 1489 | 155.9277 | 40.7 | 6346.258 | 212 | 8628.4 | 0 | 0 | 0 | 0 | 0 | 0
9493 | L56672 | L | 299.1 | 309.9 | 10.8 | 1586 | 166.0855 | 36.6 | 6078.7305 | 215 | 7869 | 0 | 0 | 0 | 0 | 0 | 0
9494 | L56673 | L | 299.1 | 309.8 | 10.7 | 1398 | 146.3982 | 55.4 | 8110.4613 | 217 | 12021.8 | 1 | 0 | 0 | 0 | 1 | 0
9495 | L56674 | L | 299.2 | 309.9 | 10.7 | 1516 | 158.7551 | 41.4 | 6572.4632 | 219 | 9066.6 | 0 | 0 | 0 | 0 | 0 | 0
9496 | H38909 | H | 299.3 | 310 | 10.7 | 1373 | 143.7802 | 44.8 | 6441.354 | 221 | 9900.8 | 0 | 0 | 0 | 0 | 0 | 0
9497 | M24356 | M | 299.2 | 310 | 10.8 | 1349 | 141.2669 | 50.4 | 7119.8543 | 226 | 11390.4 | 0 | 0 | 0 | 0 | 0 | 0
9498 | H38911 | H | 299.1 | 309.9 | 10.8 | 1443 | 151.1106 | 40.3 | 6089.7574 | 0 | 0 | 0 | 0 | 0 | 0 | 0 | 0
9499 | H38912 | H | 299.2 | 310.1 | 10.9 | 1542 | 161.4779 | 36.1 | 5829.3508 | 5 | 180.5 | 0 | 0 | 0 | 0 | 0 | 0
9500 | L56679 | L | 299.2 | 310.1 | 10.9 | 1534 | 160.6401 | 37.7 | 6056.1319 | 10 | 377 | 0 | 0 | 0 | 0 | 0 | 0
9501 | L56680 | L | 299.2 | 310.2 | 11 | 1697 | 177.7094 | 30.6 | 5437.9084 | 12 | 367.2 | 0 | 0 | 0 | 0 | 0 | 0
9502 | L56681 | L | 299.3 | 310.3 | 11 | 1396 | 146.1888 | 47.4 | 6929.3481 | 14 | 663.6 | 0 | 0 | 0 | 0 | 0 | 0
9503 | L56682 | L | 299.3 | 310.2 | 10.9 | 1495 | 156.556 | 49.2 | 7702.5569 | 16 | 787.2 | 0 | 0 | 0 | 0 | 0 | 0
9504 | M24363 | M | 299.2 | 310.3 | 11.1 | 1551 | 162.4203 | 44.8 | 7276.4312 | 18 | 806.4 | 0 | 0 | 0 | 0 | 0 | 0
9505 | L56684 | L | 299.2 | 310.3 | 11.1 | 1440 | 150.7964 | 47 | 7087.433 | 21 | 987 | 0 | 0 | 0 | 0 | 0 | 0
9506 | L56685 | L | 299.2 | 310.3 | 11.1 | 1429 | 149.6445 | 40.1 | 6000.7457 | 23 | 922.3 | 0 | 0 | 0 | 0 | 0 | 0
9507 | H38920 | H | 299.3 | 310.4 | 11.1 | 1548 | 162.1062 | 41.6 | 6743.6171 | 25 | 1040 | 0 | 0 | 0 | 0 | 0 | 0
9508 | L56687 | L | 299.3 | 310.5 | 11.2 | 1505 | 157.6032 | 38.8 | 6115.0054 | 30 | 1164 | 0 | 0 | 0 | 0 | 0 | 0
9509 | L56688 | L | 299.2 | 310.4 | 11.2 | 1611 | 168.7035 | 36.4 | 6140.8083 | 32 | 1164.8 | 0 | 0 | 0 | 0 | 0 | 0
9510 | M24369 | M | 299.2 | 310.4 | 11.2 | 1502 | 157.2891 | 39.8 | 6260.1051 | 34 | 1353.2 | 0 | 0 | 0 | 0 | 0 | 0
9511 | M24370 | M | 299.2 | 310.4 | 11.2 | 1504 | 157.4985 | 43.3 | 6819.6856 | 37 | 1602.1 | 0 | 0 | 0 | 0 | 0 | 0
9512 | L56691 | L | 299.1 | 310.3 | 11.2 | 1449 | 151.7389 | 40.7 | 6175.7743 | 40 | 1628 | 0 | 0 | 0 | 0 | 0 | 0
9513 | L56692 | L | 299 | 310.2 | 11.2 | 1575 | 164.9336 | 37.8 | 6234.4906 | 42 | 1587.6 | 0 | 0 | 0 | 0 | 0 | 0
9514 | M24373 | M | 299 | 310.2 | 11.2 | 1598 | 167.3422 | 33.4 | 5589.2284 | 44 | 1469.6 | 0 | 0 | 0 | 0 | 0 | 0
9515 | L56694 | L | 299 | 310.1 | 11.1 | 1416 | 148.2832 | 45.9 | 6806.1977 | 47 | 2157.3 | 0 | 0 | 0 | 0 | 0 | 0
9516 | L56695 | L | 299 | 310.2 | 11.2 | 1682 | 176.1386 | 28.8 | 5072.7925 | 49 | 1411.2 | 0 | 0 | 0 | 0 | 0 | 0
9517 | L56696 | L | 298.9 | 310.1 | 11.2 | 1341 | 140.4292 | 54.5 | 7653.3909 | 51 | 2779.5 | 0 | 0 | 0 | 0 | 0 | 0
9518 | L56697 | L | 298.9 | 310.1 | 11.2 | 1523 | 159.4882 | 39.1 | 6235.9881 | 53 | 2072.3 | 0 | 0 | 0 | 0 | 0 | 0
9519 | L56698 | L | 299 | 310.1 | 11.1 | 1580 | 165.4572 | 41.9 | 6932.6572 | 55 | 2304.5 | 0 | 0 | 0 | 0 | 0 | 0
9520 | L56699 | L | 299 | 310.1 | 11.1 | 1531 | 160.3259 | 36 | 5771.734 | 57 | 2052 | 0 | 0 | 0 | 0 | 0 | 0
9521 | L56700 | L | 299 | 310.1 | 11.1 | 1375 | 143.9897 | 48.9 | 7041.0945 | 59 | 2885.1 | 0 | 0 | 0 | 0 | 0 | 0
9522 | M24381 | M | 298.9 | 310.1 | 11.2 | 1484 | 155.4041 | 40.4 | 6278.3263 | 61 | 2464.4 | 0 | 0 | 0 | 0 | 0 | 0
9523 | M24382 | M | 299 | 310.2 | 11.2 | 1657 | 173.5206 | 32.3 | 5604.7165 | 64 | 2067.2 | 0 | 0 | 0 | 0 | 0 | 0
9524 | L56703 | L | 299 | 310.2 | 11.2 | 1494 | 156.4513 | 40.6 | 6351.9234 | 67 | 2720.2 | 0 | 0 | 0 | 0 | 0 | 0
9525 | H38938 | H | 299 | 310.3 | 11.3 | 1658 | 173.6254 | 27.6 | 4792.0598 | 69 | 1904.4 | 0 | 0 | 0 | 0 | 0 | 0
9526 | L56705 | L | 299.1 | 310.3 | 11.2 | 1411 | 147.7596 | 42.1 | 6220.6781 | 74 | 3115.4 | 0 | 0 | 0 | 0 | 0 | 0
9527 | M24386 | M | 299.2 | 310.4 | 11.2 | 1395 | 146.0841 | 55.4 | 8093.0568 | 76 | 4210.4 | 0 | 0 | 0 | 0 | 0 | 0
9528 | L56707 | L | 299.1 | 310.4 | 11.3 | 1550 | 162.3156 | 43.9 | 7125.6557 | 79 | 3468.1 | 0 | 0 | 0 | 0 | 0 | 0
9529 | M24388 | M | 299.1 | 310.3 | 11.2 | 1233 | 129.1195 | 59 | 7618.048 | 81 | 4779 | 0 | 0 | 0 | 0 | 0 | 0
9530 | L56709 | L | 299.1 | 310.3 | 11.2 | 1459 | 152.7861 | 46.7 | 7135.1119 | 84 | 3922.8 | 0 | 0 | 0 | 0 | 0 | 0
9531 | H38944 | H | 299.1 | 310.4 | 11.3 | 1405 | 147.1313 | 53.6 | 7886.2353 | 86 | 4609.6 | 0 | 0 | 0 | 0 | 0 | 0
9532 | L56711 | L | 299.2 | 310.5 | 11.3 | 1458 | 152.6814 | 44.1 | 6733.2499 | 91 | 4013.1 | 0 | 0 | 0 | 0 | 0 | 0
9533 | L56712 | L | 299.2 | 310.5 | 11.3 | 1384 | 144.9321 | 48.7 | 7058.1953 | 93 | 4529.1 | 0 | 0 | 0 | 0 | 0 | 0
9534 | L56713 | L | 299.2 | 310.5 | 11.3 | 1705 | 178.5472 | 29.5 | 5267.1419 | 95 | 2802.5 | 0 | 0 | 0 | 0 | 0 | 0
9535 | L56714 | L | 299.3 | 310.6 | 11.3 | 1443 | 151.1106 | 45.7 | 6905.7547 | 97 | 4432.9 | 0 | 0 | 0 | 0 | 0 | 0
9536 | M24395 | M | 299.3 | 310.6 | 11.3 | 1609 | 168.4941 | 31.4 | 5290.7143 | 99 | 3108.6 | 0 | 0 | 0 | 0 | 0 | 0
9537 | L56716 | L | 299.3 | 310.5 | 11.2 | 1818 | 190.3805 | 26 | 4949.8934 | 102 | 2652 | 0 | 0 | 0 | 0 | 0 | 0
9538 | M24397 | M | 299.3 | 310.6 | 11.3 | 1457 | 152.5767 | 42.1 | 6423.4784 | 104 | 4378.4 | 0 | 0 | 0 | 0 | 0 | 0
9539 | L56718 | L | 299.3 | 310.6 | 11.3 | 1480 | 154.9852 | 45.1 | 6989.8342 | 107 | 4825.7 | 0 | 0 | 0 | 0 | 0 | 0
9540 | L56719 | L | 299.4 | 310.8 | 11.4 | 1424 | 149.1209 | 47.7 | 7113.0684 | 109 | 5199.3 | 0 | 0 | 0 | 0 | 0 | 0
9541 | M24400 | M | 299.4 | 310.8 | 11.4 | 1628 | 170.4838 | 40.2 | 6853.4472 | 111 | 4462.2 | 0 | 0 | 0 | 0 | 0 | 0
9542 | M24401 | M | 299.5 | 310.8 | 11.3 | 1754 | 183.6785 | 31.3 | 5749.1355 | 114 | 3568.2 | 0 | 0 | 0 | 0 | 0 | 0
9543 | L56722 | L | 299.6 | 310.9 | 11.3 | 1716 | 179.6991 | 28.5 | 5121.4243 | 117 | 3334.5 | 0 | 0 | 0 | 0 | 0 | 0
9544 | M24403 | M | 299.5 | 310.9 | 11.4 | 1378 | 144.3038 | 48.7 | 7027.5962 | 119 | 5795.3 | 0 | 0 | 0 | 0 | 0 | 0
9545 | L56724 | L | 299.6 | 311 | 11.4 | 1708 | 178.8613 | 31 | 5544.7016 | 122 | 3782 | 0 | 0 | 0 | 0 | 0 | 0
9546 | L56725 | L | 299.6 | 311 | 11.4 | 1430 | 149.7492 | 38.3 | 5735.3963 | 124 | 4749.2 | 0 | 0 | 0 | 0 | 0 | 0
9547 | M24406 | M | 299.7 | 311.2 | 11.5 | 1560 | 163.3628 | 43.9 | 7171.6277 | 126 | 5531.4 | 0 | 0 | 0 | 0 | 0 | 0
9548 | L56727 | L | 299.6 | 311.1 | 11.5 | 1679 | 175.8245 | 30.7 | 5397.8112 | 129 | 3960.3 | 0 | 0 | 0 | 0 | 0 | 0
9549 | L56728 | L | 299.6 | 311.1 | 11.5 | 1521 | 159.2787 | 37.2 | 5925.1694 | 131 | 4873.2 | 0 | 0 | 0 | 0 | 0 | 0
9550 | M24409 | M | 299.6 | 311.1 | 11.5 | 1649 | 172.6829 | 33.8 | 5836.6812 | 133 | 4495.4 | 0 | 0 | 0 | 0 | 0 | 0
9551 | M24410 | M | 299.5 | 311 | 11.5 | 1451 | 151.9484 | 43.3 | 6579.3642 | 136 | 5888.8 | 0 | 0 | 0 | 0 | 0 | 0
9552 | L56731 | L | 299.4 | 310.8 | 11.4 | 1391 | 145.6652 | 48.9 | 7123.0273 | 139 | 6797.1 | 0 | 0 | 0 | 0 | 0 | 0
9553 | M24412 | M | 299.3 | 310.8 | 11.5 | 1523 | 159.4882 | 40.9 | 6523.0669 | 141 | 5766.9 | 0 | 0 | 0 | 0 | 0 | 0
9554 | L56733 | L | 299.3 | 310.7 | 11.4 | 1495 | 156.556 | 39.2 | 6136.9965 | 144 | 5644.8 | 0 | 0 | 0 | 0 | 0 | 0
9555 | M24414 | M | 299.3 | 310.7 | 11.4 | 1440 | 150.7964 | 45.5 | 6861.2384 | 146 | 6643 | 0 | 0 | 0 | 0 | 0 | 0
9556 | H38969 | H | 299.4 | 310.8 | 11.4 | 1585 | 165.9808 | 31.4 | 5211.7975 | 149 | 4678.6 | 0 | 0 | 0 | 0 | 0 | 0
9557 | L56736 | L | 299.5 | 310.8 | 11.3 | 1374 | 143.8849 | 48.3 | 6949.6428 | 154 | 7438.2 | 0 | 0 | 0 | 0 | 0 | 0
9558 | M24417 | M | 299.5 | 310.8 | 11.3 | 1507 | 157.8127 | 40.2 | 6344.0694 | 156 | 6271.2 | 0 | 0 | 0 | 0 | 0 | 0
9559 | M24418 | M | 299.5 | 310.9 | 11.4 | 1577 | 165.1431 | 34.6 | 5713.9497 | 159 | 5501.4 | 0 | 0 | 0 | 0 | 0 | 0
9560 | L56739 | L | 299.5 | 310.9 | 11.4 | 1496 | 156.6608 | 38.5 | 6031.439 | 162 | 6237 | 0 | 0 | 0 | 0 | 0 | 0
9561 | L56740 | L | 299.6 | 310.9 | 11.3 | 1487 | 155.7183 | 42.5 | 6618.0267 | 164 | 6970 | 0 | 0 | 0 | 0 | 0 | 0
9562 | L56741 | L | 299.6 | 310.9 | 11.3 | 1853 | 194.0457 | 26.3 | 5103.4021 | 166 | 4365.8 | 0 | 0 | 0 | 0 | 0 | 0
9563 | M24422 | M | 299.7 | 311 | 11.3 | 1435 | 150.2728 | 50.1 | 7528.6697 | 168 | 8416.8 | 0 | 0 | 0 | 0 | 0 | 0
9564 | M24423 | M | 299.8 | 311.1 | 11.3 | 1763 | 184.6209 | 25.5 | 4707.8337 | 171 | 4360.5 | 0 | 0 | 0 | 0 | 0 | 0
9565 | L56744 | L | 299.8 | 311.1 | 11.3 | 1820 | 190.59 | 24.9 | 4745.6899 | 174 | 4332.6 | 0 | 0 | 0 | 0 | 0 | 0
9566 | M24425 | M | 299.8 | 311.1 | 11.3 | 1498 | 156.8702 | 38.1 | 5976.7544 | 176 | 6705.6 | 0 | 0 | 0 | 0 | 0 | 0
9567 | L56746 | L | 299.8 | 311.1 | 11.3 | 1603 | 167.8658 | 35.1 | 5892.0884 | 179 | 6282.9 | 0 | 0 | 0 | 0 | 0 | 0
9568 | L56747 | L | 299.8 | 311.1 | 11.3 | 1412 | 147.8643 | 42.5 | 6284.2325 | 181 | 7692.5 | 0 | 0 | 0 | 0 | 0 | 0
9569 | L56748 | L | 299.8 | 311.1 | 11.3 | 1588 | 166.295 | 38 | 6319.2089 | 183 | 6954 | 0 | 0 | 0 | 0 | 0 | 0
9570 | M24429 | M | 299.8 | 311 | 11.2 | 1948 | 203.9941 | 20 | 4079.8817 | 185 | 3700 | 0 | 0 | 0 | 0 | 0 | 0
9571 | L56750 | L | 299.7 | 310.9 | 11.2 | 1384 | 144.9321 | 48.2 | 6985.7292 | 188 | 9061.6 | 0 | 0 | 0 | 0 | 0 | 0
9572 | L56751 | L | 299.7 | 310.8 | 11.1 | 1589 | 166.3997 | 36 | 5990.3889 | 190 | 6840 | 0 | 0 | 0 | 0 | 0 | 0
9573 | M24432 | M | 299.7 | 310.8 | 11.1 | 1405 | 147.1313 | 47.6 | 7003.4478 | 192 | 9139.2 | 0 | 0 | 0 | 0 | 0 | 0
9574 | L56753 | L | 299.7 | 310.9 | 11.2 | 1491 | 156.1372 | 40.1 | 6261.0999 | 195 | 7819.5 | 0 | 0 | 0 | 0 | 0 | 0
9575 | H38988 | H | 299.7 | 310.8 | 11.1 | 1418 | 148.4926 | 46.6 | 6919.7558 | 197 | 9180.2 | 0 | 0 | 0 | 0 | 0 | 0
9576 | M24435 | M | 299.6 | 310.8 | 11.2 | 1603 | 167.8658 | 35.4 | 5942.4482 | 202 | 7150.8 | 0 | 0 | 0 | 0 | 0 | 0
9577 | L56756 | L | 299.6 | 310.7 | 11.1 | 1922 | 201.2714 | 23.3 | 4689.6229 | 205 | 4776.5 | 1 | 1 | 0 | 0 | 0 | 0
9578 | M24437 | M | 299.5 | 310.7 | 11.2 | 1364 | 142.8377 | 49.5 | 7070.4684 | 0 | 0 | 0 | 0 | 0 | 0 | 0 | 0
9579 | L56758 | L | 299.4 | 310.7 | 11.3 | 1551 | 162.4203 | 41.2 | 6691.718 | 3 | 123.6 | 0 | 0 | 0 | 0 | 0 | 0
9580 | L56759 | L | 299.5 | 310.7 | 11.2 | 1589 | 166.3997 | 33.5 | 5574.3896 | 5 | 167.5 | 0 | 0 | 0 | 0 | 0 | 0
9581 | M24440 | M | 299.5 | 310.7 | 11.2 | 1423 | 149.0162 | 56.5 | 8419.416 | 7 | 395.5 | 0 | 0 | 0 | 0 | 0 | 0
9582 | L56761 | L | 299.4 | 310.6 | 11.2 | 1418 | 148.4926 | 53.1 | 7884.9577 | 10 | 531 | 0 | 0 | 0 | 0 | 0 | 0
9583 | M24442 | M | 299.3 | 310.5 | 11.2 | 1404 | 147.0265 | 47.5 | 6983.7605 | 12 | 570 | 0 | 0 | 0 | 0 | 0 | 0
9584 | L56763 | L | 299.3 | 310.5 | 11.2 | 1281 | 134.146 | 59.8 | 8021.9312 | 15 | 897 | 0 | 0 | 0 | 0 | 0 | 0
9585 | L56764 | L | 299.3 | 310.5 | 11.2 | 1529 | 160.1165 | 41.3 | 6612.8117 | 17 | 702.1 | 0 | 0 | 0 | 0 | 0 | 0
9586 | M24445 | M | 299.3 | 310.5 | 11.2 | 1563 | 163.677 | 42.1 | 6890.8007 | 19 | 799.9 | 0 | 0 | 0 | 0 | 0 | 0
9587 | L56766 | L | 299.4 | 310.6 | 11.2 | 1348 | 141.1622 | 54.5 | 7693.3415 | 22 | 1199 | 0 | 0 | 0 | 0 | 0 | 0
9588 | M24447 | M | 299.3 | 310.5 | 11.2 | 1462 | 153.1003 | 40.5 | 6200.5614 | 24 | 972 | 0 | 0 | 0 | 0 | 0 | 0
9589 | H39002 | H | 299.3 | 310.4 | 11.1 | 1510 | 158.1268 | 45.5 | 7194.7708 | 27 | 1228.5 | 0 | 0 | 0 | 0 | 0 | 0
9590 | L56769 | L | 299.2 | 310.4 | 11.2 | 1472 | 154.1475 | 43.3 | 6674.5859 | 32 | 1385.6 | 0 | 0 | 0 | 0 | 0 | 0
9591 | M24450 | M | 299.2 | 310.4 | 11.2 | 1325 | 138.7537 | 52 | 7215.1911 | 34 | 1768 | 0 | 0 | 0 | 0 | 0 | 0
9592 | L56771 | L | 299.2 | 310.4 | 11.2 | 1570 | 164.41 | 37.3 | 6132.4936 | 37 | 1380.1 | 0 | 0 | 0 | 0 | 0 | 0
9593 | L56772 | L | 299.2 | 310.4 | 11.2 | 1379 | 144.4085 | 46.8 | 6758.3198 | 39 | 1825.2 | 0 | 0 | 0 | 0 | 0 | 0
9594 | L56773 | L | 299.1 | 310.2 | 11.1 | 1352 | 141.5811 | 52.8 | 7475.4826 | 41 | 2164.8 | 0 | 0 | 0 | 0 | 0 | 0
9595 | L56774 | L | 299.1 | 310.3 | 11.2 | 1727 | 180.851 | 28.7 | 5190.4242 | 43 | 1234.1 | 0 | 0 | 0 | 0 | 0 | 0
9596 | H39009 | H | 299 | 310.1 | 11.1 | 1432 | 149.9587 | 50 | 7497.9345 | 45 | 2250 | 0 | 0 | 0 | 0 | 0 | 0
9597 | L56776 | L | 298.9 | 310.1 | 11.2 | 1466 | 153.5192 | 43.4 | 6662.7316 | 50 | 2170 | 0 | 0 | 0 | 0 | 0 | 0
9598 | L56777 | L | 298.9 | 310.1 | 11.2 | 1510 | 158.1268 | 38 | 6008.8195 | 52 | 1976 | 0 | 0 | 0 | 0 | 0 | 0
9599 | L56778 | L | 299 | 310.2 | 11.2 | 1490 | 156.0324 | 41.1 | 6412.9331 | 54 | 2219.4 | 0 | 0 | 0 | 0 | 0 | 0
9600 | L56779 | L | 299 | 310.1 | 11.1 | 1463 | 153.205 | 37.4 | 5729.8671 | 56 | 2094.4 | 0 | 0 | 0 | 0 | 0 | 0
9601 | M24460 | M | 298.9 | 310 | 11.1 | 1561 | 163.4675 | 45.3 | 7405.0795 | 58 | 2627.4 | 0 | 0 | 0 | 0 | 0 | 0
9602 | L56781 | L | 298.9 | 310.1 | 11.2 | 2109 | 220.854 | 18 | 3975.3713 | 61 | 1098 | 0 | 0 | 0 | 0 | 0 | 0
9603 | L56782 | L | 298.9 | 310.2 | 11.3 | 1705 | 178.5472 | 32.5 | 5802.7834 | 63 | 2047.5 | 0 | 0 | 0 | 0 | 0 | 0
9604 | M24463 | M | 298.9 | 310.1 | 11.2 | 1549 | 162.2109 | 40.2 | 6520.8782 | 65 | 2613 | 0 | 0 | 0 | 0 | 0 | 0
9605 | H39018 | H | 299 | 310.2 | 11.2 | 1637 | 171.4262 | 38 | 6514.1971 | 68 | 2584 | 0 | 0 | 0 | 0 | 0 | 0
9606 | M24465 | M | 298.9 | 310.1 | 11.2 | 1484 | 155.4041 | 37.9 | 5889.816 | 73 | 2766.7 | 0 | 0 | 0 | 0 | 0 | 0
9607 | L56786 | L | 298.9 | 310.1 | 11.2 | 1401 | 146.7124 | 44.4 | 6514.0295 | 76 | 3374.4 | 0 | 0 | 0 | 0 | 0 | 0
9608 | L56787 | L | 298.9 | 310.1 | 11.2 | 1571 | 164.5147 | 36.8 | 6054.1423 | 78 | 2870.4 | 0 | 0 | 0 | 0 | 0 | 0
9609 | M24468 | M | 298.9 | 310.1 | 11.2 | 1513 | 158.441 | 41.5 | 6575.3011 | 80 | 3320 | 0 | 0 | 0 | 0 | 0 | 0
9610 | L56789 | L | 299 | 310.1 | 11.1 | 1470 | 153.938 | 40.3 | 6203.703 | 83 | 3344.9 | 0 | 0 | 0 | 0 | 0 | 0
9611 | L56790 | L | 299 | 310.1 | 11.1 | 1505 | 157.6032 | 41.3 | 6509.0135 | 85 | 3510.5 | 0 | 0 | 0 | 0 | 0 | 0
9612 | L56791 | L | 299 | 310.2 | 11.2 | 1432 | 149.9587 | 42.2 | 6328.2567 | 87 | 3671.4 | 0 | 0 | 0 | 0 | 0 | 0
9613 | M24472 | M | 299 | 310.2 | 11.2 | 1625 | 170.1696 | 31.8 | 5411.3933 | 89 | 2830.2 | 0 | 0 | 0 | 0 | 0 | 0
9614 | L56793 | L | 299 | 310.2 | 11.2 | 1377 | 144.1991 | 62.5 | 9012.4439 | 92 | 5750 | 1 | 0 | 0 | 1 | 0 | 0
9615 | M24474 | M | 299.1 | 310.3 | 11.2 | 1441 | 150.9012 | 43.9 | 6624.5612 | 94 | 4126.6 | 0 | 0 | 0 | 0 | 0 | 0
9616 | M24475 | M | 299 | 310.2 | 11.2 | 1564 | 163.7817 | 39.9 | 6534.8897 | 97 | 3870.3 | 0 | 0 | 0 | 0 | 0 | 0
9617 | L56796 | L | 298.9 | 310.1 | 11.2 | 1580 | 165.4572 | 37.3 | 6171.554 | 100 | 3730 | 0 | 0 | 0 | 0 | 0 | 0
9618 | L56797 | L | 299 | 310.2 | 11.2 | 1516 | 158.7551 | 35.3 | 5604.0568 | 102 | 3600.6 | 0 | 0 | 0 | 0 | 0 | 0
9619 | L56798 | L | 299 | 310.1 | 11.1 | 1447 | 151.5295 | 42.8 | 6485.462 | 104 | 4451.2 | 0 | 0 | 0 | 0 | 0 | 0
9620 | M24479 | M | 298.9 | 310 | 11.1 | 1323 | 138.5442 | 52.9 | 7328.9901 | 106 | 5607.4 | 0 | 0 | 0 | 0 | 0 | 0
9621 | L56800 | L | 298.9 | 310 | 11.1 | 1470 | 153.938 | 45.9 | 7065.756 | 109 | 5003.1 | 0 | 0 | 0 | 0 | 0 | 0
9622 | M24481 | M | 299 | 310 | 11 | 2049 | 214.5708 | 19.5 | 4184.1302 | 111 | 2164.5 | 0 | 0 | 0 | 0 | 0 | 0
9623 | L56802 | L | 298.9 | 310 | 11.1 | 1794 | 187.8672 | 27.2 | 5109.9889 | 114 | 3100.8 | 0 | 0 | 0 | 0 | 0 | 0
9624 | L56803 | L | 298.9 | 310.1 | 11.2 | 1356 | 142 | 47.8 | 6787.5994 | 116 | 5544.8 | 0 | 0 | 0 | 0 | 0 | 0
9625 | H39038 | H | 299 | 310.1 | 11.1 | 1555 | 162.8392 | 38.6 | 6285.5939 | 118 | 4554.8 | 0 | 0 | 0 | 0 | 0 | 0
9626 | M24485 | M | 299 | 310.1 | 11.1 | 1487 | 155.7183 | 47.5 | 7396.6181 | 123 | 5842.5 | 0 | 0 | 0 | 0 | 0 | 0
9627 | M24486 | M | 299 | 310 | 11 | 1341 | 140.4292 | 58.9 | 8271.2794 | 126 | 7421.4 | 0 | 0 | 0 | 0 | 0 | 0
9628 | M24487 | M | 298.9 | 310 | 11.1 | 1487 | 155.7183 | 36.6 | 5699.2889 | 129 | 4721.4 | 0 | 0 | 0 | 0 | 0 | 0
9629 | H39042 | H | 299 | 310 | 11 | 1569 | 164.3053 | 34.3 | 5635.6716 | 132 | 4527.6 | 0 | 0 | 0 | 0 | 0 | 0
9630 | H39043 | H | 299 | 310.1 | 11.1 | 2053 | 214.9897 | 19.7 | 4235.2962 | 137 | 2698.9 | 0 | 0 | 0 | 0 | 0 | 0
9631 | L56810 | L | 299 | 310.1 | 11.1 | 1583 | 165.7714 | 35.8 | 5934.6151 | 142 | 5083.6 | 0 | 0 | 0 | 0 | 0 | 0
9632 | L56811 | L | 299 | 310 | 11 | 1672 | 175.0914 | 33.2 | 5813.0355 | 144 | 4780.8 | 0 | 0 | 0 | 0 | 0 | 0
9633 | M24492 | M | 299 | 310 | 11 | 1337 | 140.0103 | 57.4 | 8036.5919 | 146 | 8380.4 | 0 | 0 | 0 | 0 | 0 | 0
9634 | H39047 | H | 299.1 | 310.1 | 11 | 1421 | 148.8068 | 41.2 | 6130.839 | 149 | 6138.8 | 0 | 0 | 0 | 0 | 0 | 0
9635 | L56814 | L | 299.1 | 310.2 | 11.1 | 1425 | 149.2257 | 52.7 | 7864.1918 | 154 | 8115.8 | 0 | 0 | 0 | 0 | 0 | 0
9636 | L56815 | L | 299.2 | 310.2 | 11 | 1609 | 168.4941 | 33.2 | 5594.0037 | 156 | 5179.2 | 0 | 0 | 0 | 0 | 0 | 0
9637 | L56816 | L | 299.2 | 310.3 | 11.1 | 1507 | 157.8127 | 41.3 | 6517.6633 | 158 | 6525.4 | 0 | 0 | 0 | 0 | 0 | 0
9638 | L56817 | L | 299.2 | 310.3 | 11.1 | 1463 | 153.205 | 38.9 | 5959.6746 | 160 | 6224 | 0 | 0 | 0 | 0 | 0 | 0
9639 | H39052 | H | 299.3 | 310.4 | 11.1 | 1393 | 145.8746 | 44.9 | 6549.7704 | 162 | 7273.8 | 0 | 0 | 0 | 0 | 0 | 0
9640 | L56819 | L | 299.3 | 310.4 | 11.1 | 1725 | 180.6416 | 26.8 | 4841.1943 | 167 | 4475.6 | 0 | 0 | 0 | 0 | 0 | 0
9641 | L56820 | L | 299.4 | 310.5 | 11.1 | 1514 | 158.5457 | 36.1 | 5723.5001 | 169 | 6100.9 | 0 | 0 | 0 | 0 | 0 | 0
9642 | L56821 | L | 299.3 | 310.4 | 11.1 | 1365 | 142.9425 | 53.9 | 7704.5989 | 171 | 9216.9 | 0 | 0 | 0 | 0 | 0 | 0
9643 | L56822 | L | 299.4 | 310.5 | 11.1 | 1372 | 143.6755 | 46.3 | 6652.1758 | 173 | 8009.9 | 0 | 0 | 0 | 0 | 0 | 0
9644 | L56823 | L | 299.4 | 310.4 | 11 | 1509 | 158.0221 | 40.6 | 6415.6977 | 175 | 7105 | 0 | 0 | 0 | 0 | 0 | 0
9645 | L56824 | L | 299.3 | 310.4 | 11.1 | 1629 | 170.5885 | 32.6 | 5561.1845 | 177 | 5770.2 | 0 | 0 | 0 | 0 | 0 | 0
9646 | L56825 | L | 299.4 | 310.5 | 11.1 | 1749 | 183.1549 | 28.1 | 5146.6513 | 179 | 5029.9 | 0 | 0 | 0 | 0 | 0 | 0
9647 | L56826 | L | 299.4 | 310.4 | 11 | 1582 | 165.6667 | 31.7 | 5251.6329 | 181 | 5737.7 | 0 | 0 | 0 | 0 | 0 | 0
9648 | L56827 | L | 299.2 | 310.2 | 11 | 1458 | 152.6814 | 47 | 7176.0259 | 183 | 8601 | 0 | 0 | 0 | 0 | 0 | 0
9649 | L56828 | L | 299.1 | 310.1 | 11 | 1416 | 148.2832 | 41.2 | 6109.2667 | 185 | 7622 | 0 | 0 | 0 | 0 | 0 | 0
9650 | H39063 | H | 299.1 | 310 | 10.9 | 1657 | 173.5206 | 33.1 | 5743.533 | 187 | 6189.7 | 0 | 0 | 0 | 0 | 0 | 0
9651 | M24510 | M | 299.1 | 310 | 10.9 | 1437 | 150.4823 | 41.1 | 6184.822 | 192 | 7891.2 | 0 | 0 | 0 | 0 | 0 | 0
9652 | M24511 | M | 299.1 | 310 | 10.9 | 1580 | 165.4572 | 36 | 5956.4597 | 195 | 7020 | 0 | 0 | 0 | 0 | 0 | 0
9653 | M24512 | M | 299 | 310 | 11 | 1488 | 155.823 | 46.3 | 7214.6047 | 198 | 9167.4 | 0 | 0 | 0 | 0 | 0 | 0
9654 | L56833 | L | 299 | 309.9 | 10.9 | 1373 | 143.7802 | 55.7 | 8008.5585 | 201 | 11195.7 | 1 | 0 | 0 | 0 | 1 | 0
9655 | L56834 | L | 299.1 | 310 | 10.9 | 1367 | 143.1519 | 56.3 | 8059.4523 | 203 | 11428.9 | 1 | 0 | 0 | 0 | 1 | 0
9656 | H39069 | H | 299.1 | 310 | 10.9 | 1431 | 149.854 | 49.5 | 7417.7715 | 205 | 10147.5 | 0 | 0 | 0 | 0 | 0 | 0
9657 | L56836 | L | 299 | 310.1 | 11.1 | 1623 | 169.9602 | 33 | 5608.6854 | 210 | 6930 | 0 | 0 | 0 | 0 | 0 | 0
9658 | L56837 | L | 299 | 310 | 11 | 1484 | 155.4041 | 39.6 | 6154.003 | 212 | 8395.2 | 0 | 0 | 0 | 0 | 0 | 0
9659 | L56838 | L | 299 | 309.9 | 10.9 | 1548 | 162.1062 | 34.5 | 5592.6632 | 214 | 7383 | 0 | 0 | 0 | 0 | 0 | 0
9660 | L56839 | L | 298.9 | 309.8 | 10.9 | 1287 | 134.7743 | 61.9 | 8342.5307 | 216 | 13370.4 | 1 | 0 | 0 | 0 | 1 | 0
9661 | M24520 | M | 298.9 | 309.8 | 10.9 | 1392 | 145.7699 | 43.1 | 6282.6827 | 218 | 9395.8 | 0 | 0 | 0 | 0 | 0 | 0
9662 | H39075 | H | 299 | 310 | 11 | 1458 | 152.6814 | 44.9 | 6855.395 | 221 | 9922.9 | 0 | 0 | 0 | 0 | 0 | 0
9663 | M24522 | M | 299.1 | 310.1 | 11 | 1570 | 164.41 | 30.9 | 5080.2695 | 226 | 6983.4 | 0 | 0 | 0 | 0 | 0 | 0
9664 | L56843 | L | 299.1 | 310.1 | 11 | 1435 | 150.2728 | 48.8 | 7333.315 | 229 | 11175.2 | 1 | 0 | 0 | 0 | 1 | 0
9665 | L56844 | L | 299.1 | 310.2 | 11.1 | 1317 | 137.9159 | 54.8 | 7557.7923 | 231 | 12658.8 | 1 | 0 | 0 | 0 | 1 | 0
9666 | L56845 | L | 299.2 | 310.3 | 11.1 | 1610 | 168.5988 | 33.3 | 5614.3402 | 233 | 7758.9 | 0 | 0 | 0 | 0 | 0 | 0
9667 | M24526 | M | 299.1 | 310.3 | 11.2 | 1838 | 192.4749 | 24 | 4619.3978 | 235 | 5640 | 0 | 0 | 0 | 0 | 0 | 0
9668 | L56847 | L | 299.2 | 310.3 | 11.1 | 1352 | 141.5811 | 48.9 | 6923.3162 | 238 | 11638.2 | 1 | 0 | 0 | 0 | 1 | 0
9669 | L56848 | L | 299.1 | 310.3 | 11.2 | 1619 | 169.5413 | 35.2 | 5967.8532 | 240 | 8448 | 0 | 0 | 0 | 0 | 0 | 0
9670 | L56849 | L | 299.1 | 310.3 | 11.2 | 1619 | 169.5413 | 31.1 | 5272.7339 | 242 | 7526.2 | 0 | 0 | 0 | 0 | 0 | 0
9671 | L56850 | L | 299 | 310.2 | 11.2 | 1690 | 176.9764 | 30.7 | 5433.1751 | 244 | 7490.8 | 0 | 0 | 0 | 0 | 0 | 0
9672 | L56851 | L | 299 | 310.2 | 11.2 | 1412 | 147.8643 | 44.1 | 6520.8154 | 246 | 10848.6 | 0 | 0 | 0 | 0 | 0 | 0
9673 | H39086 | H | 299 | 310.2 | 11.2 | 1744 | 182.6313 | 31.5 | 5752.8845 | 0 | 0 | 0 | 0 | 0 | 0 | 0 | 0
9674 | M24533 | M | 299 | 310.1 | 11.1 | 1593 | 166.8186 | 35.4 | 5905.3774 | 5 | 177 | 0 | 0 | 0 | 0 | 0 | 0
9675 | L56854 | L | 299.1 | 310.2 | 11.1 | 1695 | 177.5 | 29.6 | 5253.9996 | 8 | 236.8 | 0 | 0 | 0 | 0 | 0 | 0
9676 | M24535 | M | 299 | 310.2 | 11.2 | 1298 | 135.9262 | 57.2 | 7774.9811 | 10 | 572 | 0 | 0 | 0 | 0 | 0 | 0
9677 | L56856 | L | 299 | 310.1 | 11.1 | 1886 | 197.5015 | 21.2 | 4187.0309 | 13 | 275.6 | 0 | 0 | 0 | 0 | 0 | 0
9678 | L56857 | L | 299 | 310.1 | 11.1 | 2033 | 212.8953 | 19.3 | 4108.8786 | 15 | 289.5 | 0 | 0 | 0 | 0 | 0 | 0
9679 | M24538 | M | 299.1 | 310.2 | 11.1 | 1711 | 179.1755 | 28.1 | 5034.8316 | 17 | 477.7 | 0 | 0 | 0 | 0 | 0 | 0
9680 | L56859 | L | 299.1 | 310.2 | 11.1 | 1598 | 167.3422 | 33.4 | 5589.2284 | 20 | 668 | 0 | 0 | 0 | 0 | 0 | 0
9681 | L56860 | L | 299.1 | 310.1 | 11 | 1894 | 198.3392 | 24.2 | 4799.809 | 22 | 532.4 | 0 | 0 | 0 | 0 | 0 | 0
9682 | M24541 | M | 299.1 | 310.1 | 11 | 1412 | 147.8643 | 44.4 | 6565.1747 | 24 | 1065.6 | 0 | 0 | 0 | 0 | 0 | 0
9683 | L56862 | L | 299.1 | 310 | 10.9 | 1394 | 145.9793 | 46.6 | 6802.6372 | 27 | 1258.2 | 0 | 0 | 0 | 0 | 0 | 0
9684 | M24543 | M | 299 | 310 | 11 | 1338 | 140.115 | 56.4 | 7902.4878 | 29 | 1635.6 | 0 | 0 | 0 | 0 | 0 | 0
9685 | H39098 | H | 298.9 | 309.9 | 11 | 1376 | 144.0944 | 51 | 7348.8135 | 32 | 1632 | 0 | 0 | 0 | 0 | 0 | 0
9686 | L56865 | L | 299 | 310 | 11 | 1360 | 142.4189 | 48.1 | 6850.3475 | 37 | 1779.7 | 0 | 0 | 0 | 0 | 0 | 0
9687 | L56866 | L | 299.1 | 310.1 | 11 | 1486 | 155.6136 | 40.7 | 6333.4717 | 39 | 1587.3 | 0 | 0 | 0 | 0 | 0 | 0
9688 | M24547 | M | 299.1 | 310.1 | 11 | 1649 | 172.6829 | 31.6 | 5456.7789 | 41 | 1295.6 | 0 | 0 | 0 | 0 | 0 | 0
9689 | L56868 | L | 299.1 | 310.1 | 11 | 1367 | 143.1519 | 45.6 | 6527.7269 | 44 | 2006.4 | 0 | 0 | 0 | 0 | 0 | 0
9690 | L56869 | L | 299 | 310.1 | 11.1 | 1362 | 142.6283 | 59.5 | 8486.3842 | 46 | 2737 | 0 | 0 | 0 | 0 | 0 | 0
9691 | M24550 | M | 298.9 | 310 | 11.1 | 1520 | 159.174 | 35.6 | 5666.5954 | 48 | 1708.8 | 0 | 0 | 0 | 0 | 0 | 0
9692 | L56871 | L | 299 | 310 | 11 | 1582 | 165.6667 | 31.9 | 5284.7662 | 51 | 1626.9 | 0 | 0 | 0 | 0 | 0 | 0
9693 | M24552 | M | 299 | 310 | 11 | 1667 | 174.5678 | 30 | 5237.035 | 53 | 1590 | 0 | 0 | 0 | 0 | 0 | 0
9694 | L56873 | L | 298.9 | 310 | 11.1 | 1693 | 177.2905 | 28.8 | 5105.9677 | 56 | 1612.8 | 0 | 0 | 0 | 0 | 0 | 0
9695 | L56874 | L | 298.9 | 310 | 11.1 | 1559 | 163.2581 | 33.4 | 5452.8205 | 58 | 1937.2 | 0 | 0 | 0 | 0 | 0 | 0
9696 | L56875 | L | 298.9 | 309.9 | 11 | 1592 | 166.7139 | 32 | 5334.8432 | 60 | 1920 | 0 | 0 | 0 | 0 | 0 | 0
9697 | L56876 | L | 298.9 | 309.9 | 11 | 1404 | 147.0265 | 39.8 | 5851.6561 | 62 | 2467.6 | 0 | 0 | 0 | 0 | 0 | 0
9698 | M24557 | M | 298.8 | 309.8 | 11 | 1413 | 147.969 | 45.5 | 6732.5901 | 64 | 2912 | 0 | 0 | 0 | 0 | 0 | 0
9699 | L56878 | L | 298.8 | 309.8 | 11 | 1663 | 174.149 | 28.2 | 4911.0005 | 67 | 1889.4 | 0 | 0 | 0 | 0 | 0 | 0
9700 | L56879 | L | 298.8 | 309.8 | 11 | 1508 | 157.9174 | 36.3 | 5732.4013 | 69 | 2504.7 | 0 | 0 | 0 | 0 | 0 | 0
9701 | M24560 | M | 298.9 | 309.8 | 10.9 | 1353 | 141.6858 | 53.7 | 7608.529 | 71 | 3812.7 | 0 | 0 | 0 | 0 | 0 | 0
9702 | L56881 | L | 298.8 | 309.8 | 11 | 1485 | 155.5088 | 42.4 | 6593.5747 | 74 | 3137.6 | 0 | 0 | 0 | 0 | 0 | 0
9703 | L56882 | L | 298.9 | 310 | 11.1 | 1633 | 171.0074 | 31.2 | 5335.4296 | 76 | 2371.2 | 0 | 0 | 0 | 0 | 0 | 0
9704 | L56883 | L | 298.9 | 310 | 11.1 | 1422 | 148.9115 | 43.6 | 6492.541 | 78 | 3400.8 | 0 | 0 | 0 | 0 | 0 | 0
9705 | L56884 | L | 298.9 | 310.1 | 11.2 | 1577 | 165.1431 | 41.4 | 6836.9224 | 80 | 3312 | 0 | 0 | 0 | 0 | 0 | 0
9706 | L56885 | L | 298.9 | 310 | 11.1 | 1482 | 155.1947 | 41.1 | 6378.5012 | 82 | 3370.2 | 0 | 0 | 0 | 0 | 0 | 0
9707 | M24566 | M | 299 | 310.1 | 11.1 | 1705 | 178.5472 | 30.1 | 5374.2702 | 84 | 2528.4 | 0 | 0 | 0 | 0 | 0 | 0
9708 | L56887 | L | 299 | 310.1 | 11.1 | 1699 | 177.9189 | 32.9 | 5853.5306 | 87 | 2862.3 | 0 | 0 | 0 | 0 | 0 | 0
9709 | L56888 | L | 299 | 310.1 | 11.1 | 1664 | 174.2537 | 29.7 | 5175.3341 | 89 | 2643.3 | 0 | 0 | 0 | 0 | 0 | 0
9710 | M24569 | M | 299 | 310 | 11 | 1486 | 155.6136 | 34.6 | 5384.229 | 91 | 3148.6 | 0 | 0 | 0 | 0 | 0 | 0
9711 | L56890 | L | 299.1 | 310.1 | 11 | 1336 | 139.9056 | 61.3 | 8576.2128 | 94 | 5762.2 | 0 | 0 | 0 | 0 | 0 | 0
9712 | H39125 | H | 299.1 | 310.1 | 11 | 1429 | 149.6445 | 42.9 | 6419.7503 | 96 | 4118.4 | 0 | 0 | 0 | 0 | 0 | 0
9713 | M24572 | M | 299.1 | 310.2 | 11.1 | 1456 | 152.472 | 48.4 | 7379.643 | 101 | 4888.4 | 0 | 0 | 0 | 0 | 0 | 0
9714 | L56893 | L | 299.1 | 310.2 | 11.1 | 1496 | 156.6608 | 45 | 7049.7339 | 104 | 4680 | 0 | 0 | 0 | 0 | 0 | 0
9715 | L56894 | L | 299.1 | 310.1 | 11 | 1894 | 198.3392 | 20.1 | 3986.6182 | 106 | 2130.6 | 0 | 0 | 0 | 0 | 0 | 0
9716 | L56895 | L | 299.1 | 310.1 | 11 | 1373 | 143.7802 | 55.6 | 7994.1804 | 108 | 6004.8 | 0 | 0 | 0 | 0 | 0 | 0
9717 | H39130 | H | 299 | 310 | 11 | 1387 | 145.2463 | 45.2 | 6565.1328 | 110 | 4972 | 0 | 0 | 0 | 0 | 0 | 0
9718 | L56897 | L | 298.9 | 309.9 | 11 | 1500 | 157.0796 | 44.2 | 6942.9198 | 115 | 5083 | 0 | 0 | 0 | 0 | 0 | 0
9719 | L56898 | L | 298.9 | 309.9 | 11 | 1517 | 158.8599 | 36.6 | 5814.2712 | 117 | 4282.2 | 0 | 0 | 0 | 0 | 0 | 0
9720 | L56899 | L | 298.9 | 309.9 | 11 | 1309 | 137.0782 | 56.2 | 7703.7926 | 119 | 6687.8 | 0 | 0 | 0 | 0 | 0 | 0
9721 | M24580 | M | 298.9 | 309.9 | 11 | 1357 | 142.1047 | 54.5 | 7744.7066 | 121 | 6594.5 | 0 | 0 | 0 | 0 | 0 | 0
9722 | L56901 | L | 298.8 | 309.8 | 11 | 1490 | 156.0324 | 40.6 | 6334.9169 | 124 | 5034.4 | 0 | 0 | 0 | 0 | 0 | 0
9723 | H39136 | H | 298.8 | 309.8 | 11 | 1911 | 200.1195 | 21.6 | 4322.5802 | 126 | 2721.6 | 0 | 0 | 0 | 0 | 0 | 0
9724 | L56903 | L | 298.8 | 309.8 | 11 | 1599 | 167.4469 | 33.6 | 5626.2155 | 131 | 4401.6 | 0 | 0 | 0 | 0 | 0 | 0
9725 | M24584 | M | 298.8 | 309.7 | 10.9 | 2098 | 219.702 | 19 | 4174.3389 | 133 | 2527 | 0 | 0 | 0 | 0 | 0 | 0
9726 | M24585 | M | 298.7 | 309.7 | 11 | 1629 | 170.5885 | 27.9 | 4759.4186 | 136 | 3794.4 | 0 | 0 | 0 | 0 | 0 | 0
9727 | L56906 | L | 298.8 | 309.8 | 11 | 1557 | 163.0487 | 37.2 | 6065.4101 | 139 | 5170.8 | 0 | 0 | 0 | 0 | 0 | 0
9728 | L56907 | L | 298.8 | 309.8 | 11 | 1461 | 152.9956 | 39.4 | 6028.0252 | 141 | 5555.4 | 0 | 0 | 0 | 0 | 0 | 0
9729 | L56908 | L | 298.8 | 309.8 | 11 | 1563 | 163.677 | 33.7 | 5515.9141 | 143 | 4819.1 | 0 | 0 | 0 | 0 | 0 | 0
9730 | L56909 | L | 298.7 | 309.8 | 11.1 | 1695 | 177.5 | 29 | 5147.4996 | 145 | 4205 | 0 | 0 | 0 | 0 | 0 | 0
9731 | L56910 | L | 298.8 | 310 | 11.2 | 1528 | 160.0118 | 36.7 | 5872.4325 | 147 | 5394.9 | 0 | 0 | 0 | 0 | 0 | 0
9732 | L56911 | L | 298.8 | 310 | 11.2 | 1389 | 145.4557 | 49.6 | 7214.6047 | 149 | 7390.4 | 0 | 0 | 0 | 0 | 0 | 0
9733 | L56912 | L | 298.9 | 310 | 11.1 | 2231 | 233.6298 | 17.4 | 4065.1581 | 151 | 2627.4 | 0 | 0 | 0 | 0 | 0 | 0
9734 | M24593 | M | 298.9 | 310.1 | 11.2 | 1442 | 151.0059 | 42.9 | 6478.1525 | 153 | 6563.7 | 0 | 0 | 0 | 0 | 0 | 0
9735 | H39148 | H | 298.9 | 310.1 | 11.2 | 1458 | 152.6814 | 44.3 | 6763.7862 | 156 | 6910.8 | 0 | 0 | 0 | 0 | 0 | 0
9736 | L56915 | L | 299 | 310.1 | 11.1 | 1444 | 151.2153 | 47.7 | 7212.9711 | 161 | 7679.7 | 0 | 0 | 0 | 0 | 0 | 0
9737 | M24596 | M | 298.9 | 310 | 11.1 | 1348 | 141.1622 | 58.2 | 8215.6418 | 163 | 9486.6 | 0 | 0 | 0 | 0 | 0 | 0
9738 | L56917 | L | 298.9 | 310 | 11.1 | 1791 | 187.5531 | 27.6 | 5176.465 | 166 | 4581.6 | 0 | 0 | 0 | 0 | 0 | 0
9739 | L56918 | L | 299 | 310 | 11 | 1509 | 158.0221 | 38 | 6004.8402 | 168 | 6384 | 0 | 0 | 0 | 0 | 0 | 0
9740 | L56919 | L | 298.9 | 310 | 11.1 | 1515 | 158.6504 | 42.9 | 6806.1034 | 170 | 7293 | 0 | 0 | 0 | 0 | 0 | 0
9741 | M24600 | M | 298.9 | 310.1 | 11.2 | 1655 | 173.3112 | 31.5 | 5459.3026 | 172 | 5418 | 0 | 0 | 0 | 0 | 0 | 0
9742 | L56921 | L | 298.9 | 310.1 | 11.2 | 1495 | 156.556 | 42.9 | 6716.2539 | 175 | 7507.5 | 0 | 0 | 0 | 0 | 0 | 0
9743 | L56922 | L | 298.9 | 310.2 | 11.3 | 1623 | 169.9602 | 37.2 | 6322.518 | 177 | 6584.4 | 0 | 0 | 0 | 0 | 0 | 0
9744 | L56923 | L | 298.9 | 310.2 | 11.3 | 1562 | 163.5723 | 42.5 | 6951.8209 | 179 | 7607.5 | 0 | 0 | 0 | 0 | 0 | 0
9745 | L56924 | L | 298.8 | 310.1 | 11.3 | 1574 | 164.8289 | 36.2 | 5966.806 | 181 | 6552.2 | 0 | 0 | 0 | 0 | 0 | 0
9746 | L56925 | L | 298.8 | 310 | 11.2 | 1611 | 168.7035 | 32.4 | 5465.9942 | 183 | 5929.2 | 0 | 0 | 0 | 0 | 0 | 0
9747 | L56926 | L | 298.8 | 310 | 11.2 | 1403 | 146.9218 | 45.6 | 6699.6348 | 185 | 8436 | 0 | 0 | 0 | 0 | 0 | 0
9748 | L56927 | L | 298.8 | 310.1 | 11.3 | 1481 | 155.09 | 47.4 | 7351.264 | 187 | 8863.8 | 0 | 0 | 0 | 0 | 0 | 0
9749 | M24608 | M | 298.9 | 310.1 | 11.2 | 1441 | 150.9012 | 41.2 | 6217.1281 | 189 | 7786.8 | 0 | 0 | 0 | 0 | 0 | 0
9750 | H39163 | H | 298.8 | 310.1 | 11.3 | 1483 | 155.2994 | 45.4 | 7050.5926 | 192 | 8716.8 | 0 | 0 | 0 | 0 | 0 | 0
9751 | L56930 | L | 298.7 | 310 | 11.3 | 1555 | 162.8392 | 32.6 | 5308.5585 | 197 | 6422.2 | 0 | 0 | 0 | 0 | 0 | 0
9752 | L56931 | L | 298.6 | 309.9 | 11.3 | 1615 | 169.1224 | 28.8 | 4870.7253 | 199 | 5731.2 | 0 | 0 | 0 | 0 | 0 | 0
9753 | L56932 | L | 298.6 | 309.8 | 11.2 | 1561 | 163.4675 | 32.6 | 5329.0417 | 201 | 6552.6 | 0 | 0 | 0 | 0 | 0 | 0
9754 | L56933 | L | 298.5 | 309.8 | 11.3 | 1593 | 166.8186 | 35.1 | 5855.3318 | 203 | 7125.3 | 0 | 0 | 0 | 0 | 0 | 0
9755 | M24614 | M | 298.5 | 309.7 | 11.2 | 1552 | 162.5251 | 34 | 5525.852 | 205 | 6970 | 0 | 0 | 0 | 0 | 0 | 0
9756 | H39169 | H | 298.5 | 309.7 | 11.2 | 1561 | 163.4675 | 35.3 | 5770.4041 | 208 | 7342.4 | 0 | 0 | 0 | 0 | 0 | 0
9757 | L56936 | L | 298.6 | 309.8 | 11.2 | 1597 | 167.2374 | 35.9 | 6003.8244 | 213 | 7646.7 | 0 | 0 | 0 | 0 | 0 | 0
9758 | M24617 | M | 298.6 | 309.9 | 11.3 | 1517 | 158.8599 | 34 | 5401.2355 | 215 | 7310 | 0 | 0 | 0 | 0 | 0 | 0
9759 | L56938 | L | 298.6 | 309.8 | 11.2 | 2271 | 237.8186 | 16.2 | 3852.6607 | 218 | 3531.6 | 1 | 1 | 0 | 0 | 0 | 0
9760 | L56939 | L | 298.5 | 309.7 | 11.2 | 1613 | 168.913 | 36.7 | 6199.1058 | 0 | 0 | 0 | 0 | 0 | 0 | 0 | 0
9761 | M24620 | M | 298.5 | 309.6 | 11.1 | 1509 | 158.0221 | 47.3 | 7474.4458 | 2 | 94.6 | 0 | 0 | 0 | 0 | 0 | 0
9762 | L56941 | L | 298.6 | 309.7 | 11.1 | 1703 | 178.3377 | 26.1 | 4654.6151 | 5 | 130.5 | 0 | 0 | 0 | 0 | 0 | 0
9763 | L56942 | L | 298.6 | 309.7 | 11.1 | 1925 | 201.5855 | 22.1 | 4455.0402 | 7 | 154.7 | 0 | 0 | 0 | 0 | 0 | 0
9764 | M24623 | M | 298.6 | 309.6 | 11 | 1635 | 171.2168 | 29.7 | 5085.1389 | 9 | 267.3 | 0 | 0 | 0 | 0 | 0 | 0
9765 | L56944 | L | 298.5 | 309.5 | 11 | 1294 | 135.5074 | 66.7 | 9038.3411 | 12 | 800.4 | 1 | 0 | 0 | 1 | 0 | 0
9766 | L56945 | L | 298.6 | 309.6 | 11 | 1472 | 154.1475 | 39.1 | 6027.1664 | 14 | 547.4 | 0 | 0 | 0 | 0 | 0 | 0
9767 | H39180 | H | 298.6 | 309.6 | 11 | 1449 | 151.7389 | 42.5 | 6448.9043 | 16 | 680 | 0 | 0 | 0 | 0 | 0 | 0
9768 | L56947 | L | 298.6 | 309.6 | 11 | 1563 | 163.677 | 35 | 5728.6942 | 21 | 735 | 0 | 0 | 0 | 0 | 0 | 0
9769 | L56948 | L | 298.6 | 309.6 | 11 | 1611 | 168.7035 | 35.7 | 6022.7159 | 23 | 821.1 | 0 | 0 | 0 | 0 | 0 | 0
9770 | L56949 | L | 298.6 | 309.6 | 11 | 1386 | 145.1416 | 48.6 | 7053.8808 | 25 | 1215 | 0 | 0 | 0 | 0 | 0 | 0
9771 | H39184 | H | 298.6 | 309.5 | 10.9 | 1584 | 165.8761 | 31.8 | 5274.8597 | 27 | 858.6 | 0 | 0 | 0 | 0 | 0 | 0
9772 | M24631 | M | 298.7 | 309.6 | 10.9 | 1424 | 149.1209 | 50.4 | 7515.6949 | 32 | 1612.8 | 0 | 0 | 0 | 0 | 0 | 0
9773 | L56952 | L | 298.5 | 309.5 | 11 | 1561 | 163.4675 | 34.8 | 5688.6703 | 35 | 1218 | 0 | 0 | 0 | 0 | 0 | 0
9774 | L56953 | L | 298.5 | 309.4 | 10.9 | 1560 | 163.3628 | 37.9 | 6191.4508 | 37 | 1402.3 | 0 | 0 | 0 | 0 | 0 | 0
9775 | H39188 | H | 298.6 | 309.5 | 10.9 | 1375 | 143.9897 | 41 | 5903.5762 | 39 | 1599 | 0 | 0 | 0 | 0 | 0 | 0
9776 | M24635 | M | 298.6 | 309.5 | 10.9 | 1684 | 176.3481 | 27.8 | 4902.4763 | 44 | 1223.2 | 0 | 0 | 0 | 0 | 0 | 0
9777 | M24636 | M | 298.6 | 309.6 | 11 | 1397 | 146.2935 | 54.1 | 7914.4782 | 47 | 2542.7 | 0 | 0 | 0 | 0 | 0 | 0
9778 | L56957 | L | 298.6 | 309.6 | 11 | 1387 | 145.2463 | 57.6 | 8366.1869 | 50 | 2880 | 0 | 0 | 0 | 0 | 0 | 0
9779 | H39192 | H | 298.7 | 309.7 | 11 | 1311 | 137.2876 | 54.5 | 7482.1741 | 52 | 2834 | 0 | 0 | 0 | 0 | 0 | 0
9780 | L56959 | L | 298.8 | 309.8 | 11 | 1509 | 158.0221 | 36.2 | 5720.4004 | 57 | 2063.4 | 0 | 0 | 0 | 0 | 0 | 0
9781 | M24640 | M | 298.8 | 309.8 | 11 | 1477 | 154.6711 | 46.7 | 7223.1394 | 59 | 2755.3 | 0 | 0 | 0 | 0 | 0 | 0
9782 | L56961 | L | 298.8 | 309.9 | 11.1 | 1441 | 150.9012 | 41.6 | 6277.4886 | 62 | 2579.2 | 0 | 0 | 0 | 0 | 0 | 0
9783 | L56962 | L | 298.7 | 309.9 | 11.2 | 1404 | 147.0265 | 47.1 | 6924.9499 | 64 | 3014.4 | 0 | 0 | 0 | 0 | 0 | 0
9784 | H39197 | H | 298.8 | 309.9 | 11.1 | 1466 | 153.5192 | 44.6 | 6846.9546 | 66 | 2943.6 | 0 | 0 | 0 | 0 | 0 | 0
9785 | M24644 | M | 298.7 | 309.8 | 11.1 | 1435 | 150.2728 | 48.8 | 7333.315 | 71 | 3464.8 | 0 | 0 | 0 | 0 | 0 | 0
9786 | H39199 | H | 298.7 | 309.7 | 11 | 1697 | 177.7094 | 29.8 | 5295.7408 | 74 | 2205.2 | 0 | 0 | 0 | 0 | 0 | 0
9787 | M24646 | M | 298.7 | 309.6 | 10.9 | 1738 | 182.0029 | 27.3 | 4968.6801 | 79 | 2156.7 | 0 | 0 | 0 | 0 | 0 | 0
9788 | H39201 | H | 298.6 | 309.5 | 10.9 | 1420 | 148.7021 | 50.4 | 7494.5834 | 82 | 4132.8 | 0 | 0 | 0 | 0 | 0 | 0
9789 | M24648 | M | 298.5 | 309.5 | 11 | 1535 | 160.7448 | 39.8 | 6397.644 | 87 | 3462.6 | 0 | 0 | 0 | 0 | 0 | 0
9790 | L56969 | L | 298.6 | 309.6 | 11 | 1715 | 179.5944 | 28.4 | 5100.4804 | 90 | 2556 | 0 | 0 | 0 | 0 | 0 | 0
9791 | L56970 | L | 298.6 | 309.5 | 10.9 | 1483 | 155.2994 | 43.2 | 6708.9339 | 92 | 3974.4 | 0 | 0 | 0 | 0 | 0 | 0
9792 | M24651 | M | 298.5 | 309.4 | 10.9 | 1521 | 159.2787 | 37.5 | 5972.953 | 94 | 3525 | 0 | 0 | 0 | 0 | 0 | 0
9793 | H39206 | H | 298.5 | 309.4 | 10.9 | 1573 | 164.7242 | 36 | 5930.0703 | 97 | 3492 | 0 | 0 | 0 | 0 | 0 | 0
9794 | H39207 | H | 298.5 | 309.4 | 10.9 | 1414 | 148.0737 | 46.7 | 6915.0434 | 102 | 4763.4 | 0 | 0 | 0 | 0 | 0 | 0
9795 | L56974 | L | 298.5 | 309.3 | 10.8 | 1590 | 166.5044 | 33.9 | 5644.4995 | 107 | 3627.3 | 0 | 0 | 0 | 0 | 0 | 0
9796 | L56975 | L | 298.5 | 309.3 | 10.8 | 1623 | 169.9602 | 33.1 | 5625.6814 | 109 | 3607.9 | 0 | 0 | 0 | 0 | 0 | 0
9797 | H39210 | H | 298.4 | 309.3 | 10.9 | 1694 | 177.3953 | 30.9 | 5481.5137 | 111 | 3429.9 | 0 | 0 | 0 | 0 | 0 | 0
9798 | M24657 | M | 298.4 | 309.2 | 10.8 | 1597 | 167.2374 | 33.5 | 5602.4545 | 116 | 3886 | 0 | 0 | 0 | 0 | 0 | 0
9799 | L56978 | L | 298.5 | 309.3 | 10.8 | 1471 | 154.0428 | 44.7 | 6885.7114 | 119 | 5319.3 | 0 | 0 | 0 | 0 | 0 | 0
9800 | M24659 | M | 298.5 | 309.3 | 10.8 | 1551 | 162.4203 | 34.7 | 5635.9858 | 121 | 4198.7 | 0 | 0 | 0 | 0 | 0 | 0
9801 | H39214 | H | 298.5 | 309.3 | 10.8 | 1421 | 148.8068 | 50.3 | 7484.9806 | 124 | 6237.2 | 0 | 0 | 0 | 0 | 0 | 0
9802 | M24661 | M | 298.4 | 309.3 | 10.9 | 1496 | 156.6608 | 45.6 | 7143.7304 | 129 | 5882.4 | 0 | 0 | 0 | 0 | 0 | 0
9803 | H39216 | H | 298.4 | 309.3 | 10.9 | 1984 | 207.764 | 19.2 | 3989.0687 | 132 | 2534.4 | 0 | 0 | 0 | 0 | 0 | 0
9804 | L56983 | L | 298.4 | 309.2 | 10.8 | 1692 | 177.1858 | 29.8 | 5280.1376 | 137 | 4082.6 | 0 | 0 | 0 | 0 | 0 | 0
9805 | L56984 | L | 298.4 | 309.1 | 10.7 | 1467 | 153.6239 | 42.5 | 6529.0149 | 139 | 5907.5 | 0 | 0 | 0 | 0 | 0 | 0
9806 | L56985 | L | 298.4 | 309.2 | 10.8 | 1651 | 172.8923 | 28.5 | 4927.431 | 141 | 4018.5 | 0 | 0 | 0 | 0 | 0 | 0
9807 | L56986 | L | 298.3 | 309.1 | 10.8 | 1417 | 148.3879 | 60.5 | 8977.4675 | 143 | 8651.5 | 0 | 0 | 0 | 0 | 0 | 0
9808 | L56987 | L | 298.2 | 309 | 10.8 | 1413 | 147.969 | 55 | 8138.2958 | 145 | 7975 | 0 | 0 | 0 | 0 | 0 | 0
9809 | M24668 | M | 298.2 | 309 | 10.8 | 1441 | 150.9012 | 44.2 | 6669.8316 | 147 | 6497.4 | 0 | 0 | 0 | 0 | 0 | 0
9810 | M24669 | M | 298.2 | 309 | 10.8 | 1353 | 141.6858 | 50.3 | 7126.7972 | 150 | 7545 | 0 | 0 | 0 | 0 | 0 | 0
9811 | L56990 | L | 298.1 | 309 | 10.9 | 1502 | 157.2891 | 40.9 | 6433.1231 | 153 | 6257.7 | 0 | 0 | 0 | 0 | 0 | 0
9812 | L56991 | L | 298.2 | 309 | 10.8 | 1610 | 168.5988 | 31.7 | 5344.5821 | 155 | 4913.5 | 0 | 0 | 0 | 0 | 0 | 0
9813 | M24672 | M | 298.2 | 309.1 | 10.9 | 1411 | 147.7596 | 45.8 | 6767.3885 | 157 | 7190.6 | 0 | 0 | 0 | 0 | 0 | 0
9814 | L56993 | L | 298.3 | 309.1 | 10.8 | 1387 | 145.2463 | 52.3 | 7596.3815 | 160 | 8368 | 0 | 0 | 0 | 0 | 0 | 0
9815 | H39228 | H | 298.3 | 309.1 | 10.8 | 1430 | 149.7492 | 40.9 | 6124.7443 | 162 | 6625.8 | 0 | 0 | 0 | 0 | 0 | 0
9816 | M24675 | M | 298.4 | 309.1 | 10.7 | 1576 | 165.0383 | 38.8 | 6403.4874 | 167 | 6479.6 | 0 | 0 | 0 | 0 | 0 | 0
9817 | M24676 | M | 298.5 | 309.2 | 10.7 | 1721 | 180.2227 | 29.4 | 5298.5473 | 170 | 4998 | 0 | 0 | 0 | 0 | 0 | 0
9818 | M24677 | M | 298.5 | 309.3 | 10.8 | 1465 | 153.4144 | 42.4 | 6504.7723 | 173 | 7335.2 | 0 | 0 | 0 | 0 | 0 | 0
9819 | M24678 | M | 298.6 | 309.4 | 10.8 | 1407 | 147.3407 | 45.1 | 6645.0654 | 176 | 7937.6 | 0 | 0 | 0 | 0 | 0 | 0
9820 | M24679 | M | 298.6 | 309.4 | 10.8 | 1464 | 153.3097 | 36.9 | 5657.1287 | 179 | 6605.1 | 0 | 0 | 0 | 0 | 0 | 0
9821 | M24680 | M | 298.6 | 309.5 | 10.9 | 1568 | 164.2006 | 36.7 | 6026.1611 | 182 | 6679.4 | 0 | 0 | 0 | 0 | 0 | 0
9822 | L57001 | L | 298.6 | 309.4 | 10.8 | 1667 | 174.5678 | 35.6 | 6214.6148 | 185 | 6586 | 0 | 0 | 0 | 0 | 0 | 0
9823 | L57002 | L | 298.5 | 309.4 | 10.9 | 1360 | 142.4189 | 60.9 | 8673.309 | 187 | 11388.3 | 1 | 0 | 0 | 0 | 1 | 0
9824 | M24683 | M | 298.5 | 309.3 | 10.8 | 1488 | 155.823 | 43.7 | 6809.4649 | 189 | 8259.3 | 0 | 0 | 0 | 0 | 0 | 0
9825 | L57004 | L | 298.4 | 309.3 | 10.9 | 1504 | 157.4985 | 39.3 | 6189.6915 | 192 | 7545.6 | 0 | 0 | 0 | 0 | 0 | 0
9826 | L57005 | L | 298.4 | 309.2 | 10.8 | 1610 | 168.5988 | 32.4 | 5462.6013 | 194 | 6285.6 | 0 | 0 | 0 | 0 | 0 | 0
9827 | L57006 | L | 298.4 | 309.2 | 10.8 | 1345 | 140.8481 | 52.7 | 7422.6933 | 196 | 10329.2 | 0 | 0 | 0 | 0 | 0 | 0
9828 | M24687 | M | 298.3 | 309.3 | 11 | 1376 | 144.0944 | 57 | 8213.3798 | 198 | 11286 | 0 | 0 | 0 | 0 | 0 | 0
9829 | L57008 | L | 298.4 | 309.4 | 11 | 1385 | 145.0369 | 50 | 7251.843 | 201 | 10050 | 0 | 0 | 0 | 0 | 0 | 0
9830 | M24689 | M | 298.4 | 309.4 | 11 | 1429 | 149.6445 | 41.8 | 6255.1414 | 203 | 8485.4 | 0 | 0 | 0 | 0 | 0 | 0
9831 | L57010 | L | 298.3 | 309.3 | 11 | 1337 | 140.0103 | 56.1 | 7854.5785 | 206 | 11556.6 | 1 | 0 | 0 | 0 | 1 | 0
9832 | L57011 | L | 298.4 | 309.3 | 10.9 | 1542 | 161.4779 | 35.4 | 5716.3163 | 208 | 7363.2 | 0 | 0 | 0 | 0 | 0 | 0
9833 | L57012 | L | 298.4 | 309.2 | 10.8 | 2118 | 221.7964 | 17.7 | 3925.797 | 210 | 3717 | 0 | 0 | 0 | 0 | 0 | 0
9834 | L57013 | L | 298.3 | 309.1 | 10.8 | 1386 | 145.1416 | 45.3 | 6574.9136 | 212 | 9603.6 | 0 | 0 | 0 | 0 | 0 | 0
9835 | M24694 | M | 298.3 | 309.1 | 10.8 | 1632 | 170.9026 | 32.7 | 5588.5163 | 0 | 0 | 0 | 0 | 0 | 0 | 0 | 0
9836 | L57015 | L | 298.4 | 309.3 | 10.9 | 1545 | 161.792 | 36.9 | 5970.1256 | 3 | 110.7 | 0 | 0 | 0 | 0 | 0 | 0
9837 | M24696 | M | 298.4 | 309.3 | 10.9 | 1390 | 145.5605 | 53.6 | 7802.0406 | 5 | 268 | 0 | 0 | 0 | 0 | 0 | 0
9838 | M24697 | M | 298.4 | 309.3 | 10.9 | 1355 | 141.8953 | 50.6 | 7179.9006 | 8 | 404.8 | 0 | 0 | 0 | 0 | 0 | 0
9839 | L57018 | L | 298.4 | 309.2 | 10.8 | 1425 | 149.2257 | 45.5 | 6789.7671 | 11 | 500.5 | 0 | 0 | 0 | 0 | 0 | 0
9840 | M24699 | M | 298.4 | 309.2 | 10.8 | 1491 | 156.1372 | 51.2 | 7994.2223 | 13 | 665.6 | 0 | 0 | 0 | 0 | 0 | 0
9841 | H39254 | H | 298.3 | 309.2 | 10.9 | 1486 | 155.6136 | 42.4 | 6598.0148 | 16 | 678.4 | 0 | 0 | 0 | 0 | 0 | 0
9842 | M24701 | M | 298.3 | 309.2 | 10.9 | 1359 | 142.3141 | 51.4 | 7314.9472 | 21 | 1079.4 | 0 | 0 | 0 | 0 | 0 | 0
9843 | L57022 | L | 298.4 | 309.3 | 10.9 | 1395 | 146.0841 | 47.6 | 6953.6012 | 24 | 1142.4 | 0 | 0 | 0 | 0 | 0 | 0
9844 | L57023 | L | 298.3 | 309.2 | 10.9 | 1383 | 144.8274 | 52.1 | 7545.5087 | 26 | 1354.6 | 0 | 0 | 0 | 0 | 0 | 0
9845 | H39258 | H | 298.3 | 309.1 | 10.8 | 1484 | 155.4041 | 37 | 5749.9523 | 28 | 1036 | 0 | 0 | 0 | 0 | 0 | 0
9846 | L57025 | L | 298.3 | 309.1 | 10.8 | 1421 | 148.8068 | 47.4 | 7053.441 | 33 | 1564.2 | 0 | 0 | 0 | 0 | 0 | 0
9847 | L57026 | L | 298.3 | 309 | 10.7 | 1339 | 140.2198 | 58.8 | 8244.9214 | 35 | 2058 | 0 | 0 | 0 | 0 | 0 | 0
9848 | L57027 | L | 298.4 | 309.1 | 10.7 | 1362 | 142.6283 | 46.1 | 6575.1649 | 37 | 1705.7 | 0 | 0 | 0 | 0 | 0 | 0
9849 | H39262 | H | 298.5 | 309.2 | 10.7 | 1568 | 164.2006 | 40.6 | 6666.5434 | 39 | 1583.4 | 0 | 0 | 0 | 0 | 0 | 0
9850 | L57029 | L | 298.6 | 309.4 | 10.8 | 2312 | 242.1121 | 15.5 | 3752.7371 | 44 | 682 | 0 | 0 | 0 | 0 | 0 | 0
9851 | M24710 | M | 298.5 | 309.3 | 10.8 | 1498 | 156.8702 | 34.6 | 5427.7087 | 46 | 1591.6 | 0 | 0 | 0 | 0 | 0 | 0
9852 | M24711 | M | 298.5 | 309.3 | 10.8 | 1761 | 184.4115 | 27.2 | 5015.9925 | 49 | 1332.8 | 0 | 0 | 0 | 0 | 0 | 0
9853 | L57032 | L | 298.6 | 309.4 | 10.8 | 1316 | 137.8112 | 51.4 | 7083.4956 | 52 | 2672.8 | 0 | 0 | 0 | 0 | 0 | 0
9854 | L57033 | L | 298.6 | 309.4 | 10.8 | 1525 | 159.6976 | 37.8 | 6036.5703 | 54 | 2041.2 | 0 | 0 | 0 | 0 | 0 | 0
9855 | H39268 | H | 298.6 | 309.4 | 10.8 | 1362 | 142.6283 | 45.3 | 6461.0623 | 56 | 2536.8 | 0 | 0 | 0 | 0 | 0 | 0
9856 | L57035 | L | 298.7 | 309.6 | 10.9 | 1516 | 158.7551 | 38.5 | 6112.0732 | 61 | 2348.5 | 0 | 0 | 0 | 0 | 0 | 0
9857 | L57036 | L | 298.6 | 309.5 | 10.9 | 1450 | 151.8436 | 44.2 | 6711.4891 | 63 | 2784.6 | 0 | 0 | 0 | 0 | 0 | 0
9858 | M24717 | M | 298.6 | 309.5 | 10.9 | 1366 | 143.0472 | 55 | 7867.5952 | 65 | 3575 | 0 | 0 | 0 | 0 | 0 | 0
9859 | L57038 | L | 298.5 | 309.5 | 11 | 1547 | 162.0015 | 33.1 | 5362.2484 | 68 | 2250.8 | 0 | 0 | 0 | 0 | 0 | 0
9860 | M24719 | M | 298.6 | 309.5 | 10.9 | 1580 | 165.4572 | 33.9 | 5608.9995 | 70 | 2373 | 0 | 0 | 0 | 0 | 0 | 0
9861 | H39274 | H | 298.7 | 309.6 | 10.9 | 1755 | 183.7832 | 26.9 | 4943.7673 | 73 | 1963.7 | 0 | 0 | 0 | 0 | 0 | 0
9862 | M24721 | M | 298.7 | 309.6 | 10.9 | 1800 | 188.4956 | 24.8 | 4674.6899 | 78 | 1934.4 | 0 | 0 | 0 | 0 | 0 | 0
9863 | M24722 | M | 298.8 | 309.7 | 10.9 | 1439 | 150.6917 | 45.8 | 6901.6811 | 81 | 3709.8 | 0 | 0 | 0 | 0 | 0 | 0
9864 | L57043 | L | 298.9 | 309.8 | 10.9 | 1411 | 147.7596 | 56.3 | 8318.864 | 84 | 4729.2 | 0 | 0 | 0 | 0 | 0 | 0
9865 | M24724 | M | 298.9 | 309.9 | 11 | 1645 | 172.264 | 31.4 | 5409.0895 | 86 | 2700.4 | 0 | 0 | 0 | 0 | 0 | 0
9866 | M24725 | M | 298.9 | 309.8 | 10.9 | 2450 | 256.5634 | 13.9 | 3566.2313 | 89 | 1237.1 | 0 | 0 | 0 | 0 | 0 | 0
9867 | L57046 | L | 299 | 309.9 | 10.9 | 1630 | 170.6932 | 34 | 5803.5688 | 92 | 3128 | 0 | 0 | 0 | 0 | 0 | 0
9868 | L57047 | L | 299 | 309.9 | 10.9 | 1411 | 147.7596 | 44.7 | 6604.853 | 94 | 4201.8 | 0 | 0 | 0 | 0 | 0 | 0
9869 | L57048 | L | 298.9 | 309.9 | 11 | 1526 | 159.8023 | 35.4 | 5657.0031 | 96 | 3398.4 | 0 | 0 | 0 | 0 | 0 | 0
9870 | L57049 | L | 298.9 | 309.9 | 11 | 1590 | 166.5044 | 31.3 | 5211.5881 | 98 | 3067.4 | 0 | 0 | 0 | 0 | 0 | 0
9871 | H39284 | H | 299 | 309.9 | 10.9 | 1884 | 197.292 | 25.6 | 5050.6757 | 100 | 2560 | 0 | 0 | 0 | 0 | 0 | 0
9872 | M24731 | M | 298.9 | 309.8 | 10.9 | 1947 | 203.8894 | 21.7 | 4424.3992 | 105 | 2278.5 | 0 | 0 | 0 | 0 | 0 | 0
9873 | L57052 | L | 298.9 | 309.9 | 11 | 1373 | 143.7802 | 52.1 | 7490.9497 | 108 | 5626.8 | 0 | 0 | 0 | 0 | 0 | 0
9874 | L57053 | L | 298.9 | 309.8 | 10.9 | 1616 | 169.2271 | 36.5 | 6176.79 | 110 | 4015 | 0 | 0 | 0 | 0 | 0 | 0
9875 | M24734 | M | 298.9 | 309.9 | 11 | 1449 | 151.7389 | 44.1 | 6691.6866 | 112 | 4939.2 | 0 | 0 | 0 | 0 | 0 | 0
9876 | M24735 | M | 298.9 | 309.8 | 10.9 | 1363 | 142.733 | 50.6 | 7222.2911 | 115 | 5819 | 0 | 0 | 0 | 0 | 0 | 0
9877 | H39290 | H | 298.8 | 309.7 | 10.9 | 1461 | 152.9956 | 55.1 | 8430.0555 | 118 | 6501.8 | 0 | 0 | 0 | 0 | 0 | 0
9878 | L57057 | L | 298.8 | 309.7 | 10.9 | 1374 | 143.8849 | 58.6 | 8431.6577 | 123 | 7207.8 | 0 | 0 | 0 | 0 | 0 | 0
9879 | L57058 | L | 298.7 | 309.7 | 11 | 1293 | 135.4026 | 59.1 | 8002.2962 | 125 | 7387.5 | 0 | 0 | 0 | 0 | 0 | 0
9880 | M24739 | M | 298.8 | 309.8 | 11 | 1490 | 156.0324 | 38.6 | 6022.852 | 127 | 4902.2 | 0 | 0 | 0 | 0 | 0 | 0
9881 | L57060 | L | 298.8 | 309.8 | 11 | 1753 | 183.5737 | 27.5 | 5048.2776 | 130 | 3575 | 0 | 0 | 0 | 0 | 0 | 0
9882 | L57061 | L | 298.8 | 309.8 | 11 | 1493 | 156.3466 | 38.5 | 6019.3439 | 132 | 5082 | 0 | 0 | 0 | 0 | 0 | 0
9883 | L57062 | L | 298.8 | 309.8 | 11 | 1895 | 198.4439 | 22 | 4365.7666 | 134 | 2948 | 0 | 0 | 0 | 0 | 0 | 0
9884 | H39297 | H | 298.7 | 309.6 | 10.9 | 1654 | 173.2065 | 34.3 | 5940.9821 | 136 | 4664.8 | 0 | 0 | 0 | 0 | 0 | 0
9885 | L57064 | L | 298.7 | 309.5 | 10.8 | 1673 | 175.1962 | 30.8 | 5396.0414 | 141 | 4342.8 | 0 | 0 | 0 | 0 | 0 | 0
9886 | L57065 | L | 298.8 | 309.6 | 10.8 | 1613 | 168.913 | 27.7 | 4678.8891 | 143 | 3961.1 | 0 | 0 | 0 | 0 | 0 | 0
9887 | L57066 | L | 298.8 | 309.6 | 10.8 | 1903 | 199.2817 | 22.3 | 4443.9818 | 145 | 3233.5 | 0 | 0 | 0 | 0 | 0 | 0
9888 | L57067 | L | 298.8 | 309.5 | 10.7 | 1368 | 143.2566 | 44.7 | 6403.5711 | 147 | 6570.9 | 0 | 0 | 0 | 0 | 0 | 0
9889 | M24748 | M | 298.8 | 309.6 | 10.8 | 1575 | 164.9336 | 34.4 | 5673.7163 | 149 | 5125.6 | 0 | 0 | 0 | 0 | 0 | 0
9890 | H39303 | H | 298.8 | 309.6 | 10.8 | 1516 | 158.7551 | 40.2 | 6381.957 | 152 | 6110.4 | 0 | 0 | 0 | 0 | 0 | 0
9891 | L57070 | L | 298.8 | 309.5 | 10.7 | 1645 | 172.264 | 32.8 | 5650.2591 | 157 | 5149.6 | 0 | 0 | 0 | 0 | 0 | 0
9892 | L57071 | L | 298.8 | 309.5 | 10.7 | 1374 | 143.8849 | 48.1 | 6920.8658 | 159 | 7647.9 | 0 | 0 | 0 | 0 | 0 | 0
9893 | H39306 | H | 298.9 | 309.7 | 10.8 | 1407 | 147.3407 | 48.6 | 7160.7578 | 161 | 7824.6 | 0 | 0 | 0 | 0 | 0 | 0
9894 | M24753 | M | 298.9 | 309.6 | 10.7 | 1284 | 134.4602 | 55.3 | 7435.6472 | 166 | 9179.8 | 0 | 0 | 0 | 0 | 0 | 0
9895 | L57074 | L | 298.9 | 309.5 | 10.6 | 1645 | 172.264 | 31.1 | 5357.4103 | 169 | 5255.9 | 0 | 0 | 0 | 0 | 0 | 0
9896 | L57075 | L | 298.8 | 309.4 | 10.6 | 1387 | 145.2463 | 54.1 | 7857.8248 | 171 | 9251.1 | 0 | 0 | 0 | 0 | 0 | 0
9897 | M24756 | M | 298.8 | 309.3 | 10.5 | 1618 | 169.4366 | 35.1 | 5947.2234 | 173 | 6072.3 | 0 | 0 | 0 | 0 | 0 | 0
9898 | L57077 | L | 298.8 | 309.3 | 10.5 | 1357 | 142.1047 | 47.1 | 6693.1317 | 176 | 8289.6 | 0 | 0 | 0 | 0 | 0 | 0
9899 | L57078 | L | 298.7 | 309.2 | 10.5 | 1396 | 146.1888 | 44.8 | 6549.2573 | 178 | 7974.4 | 0 | 0 | 0 | 0 | 0 | 0
9900 | L57079 | L | 298.7 | 309.2 | 10.5 | 1586 | 166.0855 | 31.4 | 5215.0857 | 180 | 5652 | 0 | 0 | 0 | 0 | 0 | 0
9901 | H39314 | H | 298.7 | 309.2 | 10.5 | 1449 | 151.7389 | 42.3 | 6418.5565 | 182 | 7698.6 | 0 | 0 | 0 | 0 | 0 | 0
9902 | M24761 | M | 298.7 | 309.2 | 10.5 | 1423 | 149.0162 | 48.9 | 7286.8927 | 187 | 9144.3 | 0 | 0 | 0 | 0 | 0 | 0
9903 | H39316 | H | 298.7 | 309.3 | 10.6 | 1402 | 146.8171 | 45.3 | 6650.8145 | 190 | 8607 | 0 | 0 | 0 | 0 | 0 | 0
9904 | M24763 | M | 298.7 | 309.2 | 10.5 | 1437 | 150.4823 | 45.7 | 6877.0406 | 195 | 8911.5 | 0 | 0 | 0 | 0 | 0 | 0
9905 | L57084 | L | 298.6 | 309.1 | 10.5 | 1537 | 160.9543 | 35.7 | 5746.0672 | 198 | 7068.6 | 0 | 0 | 0 | 0 | 0 | 0
9906 | M24765 | M | 298.7 | 309.1 | 10.4 | 1423 | 149.0162 | 49.5 | 7376.3025 | 200 | 9900 | 0 | 0 | 0 | 0 | 0 | 0
9907 | M24766 | M | 298.6 | 309.1 | 10.5 | 1587 | 166.1903 | 37.3 | 6198.8964 | 203 | 7571.9 | 0 | 0 | 0 | 0 | 0 | 0
9908 | M24767 | M | 298.6 | 309.1 | 10.5 | 1487 | 155.7183 | 43.2 | 6727.0295 | 206 | 8899.2 | 0 | 0 | 0 | 0 | 0 | 0
9909 | L57088 | L | 298.6 | 309 | 10.4 | 1456 | 152.472 | 47.7 | 7272.9127 | 0 | 0 | 0 | 0 | 0 | 0 | 0 | 0
9910 | L57089 | L | 298.7 | 309.1 | 10.4 | 1607 | 168.2846 | 32.7 | 5502.9079 | 2 | 65.4 | 0 | 0 | 0 | 0 | 0 | 0
9911 | L57090 | L | 298.6 | 309 | 10.4 | 1469 | 153.8333 | 46 | 7076.3327 | 4 | 184 | 0 | 0 | 0 | 0 | 0 | 0
9912 | M24771 | M | 298.6 | 309 | 10.4 | 1481 | 155.09 | 40.8 | 6327.6703 | 6 | 244.8 | 0 | 0 | 0 | 0 | 0 | 0
9913 | L57092 | L | 298.6 | 308.9 | 10.3 | 1327 | 138.9631 | 58.8 | 8171.0312 | 9 | 529.2 | 0 | 0 | 0 | 0 | 0 | 0
9914 | L57093 | L | 298.5 | 308.8 | 10.3 | 1589 | 166.3997 | 30.6 | 5091.8305 | 11 | 336.6 | 0 | 0 | 0 | 0 | 0 | 0
9915 | L57094 | L | 298.5 | 308.8 | 10.3 | 1670 | 174.882 | 29.6 | 5176.5069 | 13 | 384.8 | 0 | 0 | 0 | 0 | 0 | 0
9916 | M24775 | M | 298.5 | 308.7 | 10.2 | 1662 | 174.0442 | 28.3 | 4925.4518 | 15 | 424.5 | 0 | 0 | 0 | 0 | 0 | 0
9917 | M24776 | M | 298.5 | 308.8 | 10.3 | 1553 | 162.6298 | 34.9 | 5675.7793 | 18 | 628.2 | 0 | 0 | 0 | 0 | 0 | 0
9918 | M24777 | M | 298.5 | 308.8 | 10.3 | 1557 | 163.0487 | 36 | 5869.7517 | 21 | 756 | 0 | 0 | 0 | 0 | 0 | 0
9919 | L57098 | L | 298.4 | 308.8 | 10.4 | 1352 | 141.5811 | 56.7 | 8027.6489 | 24 | 1360.8 | 0 | 0 | 0 | 0 | 0 | 0
9920 | L57099 | L | 298.5 | 308.8 | 10.3 | 1305 | 136.6593 | 58.7 | 8021.8998 | 26 | 1526.2 | 0 | 0 | 0 | 0 | 0 | 0
9921 | H39334 | H | 298.5 | 308.7 | 10.2 | 1450 | 151.8436 | 43.9 | 6665.936 | 28 | 1229.2 | 0 | 0 | 0 | 0 | 0 | 0
9922 | M24781 | M | 298.5 | 308.7 | 10.2 | 1347 | 141.0575 | 48.5 | 6841.2892 | 33 | 1600.5 | 0 | 0 | 0 | 0 | 0 | 0
9923 | H39336 | H | 298.6 | 308.8 | 10.2 | 1566 | 163.9911 | 39.1 | 6412.0534 | 36 | 1407.6 | 0 | 0 | 0 | 0 | 0 | 0
9924 | M24783 | M | 298.5 | 308.7 | 10.2 | 1615 | 169.1224 | 33.3 | 5631.7761 | 41 | 1365.3 | 0 | 0 | 0 | 0 | 0 | 0
9925 | M24784 | M | 298.5 | 308.6 | 10.1 | 1384 | 144.9321 | 54.4 | 7884.3085 | 44 | 2393.6 | 0 | 0 | 0 | 0 | 0 | 0
9926 | M24785 | M | 298.5 | 308.7 | 10.2 | 1367 | 143.1519 | 47.3 | 6771.0851 | 47 | 2223.1 | 0 | 0 | 0 | 0 | 0 | 0
9927 | M24786 | M | 298.5 | 308.6 | 10.1 | 1897 | 198.6534 | 20.2 | 4012.7982 | 50 | 1010 | 0 | 0 | 0 | 0 | 0 | 0
9928 | L57107 | L | 298.5 | 308.6 | 10.1 | 1522 | 159.3835 | 36.9 | 5881.2499 | 53 | 1955.7 | 0 | 0 | 0 | 0 | 0 | 0
9929 | M24788 | M | 298.4 | 308.5 | 10.1 | 1576 | 165.0383 | 27.4 | 4522.0504 | 55 | 1507 | 0 | 0 | 0 | 0 | 0 | 0
9930 | H39343 | H | 298.4 | 308.4 | 10 | 1479 | 154.8805 | 39.2 | 6071.3163 | 58 | 2273.6 | 0 | 0 | 0 | 0 | 0 | 0
9931 | L57110 | L | 298.3 | 308.3 | 10 | 1452 | 152.0531 | 45.5 | 6918.4153 | 63 | 2866.5 | 0 | 0 | 0 | 0 | 0 | 0
9932 | L57111 | L | 298.3 | 308.3 | 10 | 1432 | 149.9587 | 46.9 | 7033.0625 | 65 | 3048.5 | 0 | 0 | 0 | 0 | 0 | 0
9933 | L57112 | L | 298.3 | 308.2 | 9.9 | 1663 | 174.149 | 28.4 | 4945.8303 | 67 | 1902.8 | 0 | 0 | 0 | 0 | 0 | 0
9934 | L57113 | L | 298.3 | 308.3 | 10 | 1597 | 167.2374 | 32.4 | 5418.4933 | 69 | 2235.6 | 0 | 0 | 0 | 0 | 0 | 0
9935 | L57114 | L | 298.3 | 308.2 | 9.9 | 1472 | 154.1475 | 44.3 | 6828.7333 | 71 | 3145.3 | 0 | 0 | 0 | 0 | 0 | 0
9936 | L57115 | L | 298.4 | 308.3 | 9.9 | 1452 | 152.0531 | 48.5 | 7374.5746 | 73 | 3540.5 | 0 | 0 | 0 | 0 | 0 | 0
9937 | H39350 | H | 298.3 | 308.2 | 9.9 | 1534 | 160.6401 | 33.2 | 5333.2515 | 75 | 2490 | 0 | 0 | 0 | 0 | 0 | 0
9938 | L57117 | L | 298.3 | 308.1 | 9.8 | 1505 | 157.6032 | 46.1 | 7265.509 | 80 | 3688 | 0 | 0 | 0 | 0 | 0 | 0
9939 | L57118 | L | 298.3 | 308.1 | 9.8 | 1528 | 160.0118 | 33.9 | 5424.3995 | 82 | 2779.8 | 0 | 0 | 0 | 0 | 0 | 0
9940 | H39353 | H | 298.3 | 308.1 | 9.8 | 2636 | 276.0413 | 12.8 | 3533.3283 | 84 | 1075.2 | 0 | 0 | 0 | 0 | 0 | 0
9941 | M24800 | M | 298.3 | 308.1 | 9.8 | 1722 | 180.3274 | 28.6 | 5157.3642 | 89 | 2545.4 | 0 | 0 | 0 | 0 | 0 | 0
9942 | L57121 | L | 298.4 | 308.1 | 9.7 | 1395 | 146.0841 | 44 | 6427.6986 | 92 | 4048 | 0 | 0 | 0 | 0 | 0 | 0
9943 | L57122 | L | 298.4 | 308.1 | 9.7 | 1375 | 143.9897 | 50.8 | 7314.6749 | 94 | 4775.2 | 0 | 0 | 0 | 0 | 0 | 0
9944 | M24803 | M | 298.3 | 308 | 9.7 | 1766 | 184.9351 | 26 | 4808.3123 | 96 | 2496 | 0 | 0 | 0 | 0 | 0 | 0
9945 | L57124 | L | 298.3 | 307.9 | 9.6 | 1399 | 146.5029 | 47.8 | 7002.8404 | 99 | 4732.2 | 0 | 0 | 0 | 0 | 0 | 0
9946 | L57125 | L | 298.3 | 308 | 9.7 | 1578 | 165.2478 | 37.8 | 6246.3658 | 101 | 3817.8 | 0 | 0 | 0 | 0 | 0 | 0
9947 | L57126 | L | 298.3 | 307.9 | 9.6 | 1502 | 157.2891 | 42 | 6606.141 | 103 | 4326 | 0 | 0 | 0 | 0 | 0 | 0
9948 | M24807 | M | 298.2 | 307.9 | 9.7 | 1529 | 160.1165 | 36.6 | 5860.2641 | 105 | 3843 | 0 | 0 | 0 | 0 | 0 | 0
9949 | L57128 | L | 298.2 | 307.8 | 9.6 | 1804 | 188.9144 | 25.1 | 4741.7524 | 108 | 2710.8 | 0 | 0 | 0 | 0 | 0 | 0
9950 | M24809 | M | 298.2 | 307.8 | 9.6 | 1411 | 147.7596 | 53.4 | 7890.3613 | 110 | 5874 | 0 | 0 | 0 | 0 | 0 | 0
9951 | L57130 | L | 298.1 | 307.8 | 9.7 | 1413 | 147.969 | 54.1 | 8005.1237 | 113 | 6113.3 | 0 | 0 | 0 | 0 | 0 | 0
9952 | L57131 | L | 298.2 | 307.8 | 9.6 | 1355 | 141.8953 | 59.4 | 8428.5789 | 115 | 6831 | 0 | 0 | 0 | 0 | 0 | 0
9953 | L57132 | L | 298.2 | 307.8 | 9.6 | 1429 | 149.6445 | 46.9 | 7018.3285 | 117 | 5487.3 | 0 | 0 | 0 | 0 | 0 | 0
9954 | L57133 | L | 298.1 | 307.8 | 9.7 | 1565 | 163.8864 | 35.3 | 5785.1905 | 119 | 4200.7 | 0 | 0 | 0 | 0 | 0 | 0
9955 | M24814 | M | 298.1 | 307.9 | 9.8 | 1446 | 151.4248 | 42.8 | 6480.98 | 121 | 5178.8 | 0 | 0 | 0 | 0 | 0 | 0
9956 | M24815 | M | 298.2 | 307.9 | 9.7 | 1462 | 153.1003 | 38.8 | 5940.2909 | 124 | 4811.2 | 0 | 0 | 0 | 0 | 0 | 0
9957 | M24816 | M | 298.2 | 307.8 | 9.6 | 1578 | 165.2478 | 34.5 | 5701.0482 | 127 | 4381.5 | 0 | 0 | 0 | 0 | 0 | 0
9958 | L57137 | L | 298.1 | 307.8 | 9.7 | 1606 | 168.1799 | 33 | 5549.9376 | 130 | 4290 | 0 | 0 | 0 | 0 | 0 | 0
9959 | M24818 | M | 298.1 | 307.8 | 9.7 | 1525 | 159.6976 | 35.9 | 5733.1448 | 132 | 4738.8 | 0 | 0 | 0 | 0 | 0 | 0
9960 | L57139 | L | 298.1 | 307.8 | 9.7 | 1379 | 144.4085 | 49.1 | 7090.4594 | 135 | 6628.5 | 0 | 0 | 0 | 0 | 0 | 0
9961 | L57140 | L | 298.2 | 307.8 | 9.6 | 1575 | 164.9336 | 35 | 5772.6765 | 137 | 4795 | 0 | 0 | 0 | 0 | 0 | 0
9962 | L57141 | L | 298.2 | 307.9 | 9.7 | 1399 | 146.5029 | 54.9 | 8043.0113 | 139 | 7631.1 | 0 | 0 | 0 | 0 | 0 | 0
9963 | L57142 | L | 298.2 | 307.9 | 9.7 | 1429 | 149.6445 | 49.4 | 7392.4398 | 141 | 6965.4 | 0 | 0 | 0 | 0 | 0 | 0
9964 | L57143 | L | 298.3 | 307.9 | 9.6 | 1435 | 150.2728 | 39.9 | 5995.8867 | 143 | 5705.7 | 0 | 0 | 0 | 0 | 0 | 0
9965 | L57144 | L | 298.3 | 307.9 | 9.6 | 1766 | 184.9351 | 26.5 | 4900.7798 | 145 | 3842.5 | 0 | 0 | 0 | 0 | 0 | 0
9966 | L57145 | L | 298.3 | 307.9 | 9.6 | 1703 | 178.3377 | 28.9 | 5153.9608 | 147 | 4248.3 | 0 | 0 | 0 | 0 | 0 | 0
9967 | L57146 | L | 298.3 | 307.9 | 9.6 | 1507 | 157.8127 | 41.2 | 6501.882 | 149 | 6138.8 | 0 | 0 | 0 | 0 | 0 | 0
9968 | M24827 | M | 298.3 | 307.9 | 9.6 | 1609 | 168.4941 | 32.4 | 5459.2084 | 151 | 4892.4 | 0 | 0 | 0 | 0 | 0 | 0
9969 | L57148 | L | 298.4 | 308 | 9.6 | 1605 | 168.0752 | 32.4 | 5445.6367 | 154 | 4989.6 | 0 | 0 | 0 | 0 | 0 | 0
9970 | L57149 | L | 298.4 | 308.1 | 9.7 | 1491 | 156.1372 | 50 | 7806.8577 | 156 | 7800 | 0 | 0 | 0 | 0 | 0 | 0
9971 | H39384 | H | 298.4 | 308.1 | 9.7 | 1891 | 198.0251 | 24.7 | 4891.2189 | 158 | 3902.6 | 0 | 0 | 0 | 0 | 0 | 0
9972 | H39385 | H | 298.5 | 308.2 | 9.7 | 1563 | 163.677 | 44.6 | 7299.9932 | 163 | 7269.8 | 0 | 0 | 0 | 0 | 0 | 0
9973 | L57152 | L | 298.6 | 308.2 | 9.6 | 1390 | 145.5605 | 51.4 | 7481.8076 | 168 | 8635.2 | 0 | 0 | 0 | 0 | 0 | 0
9974 | L57153 | L | 298.5 | 308.2 | 9.7 | 1444 | 151.2153 | 40.5 | 6124.2207 | 170 | 6885 | 0 | 0 | 0 | 0 | 0 | 0
9975 | L57154 | L | 298.6 | 308.2 | 9.6 | 1361 | 142.5236 | 68.2 | 9720.1086 | 172 | 11730.4 | 1 | 0 | 0 | 1 | 1 | 0
9976 | M24835 | M | 298.6 | 308.3 | 9.7 | 1589 | 166.3997 | 34.1 | 5674.2295 | 174 | 5933.4 | 0 | 0 | 0 | 0 | 0 | 0
9977 | L57156 | L | 298.6 | 308.2 | 9.6 | 1705 | 178.5472 | 26.3 | 4695.7909 | 177 | 4655.1 | 0 | 0 | 0 | 0 | 0 | 0
9978 | L57157 | L | 298.6 | 308.3 | 9.7 | 1422 | 148.9115 | 40.4 | 6016.0243 | 179 | 7231.6 | 0 | 0 | 0 | 0 | 0 | 0
9979 | H39392 | H | 298.6 | 308.3 | 9.7 | 1377 | 144.1991 | 52.1 | 7512.7733 | 181 | 9430.1 | 0 | 0 | 0 | 0 | 0 | 0
9980 | L57159 | L | 298.5 | 308.3 | 9.8 | 1334 | 139.6962 | 49.8 | 6956.8684 | 186 | 9262.8 | 0 | 0 | 0 | 0 | 0 | 0
9981 | L57160 | L | 298.6 | 308.4 | 9.8 | 1559 | 163.2581 | 36.6 | 5975.2464 | 188 | 6880.8 | 0 | 0 | 0 | 0 | 0 | 0
9982 | L57161 | L | 298.7 | 308.5 | 9.8 | 1353 | 141.6858 | 47 | 6659.2339 | 190 | 8930 | 0 | 0 | 0 | 0 | 0 | 0
9983 | M24842 | M | 298.7 | 308.4 | 9.7 | 1507 | 157.8127 | 45.7 | 7212.0391 | 192 | 8774.4 | 0 | 0 | 0 | 0 | 0 | 0
9984 | L57163 | L | 298.7 | 308.4 | 9.7 | 1694 | 177.3953 | 28.7 | 5091.2441 | 195 | 5596.5 | 0 | 0 | 0 | 0 | 0 | 0
9985 | H39398 | H | 298.7 | 308.4 | 9.7 | 1432 | 149.9587 | 42.8 | 6418.2319 | 197 | 8431.6 | 0 | 0 | 0 | 0 | 0 | 0
9986 | H39399 | H | 298.7 | 308.5 | 9.8 | 1572 | 164.6195 | 35.6 | 5860.4526 | 202 | 7191.2 | 0 | 0 | 0 | 0 | 0 | 0
9987 | M24846 | M | 298.8 | 308.6 | 9.8 | 1507 | 157.8127 | 42.3 | 6675.476 | 207 | 8756.1 | 0 | 0 | 0 | 0 | 0 | 0
9988 | M24847 | M | 298.8 | 308.6 | 9.8 | 1500 | 157.0796 | 37.1 | 5827.6544 | 210 | 7791 | 0 | 0 | 0 | 0 | 0 | 0
9989 | L57168 | L | 298.9 | 308.6 | 9.7 | 1771 | 185.4587 | 24.1 | 4469.5543 | 213 | 5133.3 | 0 | 0 | 0 | 0 | 0 | 0
9990 | M24849 | M | 298.8 | 308.5 | 9.7 | 1577 | 165.1431 | 33.2 | 5482.7494 | 0 | 0 | 0 | 0 | 0 | 0 | 0 | 0
9991 | L57170 | L | 298.8 | 308.5 | 9.7 | 1527 | 159.9071 | 36.2 | 5788.6358 | 3 | 108.6 | 0 | 0 | 0 | 0 | 0 | 0
9992 | M24851 | M | 298.9 | 308.4 | 9.5 | 1827 | 191.323 | 26.1 | 4993.5301 | 5 | 130.5 | 0 | 0 | 0 | 0 | 0 | 0
9993 | L57172 | L | 298.8 | 308.4 | 9.6 | 1484 | 155.4041 | 39.2 | 6091.8414 | 8 | 313.6 | 0 | 0 | 0 | 0 | 0 | 0
9994 | L57173 | L | 298.8 | 308.4 | 9.6 | 1401 | 146.7124 | 47.3 | 6939.4954 | 10 | 473 | 0 | 0 | 0 | 0 | 0 | 0
9995 | L57174 | L | 298.8 | 308.3 | 9.5 | 1634 | 171.1121 | 27.9 | 4774.027 | 12 | 334.8 | 0 | 0 | 0 | 0 | 0 | 0
9996 | M24855 | M | 298.8 | 308.4 | 9.6 | 1604 | 167.9705 | 29.5 | 4955.1294 | 14 | 413 | 0 | 0 | 0 | 0 | 0 | 0
9997 | H39410 | H | 298.9 | 308.4 | 9.5 | 1632 | 170.9026 | 31.8 | 5434.704 | 17 | 540.6 | 0 | 0 | 0 | 0 | 0 | 0
9998 | M24857 | M | 299 | 308.6 | 9.6 | 1645 | 172.264 | 33.4 | 5753.6175 | 22 | 734.8 | 0 | 0 | 0 | 0 | 0 | 0
9999 | H39412 | H | 299 | 308.7 | 9.7 | 1408 | 147.4454 | 48.5 | 7151.1026 | 25 | 1212.5 | 0 | 0 | 0 | 0 | 0 | 0
10000 | M24859 | M | 299 | 308.7 | 9.7 | 1500 | 157.0796 | 40.2 | 6314.6012 | 30 | 1206 | 0 | 0 | 0 | 0 | 0 | 0

## MACHINE FAILURE ANALYSIS (hidden)
UDI | Product ID | Type | Air temperature [K] | Process temperature [K] | Temperature difference [K] | Rotational speed [rpm] | Rotational speed (rad/s) | Torque [Nm] | Power (W) | Tool wear [min] | ToolWear_Torque | Machine failure | TWF | HDF | PWF | OSF | RNF
1 | M14860 | M | 298.1 | 308.6 | 10.5 | 1551 | 162.4203 | 42.8 | 6951.5906 | 0 | 0 | 0 | 0 | 0 | 0 | 0 | 0 | #REF!
2 | L47181 | L | 298.2 | 308.7 | 10.5 | 1408 | 147.4454 | 46.3 | 6826.7227 | 3 | 138.9 | 0 | 0 | 0 | 0 | 0 | 0 | #REF!
3 | L47182 | L | 298.1 | 308.5 | 10.4 | 1498 | 156.8702 | 49.4 | 7749.3875 | 5 | 247 | 0 | 0 | 0 | 0 | 0 | 0 | #REF!
4 | L47183 | L | 298.2 | 308.6 | 10.4 | 1433 | 150.0634 | 39.5 | 5927.5047 | 7 | 276.5 | 0 | 0 | 0 | 0 | 0 | 0 | #REF!
5 | L47184 | L | 298.2 | 308.7 | 10.5 | 1408 | 147.4454 | 40 | 5897.8166 | 9 | 360 | 0 | 0 | 0 | 0 | 0 | 0
6 | M14865 | M | 298.1 | 308.6 | 10.5 | 1425 | 149.2257 | 41.9 | 6252.5548 | 11 | 460.9 | 0 | 0 | 0 | 0 | 0 | 0
7 | L47186 | L | 298.1 | 308.6 | 10.5 | 1558 | 163.1534 | 42.4 | 6917.7032 | 14 | 593.6 | 0 | 0 | 0 | 0 | 0 | 0
8 | L47187 | L | 298.1 | 308.6 | 10.5 | 1527 | 159.9071 | 40.2 | 6428.2641 | 16 | 643.2 | 0 | 0 | 0 | 0 | 0 | 0
9 | M14868 | M | 298.3 | 308.7 | 10.4 | 1667 | 174.5678 | 28.6 | 4992.64 | 18 | 514.8 | 0 | 0 | 0 | 0 | 0 | 0
10 | M14869 | M | 298.5 | 309 | 10.5 | 1741 | 182.3171 | 28 | 5104.8786 | 21 | 588 | 0 | 0 | 0 | 0 | 0 | 0
11 | H29424 | H | 298.4 | 308.9 | 10.5 | 1782 | 186.6106 | 23.9 | 4459.9934 | 24 | 573.6 | 0 | 0 | 0 | 0 | 0 | 0
12 | H29425 | H | 298.6 | 309.1 | 10.5 | 1423 | 149.0162 | 44.3 | 6601.4182 | 29 | 1284.7 | 0 | 0 | 0 | 0 | 0 | 0
13 | M14872 | M | 298.6 | 309.1 | 10.5 | 1339 | 140.2198 | 51.1 | 7165.2293 | 34 | 1737.4 | 0 | 0 | 0 | 0 | 0 | 0
14 | M14873 | M | 298.6 | 309.2 | 10.6 | 1742 | 182.4218 | 30 | 5472.6544 | 37 | 1110 | 0 | 0 | 0 | 0 | 0 | 0
15 | L47194 | L | 298.6 | 309.2 | 10.6 | 2035 | 213.1047 | 19.6 | 4176.8522 | 40 | 784 | 0 | 0 | 0 | 0 | 0 | 0
16 | L47195 | L | 298.6 | 309.2 | 10.6 | 1542 | 161.4779 | 48.4 | 7815.5285 | 42 | 2032.8 | 0 | 0 | 0 | 0 | 0 | 0
17 | M14876 | M | 298.6 | 309.2 | 10.6 | 1311 | 137.2876 | 46.6 | 6397.6021 | 44 | 2050.4 | 0 | 0 | 0 | 0 | 0 | 0
18 | M14877 | M | 298.7 | 309.2 | 10.5 | 1410 | 147.6549 | 45.6 | 6733.0614 | 47 | 2143.2 | 0 | 0 | 0 | 0 | 0 | 0
19 | H29432 | H | 298.8 | 309.2 | 10.4 | 1306 | 136.764 | 54.5 | 7453.638 | 50 | 2725 | 0 | 0 | 0 | 0 | 0 | 0
20 | M14879 | M | 298.9 | 309.3 | 10.4 | 1632 | 170.9026 | 32.5 | 5554.3358 | 55 | 1787.5 | 0 | 0 | 0 | 0 | 0 | 0
21 | H29434 | H | 298.9 | 309.3 | 10.4 | 1375 | 143.9897 | 42.7 | 6148.3586 | 58 | 2476.6 | 0 | 0 | 0 | 0 | 0 | 0
22 | L47201 | L | 298.8 | 309.3 | 10.5 | 1450 | 151.8436 | 44.8 | 6802.5953 | 63 | 2822.4 | 0 | 0 | 0 | 0 | 0 | 0
23 | M14882 | M | 298.9 | 309.3 | 10.4 | 1581 | 165.5619 | 30.7 | 5082.7513 | 65 | 1995.5 | 0 | 0 | 0 | 0 | 0 | 0
24 | L47203 | L | 299 | 309.4 | 10.4 | 1758 | 184.0973 | 25.7 | 4731.3014 | 68 | 1747.6 | 0 | 0 | 0 | 0 | 0 | 0
25 | M14884 | M | 299 | 309.4 | 10.4 | 1561 | 163.4675 | 37.3 | 6097.3392 | 70 | 2611 | 0 | 0 | 0 | 0 | 0 | 0
26 | L47205 | L | 299 | 309.5 | 10.5 | 1861 | 194.8835 | 23.3 | 4540.7847 | 73 | 1700.9 | 0 | 0 | 0 | 0 | 0 | 0
27 | L47206 | L | 299.1 | 309.5 | 10.4 | 1512 | 158.3363 | 39 | 6175.1145 | 75 | 2925 | 0 | 0 | 0 | 0 | 0 | 0
28 | H29441 | H | 299.1 | 309.4 | 10.3 | 1811 | 189.6475 | 24.6 | 4665.3279 | 77 | 1894.2 | 0 | 0 | 0 | 0 | 0 | 0
29 | L47208 | L | 299.1 | 309.4 | 10.3 | 1439 | 150.6917 | 44.2 | 6660.5744 | 82 | 3624.4 | 0 | 0 | 0 | 0 | 0 | 0
30 | L47209 | L | 299 | 309.4 | 10.4 | 1693 | 177.2905 | 30.1 | 5336.4454 | 84 | 2528.4 | 0 | 0 | 0 | 0 | 0 | 0
31 | M14890 | M | 299.1 | 309.5 | 10.4 | 1339 | 140.2198 | 48.2 | 6758.5921 | 86 | 4145.2 | 0 | 0 | 0 | 0 | 0 | 0
32 | L47211 | L | 299 | 309.4 | 10.4 | 1798 | 188.2861 | 25.5 | 4801.2961 | 89 | 2269.5 | 0 | 0 | 0 | 0 | 0 | 0
33 | L47212 | L | 299 | 309.4 | 10.4 | 1419 | 148.5973 | 48.3 | 7177.2512 | 91 | 4395.3 | 0 | 0 | 0 | 0 | 0 | 0
34 | L47213 | L | 298.9 | 309.3 | 10.4 | 1665 | 174.3584 | 32.5 | 5666.6477 | 93 | 3022.5 | 0 | 0 | 0 | 0 | 0 | 0
35 | M14894 | M | 298.8 | 309.1 | 10.3 | 1559 | 163.2581 | 34.7 | 5665.056 | 95 | 3296.5 | 0 | 0 | 0 | 0 | 0 | 0
36 | M14895 | M | 298.8 | 309.2 | 10.4 | 1452 | 152.0531 | 48.6 | 7389.7799 | 98 | 4762.8 | 0 | 0 | 0 | 0 | 0 | 0
37 | M14896 | M | 298.9 | 309.2 | 10.3 | 1581 | 165.5619 | 36.7 | 6076.1229 | 101 | 3706.7 | 0 | 0 | 0 | 0 | 0 | 0
38 | L47217 | L | 298.8 | 309.1 | 10.3 | 1439 | 150.6917 | 39.2 | 5907.1157 | 104 | 4076.8 | 0 | 0 | 0 | 0 | 0 | 0
39 | H29452 | H | 298.9 | 309.2 | 10.3 | 1379 | 144.4085 | 50.7 | 7321.5131 | 106 | 5374.2 | 0 | 0 | 0 | 0 | 0 | 0
40 | L47219 | L | 298.8 | 309.1 | 10.3 | 1350 | 141.3717 | 52.5 | 7422.0126 | 111 | 5827.5 | 0 | 0 | 0 | 0 | 0 | 0
41 | L47220 | L | 298.8 | 309.1 | 10.3 | 1362 | 142.6283 | 45.4 | 6475.3251 | 113 | 5130.2 | 0 | 0 | 0 | 0 | 0 | 0
42 | L47221 | L | 298.8 | 309.1 | 10.3 | 1368 | 143.2566 | 50.8 | 7277.4366 | 115 | 5842 | 0 | 0 | 0 | 0 | 0 | 0
43 | M14902 | M | 298.8 | 309.1 | 10.3 | 1368 | 143.2566 | 49.1 | 7033.9003 | 117 | 5744.7 | 0 | 0 | 0 | 0 | 0 | 0
44 | H29457 | H | 298.8 | 309.2 | 10.4 | 1372 | 143.6755 | 48.5 | 6968.2619 | 120 | 5820 | 0 | 0 | 0 | 0 | 0 | 0
45 | M14904 | M | 298.8 | 309.1 | 10.3 | 1472 | 154.1475 | 47.5 | 7322.0053 | 125 | 5937.5 | 0 | 0 | 0 | 0 | 0 | 0
46 | L47225 | L | 298.8 | 309.1 | 10.3 | 1489 | 155.9277 | 49.1 | 7656.0508 | 128 | 6284.8 | 0 | 0 | 0 | 0 | 0 | 0
47 | M14906 | M | 298.7 | 309 | 10.3 | 1843 | 192.9985 | 25.8 | 4979.3615 | 130 | 3354 | 0 | 0 | 0 | 0 | 0 | 0
48 | L47227 | L | 298.8 | 309.1 | 10.3 | 1418 | 148.4926 | 46.3 | 6875.208 | 133 | 6157.9 | 0 | 0 | 0 | 0 | 0 | 0
49 | H29462 | H | 298.8 | 309.2 | 10.4 | 1425 | 149.2257 | 53.9 | 8043.2626 | 135 | 7276.5 | 0 | 0 | 0 | 0 | 0 | 0
50 | M14909 | M | 298.9 | 309.2 | 10.3 | 1412 | 147.8643 | 44.1 | 6520.8154 | 140 | 6174 | 0 | 0 | 0 | 0 | 0 | 0
51 | L47230 | L | 298.9 | 309.1 | 10.2 | 2861 | 299.6032 | 4.6 | 1378.1748 | 143 | 657.8 | 1 | 0 | 0 | 1 | 0 | 0
52 | L47231 | L | 298.9 | 309.1 | 10.2 | 1383 | 144.8274 | 54.9 | 7951.0254 | 145 | 7960.5 | 0 | 0 | 0 | 0 | 0 | 0
53 | H29466 | H | 298.8 | 309 | 10.2 | 1497 | 156.7655 | 43.8 | 6866.3277 | 147 | 6438.6 | 0 | 0 | 0 | 0 | 0 | 0
54 | L47233 | L | 298.7 | 309 | 10.3 | 1565 | 163.8864 | 35.1 | 5752.4132 | 152 | 5335.2 | 0 | 0 | 0 | 0 | 0 | 0
55 | L47234 | L | 298.7 | 309 | 10.3 | 1691 | 177.0811 | 30.1 | 5330.1413 | 154 | 4635.4 | 0 | 0 | 0 | 0 | 0 | 0
56 | L47235 | L | 298.8 | 309.1 | 10.3 | 1512 | 158.3363 | 40.7 | 6444.2862 | 156 | 6349.2 | 0 | 0 | 0 | 0 | 0 | 0
57 | L47236 | L | 298.8 | 309.1 | 10.3 | 1477 | 154.6711 | 42.4 | 6558.0537 | 158 | 6699.2 | 0 | 0 | 0 | 0 | 0 | 0
58 | L47237 | L | 298.8 | 309.1 | 10.3 | 1513 | 158.441 | 40.3 | 6385.1719 | 160 | 6448 | 0 | 0 | 0 | 0 | 0 | 0
59 | M14918 | M | 298.8 | 309 | 10.2 | 1661 | 173.9395 | 29.5 | 5131.2156 | 162 | 4779 | 0 | 0 | 0 | 0 | 0 | 0
60 | L47239 | L | 298.8 | 309.1 | 10.3 | 1378 | 144.3038 | 54.4 | 7850.1279 | 165 | 8976 | 0 | 0 | 0 | 0 | 0 | 0
61 | L47240 | L | 298.8 | 309.1 | 10.3 | 1393 | 145.8746 | 52.6 | 7673.005 | 167 | 8784.2 | 0 | 0 | 0 | 0 | 0 | 0
62 | M14921 | M | 298.8 | 309 | 10.2 | 1592 | 166.7139 | 38.2 | 6368.4691 | 169 | 6455.8 | 0 | 0 | 0 | 0 | 0 | 0
63 | L47242 | L | 298.8 | 309 | 10.2 | 1829 | 191.5324 | 22.9 | 4386.0927 | 172 | 3938.8 | 0 | 0 | 0 | 0 | 0 | 0
64 | M14923 | M | 298.9 | 309 | 10.1 | 1812 | 189.7522 | 25.9 | 4914.5819 | 174 | 4506.6 | 0 | 0 | 0 | 0 | 0 | 0
65 | L47244 | L | 299 | 309.1 | 10.1 | 1523 | 159.4882 | 38.6 | 6156.244 | 177 | 6832.2 | 0 | 0 | 0 | 0 | 0 | 0
66 | L47245 | L | 299 | 309.1 | 10.1 | 1394 | 145.9793 | 45.1 | 6583.6682 | 179 | 8072.9 | 0 | 0 | 0 | 0 | 0 | 0
67 | M14926 | M | 298.9 | 308.9 | 10 | 1679 | 175.8245 | 28.7 | 5046.1623 | 181 | 5194.7 | 0 | 0 | 0 | 0 | 0 | 0
68 | H29481 | H | 298.8 | 308.9 | 10.1 | 1466 | 153.5192 | 44.1 | 6770.195 | 184 | 8114.4 | 0 | 0 | 0 | 0 | 0 | 0
69 | L47248 | L | 298.8 | 308.9 | 10.1 | 1527 | 159.9071 | 32.4 | 5180.9889 | 189 | 6123.6 | 0 | 0 | 0 | 0 | 0 | 0
70 | L47249 | L | 298.9 | 309 | 10.1 | 1410 | 147.6549 | 65.7 | 9700.924 | 191 | 12548.7 | 1 | 0 | 0 | 1 | 1 | 0
71 | M14930 | M | 298.9 | 309 | 10.1 | 1924 | 201.4808 | 22.6 | 4553.4663 | 193 | 4361.8 | 0 | 0 | 0 | 0 | 0 | 0
72 | L47251 | L | 298.9 | 309.1 | 10.2 | 1452 | 152.0531 | 45.5 | 6918.4153 | 196 | 8918 | 0 | 0 | 0 | 0 | 0 | 0
73 | L47252 | L | 298.9 | 309.1 | 10.2 | 1369 | 143.3613 | 44.4 | 6365.2437 | 198 | 8791.2 | 0 | 0 | 0 | 0 | 0 | 0
74 | L47253 | L | 299 | 309.1 | 10.1 | 1592 | 166.7139 | 35 | 5834.9848 | 200 | 7000 | 0 | 0 | 0 | 0 | 0 | 0
75 | L47254 | L | 298.9 | 309 | 10.1 | 1601 | 167.6563 | 32.3 | 5415.2994 | 202 | 6524.6 | 0 | 0 | 0 | 0 | 0 | 0
76 | L47255 | L | 298.8 | 308.9 | 10.1 | 1379 | 144.4085 | 46.7 | 6743.8789 | 204 | 9526.8 | 0 | 0 | 0 | 0 | 0 | 0
77 | L47256 | L | 298.8 | 308.9 | 10.1 | 1461 | 152.9956 | 47.9 | 7328.4874 | 206 | 9867.4 | 0 | 0 | 0 | 0 | 0 | 0
78 | L47257 | L | 298.8 | 308.9 | 10.1 | 1455 | 152.3672 | 41.3 | 6292.7672 | 208 | 8590.4 | 1 | 1 | 0 | 0 | 0 | 0
79 | L47258 | L | 298.8 | 308.9 | 10.1 | 1398 | 146.3982 | 51.5 | 7539.5082 | 0 | 0 | 0 | 0 | 0 | 0 | 0 | 0
80 | L47259 | L | 298.8 | 308.9 | 10.1 | 1402 | 146.8171 | 37.9 | 5564.368 | 2 | 75.8 | 0 | 0 | 0 | 0 | 0 | 0
81 | H29494 | H | 298.8 | 308.8 | 10 | 1445 | 151.32 | 49.9 | 7550.8703 | 4 | 199.6 | 0 | 0 | 0 | 0 | 0 | 0
82 | L47261 | L | 298.9 | 308.9 | 10 | 1450 | 151.8436 | 47.5 | 7212.5731 | 9 | 427.5 | 0 | 0 | 0 | 0 | 0 | 0
83 | L47262 | L | 298.9 | 308.9 | 10 | 1453 | 152.1578 | 40.8 | 6208.0384 | 11 | 448.8 | 0 | 0 | 0 | 0 | 0 | 0
84 | L47263 | L | 299 | 309 | 10 | 1469 | 153.8333 | 40.1 | 6168.7161 | 13 | 521.3 | 0 | 0 | 0 | 0 | 0 | 0
85 | L47264 | L | 298.9 | 308.9 | 10 | 1422 | 148.9115 | 47.6 | 7088.187 | 15 | 714 | 0 | 0 | 0 | 0 | 0 | 0
86 | M14945 | M | 299 | 309 | 10 | 1804 | 188.9144 | 26.8 | 5062.9069 | 17 | 455.6 | 0 | 0 | 0 | 0 | 0 | 0
87 | H29500 | H | 299 | 309 | 10 | 1436 | 150.3776 | 43.9 | 6601.5753 | 20 | 878 | 0 | 0 | 0 | 0 | 0 | 0
88 | L47267 | L | 299 | 309 | 10 | 1544 | 161.6873 | 31.8 | 5141.6562 | 25 | 795 | 0 | 0 | 0 | 0 | 0 | 0
89 | M14948 | M | 299 | 309 | 10 | 1419 | 148.5973 | 45.2 | 6716.5994 | 27 | 1220.4 | 0 | 0 | 0 | 0 | 0 | 0
90 | M14949 | M | 298.9 | 308.9 | 10 | 1487 | 155.7183 | 39.5 | 6150.8719 | 30 | 1185 | 0 | 0 | 0 | 0 | 0 | 0
91 | L47270 | L | 298.9 | 308.9 | 10 | 1753 | 183.5737 | 25.8 | 4736.2023 | 33 | 851.4 | 0 | 0 | 0 | 0 | 0 | 0
92 | L47271 | L | 298.9 | 308.9 | 10 | 1830 | 191.6372 | 24.9 | 4771.7651 | 35 | 871.5 | 0 | 0 | 0 | 0 | 0 | 0
93 | M14952 | M | 298.9 | 308.9 | 10 | 1727 | 180.851 | 27.1 | 4901.0626 | 37 | 1002.7 | 0 | 0 | 0 | 0 | 0 | 0
94 | L47273 | L | 299.1 | 309 | 9.9 | 1450 | 151.8436 | 43 | 6529.2767 | 40 | 1720 | 0 | 0 | 0 | 0 | 0 | 0
95 | L47274 | L | 299 | 308.9 | 9.9 | 1622 | 169.8554 | 31.9 | 5418.3886 | 42 | 1339.8 | 0 | 0 | 0 | 0 | 0 | 0
96 | M14955 | M | 299 | 309 | 10 | 1351 | 141.4764 | 52.2 | 7385.0675 | 44 | 2296.8 | 0 | 0 | 0 | 0 | 0 | 0
97 | M14956 | M | 299 | 309 | 10 | 1575 | 164.9336 | 35.3 | 5822.1566 | 47 | 1659.1 | 0 | 0 | 0 | 0 | 0 | 0
98 | M14957 | M | 298.9 | 308.9 | 10 | 1750 | 183.2596 | 29.9 | 5479.4612 | 50 | 1495 | 0 | 0 | 0 | 0 | 0 | 0
99 | L47278 | L | 298.9 | 308.8 | 9.9 | 1529 | 160.1165 | 32.7 | 5235.8097 | 53 | 1733.1 | 0 | 0 | 0 | 0 | 0 | 0
100 | L47279 | L | 298.8 | 308.8 | 10 | 1523 | 159.4882 | 44.4 | 7081.2755 | 55 | 2442 | 0 | 0 | 0 | 0 | 0 | 0
101 | L47280 | L | 298.8 | 308.9 | 10.1 | 1852 | 193.941 | 25 | 4848.5247 | 57 | 1425 | 0 | 0 | 0 | 0 | 0 | 0
102 | L47281 | L | 298.8 | 308.8 | 10 | 1991 | 208.497 | 20.7 | 4315.8886 | 59 | 1221.3 | 0 | 0 | 0 | 0 | 0 | 0
103 | L47282 | L | 298.8 | 308.8 | 10 | 1555 | 162.8392 | 40.6 | 6611.2723 | 61 | 2476.6 | 0 | 0 | 0 | 0 | 0 | 0
104 | M14963 | M | 298.8 | 308.8 | 10 | 1441 | 150.9012 | 40.5 | 6111.4973 | 63 | 2551.5 | 0 | 0 | 0 | 0 | 0 | 0
105 | L47284 | L | 298.8 | 308.7 | 9.9 | 1450 | 151.8436 | 43.4 | 6590.0142 | 66 | 2864.4 | 0 | 0 | 0 | 0 | 0 | 0
106 | L47285 | L | 298.8 | 308.7 | 9.9 | 1591 | 166.6091 | 31.1 | 5181.544 | 68 | 2114.8 | 0 | 0 | 0 | 0 | 0 | 0
107 | L47286 | L | 298.8 | 308.7 | 9.9 | 1445 | 151.32 | 48.5 | 7339.0222 | 70 | 3395 | 0 | 0 | 0 | 0 | 0 | 0
108 | M14967 | M | 298.8 | 308.8 | 10 | 1497 | 156.7655 | 46.8 | 7336.6242 | 72 | 3369.6 | 0 | 0 | 0 | 0 | 0 | 0
109 | H29522 | H | 298.9 | 308.8 | 9.9 | 1621 | 169.7507 | 32.7 | 5550.8486 | 75 | 2452.5 | 0 | 0 | 0 | 0 | 0 | 0
110 | L47289 | L | 298.9 | 308.7 | 9.8 | 1572 | 164.6195 | 34.1 | 5613.5234 | 80 | 2728 | 0 | 0 | 0 | 0 | 0 | 0
111 | L47290 | L | 298.8 | 308.6 | 9.8 | 1872 | 196.0354 | 22.5 | 4410.7961 | 82 | 1845 | 0 | 0 | 0 | 0 | 0 | 0
112 | H29525 | H | 298.7 | 308.6 | 9.9 | 1499 | 156.9749 | 43.5 | 6828.4087 | 84 | 3654 | 0 | 0 | 0 | 0 | 0 | 0
113 | M14972 | M | 298.8 | 308.7 | 9.9 | 1498 | 156.8702 | 39.5 | 6196.3726 | 89 | 3515.5 | 0 | 0 | 0 | 0 | 0 | 0
114 | M14973 | M | 298.8 | 308.6 | 9.8 | 1486 | 155.6136 | 41.9 | 6520.208 | 92 | 3854.8 | 0 | 0 | 0 | 0 | 0 | 0
115 | L47294 | L | 298.8 | 308.6 | 9.8 | 1680 | 175.9292 | 29.4 | 5172.3181 | 95 | 2793 | 0 | 0 | 0 | 0 | 0 | 0
116 | L47295 | L | 298.8 | 308.6 | 9.8 | 1431 | 149.854 | 45.7 | 6848.3264 | 97 | 4432.9 | 0 | 0 | 0 | 0 | 0 | 0
117 | L47296 | L | 298.9 | 308.7 | 9.8 | 1564 | 163.7817 | 34.1 | 5584.9559 | 99 | 3375.9 | 0 | 0 | 0 | 0 | 0 | 0
118 | L47297 | L | 298.8 | 308.6 | 9.8 | 1599 | 167.4469 | 33 | 5525.7473 | 101 | 3333 | 0 | 0 | 0 | 0 | 0 | 0
119 | M14978 | M | 298.8 | 308.6 | 9.8 | 1707 | 178.7566 | 28.1 | 5023.0611 | 103 | 2894.3 | 0 | 0 | 0 | 0 | 0 | 0
120 | L47299 | L | 298.7 | 308.5 | 9.8 | 1467 | 153.6239 | 40.7 | 6252.4919 | 106 | 4314.2 | 0 | 0 | 0 | 0 | 0 | 0
121 | L47300 | L | 298.9 | 308.7 | 9.8 | 1433 | 150.0634 | 44.7 | 6707.8344 | 108 | 4827.6 | 0 | 0 | 0 | 0 | 0 | 0
122 | L47301 | L | 298.9 | 308.7 | 9.8 | 1558 | 163.1534 | 41.2 | 6721.9192 | 110 | 4532 | 0 | 0 | 0 | 0 | 0 | 0
123 | L47302 | L | 299 | 308.8 | 9.8 | 1310 | 137.1829 | 50.7 | 6955.172 | 112 | 5678.4 | 0 | 0 | 0 | 0 | 0 | 0
124 | L47303 | L | 298.9 | 308.7 | 9.8 | 1546 | 161.8967 | 43.4 | 7026.3186 | 114 | 4947.6 | 0 | 0 | 0 | 0 | 0 | 0
125 | L47304 | L | 298.9 | 308.7 | 9.8 | 1727 | 180.851 | 29.4 | 5317.0199 | 116 | 3410.4 | 0 | 0 | 0 | 0 | 0 | 0
126 | L47305 | L | 298.9 | 308.6 | 9.7 | 1560 | 163.3628 | 32.2 | 5260.2827 | 118 | 3799.6 | 0 | 0 | 0 | 0 | 0 | 0
127 | L47306 | L | 299 | 308.6 | 9.6 | 1329 | 139.1726 | 60.5 | 8419.9396 | 120 | 7260 | 0 | 0 | 0 | 0 | 0 | 0
128 | L47307 | L | 298.9 | 308.6 | 9.7 | 1413 | 147.969 | 46.5 | 6880.5592 | 122 | 5673 | 0 | 0 | 0 | 0 | 0 | 0
129 | L47308 | L | 299 | 308.6 | 9.6 | 1587 | 166.1903 | 38.6 | 6414.9437 | 124 | 4786.4 | 0 | 0 | 0 | 0 | 0 | 0
130 | L47309 | L | 298.9 | 308.5 | 9.6 | 1559 | 163.2581 | 34.3 | 5599.7528 | 126 | 4321.8 | 0 | 0 | 0 | 0 | 0 | 0
131 | L47310 | L | 298.8 | 308.4 | 9.6 | 1473 | 154.2522 | 41.1 | 6339.7654 | 128 | 5260.8 | 0 | 0 | 0 | 0 | 0 | 0
132 | L47311 | L | 298.8 | 308.4 | 9.6 | 1737 | 181.8982 | 27.7 | 5038.5805 | 130 | 3601 | 0 | 0 | 0 | 0 | 0 | 0
133 | M14992 | M | 298.7 | 308.4 | 9.7 | 1441 | 150.9012 | 43.2 | 6518.9304 | 132 | 5702.4 | 0 | 0 | 0 | 0 | 0 | 0
134 | M14993 | M | 298.7 | 308.4 | 9.7 | 1430 | 149.7492 | 49.6 | 7427.5628 | 135 | 6696 | 0 | 0 | 0 | 0 | 0 | 0
135 | L47314 | L | 298.8 | 308.4 | 9.6 | 1369 | 143.3613 | 53 | 7598.1513 | 138 | 7314 | 0 | 0 | 0 | 0 | 0 | 0
136 | M14995 | M | 298.8 | 308.5 | 9.7 | 1711 | 179.1755 | 28.5 | 5106.5018 | 140 | 3990 | 0 | 0 | 0 | 0 | 0 | 0
137 | H29550 | H | 298.7 | 308.5 | 9.8 | 1420 | 148.7021 | 45.7 | 6795.6838 | 143 | 6535.1 | 0 | 0 | 0 | 0 | 0 | 0
138 | L47317 | L | 298.7 | 308.6 | 9.9 | 1297 | 135.8215 | 55.3 | 7510.9302 | 148 | 8184.4 | 0 | 0 | 0 | 0 | 0 | 0
139 | H29552 | H | 298.8 | 308.6 | 9.8 | 1449 | 151.7389 | 49.4 | 7495.9029 | 150 | 7410 | 0 | 0 | 0 | 0 | 0 | 0
140 | L47319 | L | 298.8 | 308.6 | 9.8 | 1268 | 132.7846 | 55.8 | 7409.3834 | 155 | 8649 | 0 | 0 | 0 | 0 | 0 | 0
141 | L47320 | L | 298.8 | 308.6 | 9.8 | 1511 | 158.2315 | 36.1 | 5712.159 | 157 | 5667.7 | 0 | 0 | 0 | 0 | 0 | 0
142 | L47321 | L | 298.7 | 308.5 | 9.8 | 1544 | 161.6873 | 35.2 | 5691.393 | 159 | 5596.8 | 0 | 0 | 0 | 0 | 0 | 0
143 | M15002 | M | 298.6 | 308.4 | 9.8 | 1778 | 186.1917 | 28.2 | 5250.6066 | 161 | 4540.2 | 0 | 0 | 0 | 0 | 0 | 0
144 | H29557 | H | 298.6 | 308.4 | 9.8 | 1407 | 147.3407 | 50.5 | 7440.7051 | 164 | 8282 | 0 | 0 | 0 | 0 | 0 | 0
145 | M15004 | M | 298.6 | 308.4 | 9.8 | 1391 | 145.6652 | 42.4 | 6176.2036 | 169 | 7165.6 | 0 | 0 | 0 | 0 | 0 | 0
146 | L47325 | L | 298.5 | 308.4 | 9.9 | 1513 | 158.441 | 33.6 | 5323.6172 | 172 | 5779.2 | 0 | 0 | 0 | 0 | 0 | 0
147 | H29560 | H | 298.5 | 308.4 | 9.9 | 1612 | 168.8082 | 36.1 | 6093.9777 | 174 | 6281.4 | 0 | 0 | 0 | 0 | 0 | 0
148 | L47327 | L | 298.4 | 308.4 | 10 | 1515 | 158.6504 | 40.1 | 6361.8822 | 179 | 7177.9 | 0 | 0 | 0 | 0 | 0 | 0
149 | M15008 | M | 298.3 | 308.3 | 10 | 1379 | 144.4085 | 48 | 6931.61 | 181 | 8688 | 0 | 0 | 0 | 0 | 0 | 0
150 | L47329 | L | 298.4 | 308.3 | 9.9 | 1473 | 154.2522 | 39.9 | 6154.6628 | 184 | 7341.6 | 0 | 0 | 0 | 0 | 0 | 0
151 | L47330 | L | 298.4 | 308.3 | 9.9 | 1422 | 148.9115 | 42.7 | 6358.5207 | 186 | 7942.2 | 0 | 0 | 0 | 0 | 0 | 0
152 | M15011 | M | 298.4 | 308.2 | 9.8 | 1463 | 153.205 | 37.6 | 5760.5081 | 188 | 7068.8 | 0 | 0 | 0 | 0 | 0 | 0
153 | M15012 | M | 298.4 | 308.2 | 9.8 | 1584 | 165.8761 | 41 | 6800.9198 | 191 | 7831 | 0 | 0 | 0 | 0 | 0 | 0
154 | L47333 | L | 298.4 | 308.2 | 9.8 | 1850 | 193.7315 | 27 | 5230.7518 | 194 | 5238 | 0 | 0 | 0 | 0 | 0 | 0
155 | L47334 | L | 298.4 | 308.2 | 9.8 | 1528 | 160.0118 | 36.2 | 5792.4266 | 196 | 7095.2 | 0 | 0 | 0 | 0 | 0 | 0
156 | H29569 | H | 298.4 | 308.2 | 9.8 | 1987 | 208.0782 | 19.8 | 4119.9474 | 198 | 3920.4 | 0 | 0 | 0 | 0 | 0 | 0
157 | M15016 | M | 298.4 | 308.1 | 9.7 | 1495 | 156.556 | 46 | 7201.5776 | 203 | 9338 | 0 | 0 | 0 | 0 | 0 | 0
158 | H29571 | H | 298.4 | 308.2 | 9.8 | 1478 | 154.7758 | 43.5 | 6732.7472 | 206 | 8961 | 0 | 0 | 0 | 0 | 0 | 0
159 | M15018 | M | 298.4 | 308.2 | 9.8 | 1499 | 156.9749 | 40 | 6278.9965 | 211 | 8440 | 0 | 0 | 0 | 0 | 0 | 0
160 | L47339 | L | 298.4 | 308.2 | 9.8 | 1471 | 154.0428 | 47 | 7240.0097 | 214 | 10058 | 0 | 0 | 0 | 0 | 0 | 0
161 | L47340 | L | 298.4 | 308.2 | 9.8 | 1282 | 134.2507 | 60.7 | 8149.0191 | 216 | 13111.2 | 1 | 0 | 0 | 0 | 1 | 0
162 | L47341 | L | 298.3 | 308.1 | 9.8 | 1412 | 147.8643 | 52.3 | 7733.3026 | 218 | 11401.4 | 1 | 0 | 0 | 0 | 1 | 0
163 | L47342 | L | 298.3 | 308.1 | 9.8 | 1586 | 166.0855 | 35.5 | 5896.0364 | 0 | 0 | 0 | 0 | 0 | 0 | 0 | 0
164 | M15023 | M | 298.4 | 308.2 | 9.8 | 1468 | 153.7286 | 43.8 | 6733.3127 | 2 | 87.6 | 0 | 0 | 0 | 0 | 0 | 0
165 | M15024 | M | 298.5 | 308.3 | 9.8 | 1440 | 150.7964 | 43.6 | 6574.7251 | 5 | 218 | 0 | 0 | 0 | 0 | 0 | 0
166 | L47345 | L | 298.5 | 308.4 | 9.9 | 1733 | 181.4793 | 26 | 4718.4627 | 8 | 208 | 0 | 0 | 0 | 0 | 0 | 0
167 | H29580 | H | 298.4 | 308.2 | 9.8 | 1612 | 168.8082 | 32.6 | 5503.1488 | 10 | 326 | 0 | 0 | 0 | 0 | 0 | 0
168 | H29581 | H | 298.4 | 308.3 | 9.9 | 1458 | 152.6814 | 42.9 | 6550.0322 | 15 | 643.5 | 0 | 0 | 0 | 0 | 0 | 0
169 | L47348 | L | 298.4 | 308.3 | 9.9 | 1433 | 150.0634 | 62.3 | 9348.9504 | 20 | 1246 | 1 | 0 | 0 | 1 | 0 | 0
170 | L47349 | L | 298.4 | 308.3 | 9.9 | 1318 | 138.0206 | 59.1 | 8157.0197 | 22 | 1300.2 | 0 | 0 | 0 | 0 | 0 | 0
171 | M15030 | M | 298.4 | 308.2 | 9.8 | 1610 | 168.5988 | 35 | 5900.9582 | 24 | 840 | 0 | 0 | 0 | 0 | 0 | 0
172 | L47351 | L | 298.2 | 308.1 | 9.9 | 1462 | 153.1003 | 50.8 | 7777.4943 | 27 | 1371.6 | 0 | 0 | 0 | 0 | 0 | 0
173 | M15032 | M | 298.1 | 308 | 9.9 | 1924 | 201.4808 | 20.8 | 4190.8008 | 29 | 603.2 | 0 | 0 | 0 | 0 | 0 | 0
174 | M15033 | M | 298.2 | 308 | 9.8 | 1591 | 166.6091 | 33.7 | 5614.7277 | 32 | 1078.4 | 0 | 0 | 0 | 0 | 0 | 0
175 | L47354 | L | 298.2 | 308.1 | 9.9 | 1306 | 136.764 | 58.3 | 7973.3412 | 35 | 2040.5 | 0 | 0 | 0 | 0 | 0 | 0
176 | L47355 | L | 298.2 | 308.1 | 9.9 | 1382 | 144.7227 | 43.5 | 6295.4375 | 37 | 1609.5 | 0 | 0 | 0 | 0 | 0 | 0
177 | L47356 | L | 298.2 | 308.1 | 9.9 | 1618 | 169.4366 | 34.7 | 5879.4488 | 39 | 1353.3 | 0 | 0 | 0 | 0 | 0 | 0
178 | L47357 | L | 298.2 | 308.2 | 10 | 1988 | 208.1829 | 21.4 | 4455.1135 | 41 | 877.4 | 0 | 0 | 0 | 0 | 0 | 0
179 | L47358 | L | 298.2 | 308.2 | 10 | 1436 | 150.3776 | 50.2 | 7548.9539 | 43 | 2158.6 | 0 | 0 | 0 | 0 | 0 | 0
180 | L47359 | L | 298.2 | 308.3 | 10.1 | 1304 | 136.5546 | 49.8 | 6800.4171 | 45 | 2241 | 0 | 0 | 0 | 0 | 0 | 0
181 | L47360 | L | 298.2 | 308.3 | 10.1 | 1475 | 154.4616 | 49.9 | 7707.6358 | 47 | 2345.3 | 0 | 0 | 0 | 0 | 0 | 0
182 | H29595 | H | 298.2 | 308.3 | 10.1 | 1824 | 191.0088 | 24.2 | 4622.4138 | 49 | 1185.8 | 0 | 0 | 0 | 0 | 0 | 0
183 | M15042 | M | 298.1 | 308.2 | 10.1 | 1342 | 140.5339 | 48.1 | 6759.6811 | 54 | 2597.4 | 0 | 0 | 0 | 0 | 0 | 0
184 | L47363 | L | 298.1 | 308.2 | 10.1 | 1485 | 155.5088 | 40.7 | 6329.2096 | 57 | 2319.9 | 0 | 0 | 0 | 0 | 0 | 0
185 | L47364 | L | 298.2 | 308.2 | 10 | 1667 | 174.5678 | 30.6 | 5341.7757 | 59 | 1805.4 | 0 | 0 | 0 | 0 | 0 | 0
186 | L47365 | L | 298.2 | 308.2 | 10 | 1446 | 151.4248 | 38.2 | 5784.4261 | 61 | 2330.2 | 0 | 0 | 0 | 0 | 0 | 0
187 | L47366 | L | 298.1 | 308.3 | 10.2 | 1301 | 136.2404 | 56 | 7629.4625 | 63 | 3528 | 0 | 0 | 0 | 0 | 0 | 0
188 | L47367 | L | 298.2 | 308.4 | 10.2 | 1379 | 144.4085 | 43.1 | 6224.0082 | 65 | 2801.5 | 0 | 0 | 0 | 0 | 0 | 0
189 | L47368 | L | 298.3 | 308.5 | 10.2 | 1606 | 168.1799 | 33.6 | 5650.8455 | 67 | 2251.2 | 0 | 0 | 0 | 0 | 0 | 0
190 | M15049 | M | 298.3 | 308.4 | 10.1 | 1539 | 161.1637 | 43.4 | 6994.5047 | 69 | 2994.6 | 0 | 0 | 0 | 0 | 0 | 0
191 | L47370 | L | 298.2 | 308.4 | 10.2 | 1477 | 154.6711 | 49.9 | 7718.0868 | 72 | 3592.8 | 0 | 0 | 0 | 0 | 0 | 0
192 | L47371 | L | 298.2 | 308.4 | 10.2 | 1666 | 174.4631 | 34.6 | 6036.4237 | 74 | 2560.4 | 0 | 0 | 0 | 0 | 0 | 0
193 | H29606 | H | 298.2 | 308.4 | 10.2 | 1398 | 146.3982 | 51.8 | 7583.4277 | 76 | 3936.8 | 0 | 0 | 0 | 0 | 0 | 0
194 | H29607 | H | 298.2 | 308.4 | 10.2 | 1678 | 175.7197 | 34.6 | 6079.9033 | 81 | 2802.6 | 0 | 0 | 0 | 0 | 0 | 0
195 | M15054 | M | 298.2 | 308.5 | 10.3 | 2678 | 280.4395 | 10.7 | 3000.7027 | 86 | 920.2 | 1 | 0 | 0 | 1 | 0 | 0
196 | L47375 | L | 298.3 | 308.5 | 10.2 | 1453 | 152.1578 | 42.9 | 6527.5698 | 89 | 3818.1 | 0 | 0 | 0 | 0 | 0 | 0
197 | H29610 | H | 298.3 | 308.6 | 10.3 | 1432 | 149.9587 | 49.5 | 7422.9551 | 91 | 4504.5 | 0 | 0 | 0 | 0 | 0 | 0
198 | M15057 | M | 298.4 | 308.6 | 10.2 | 1527 | 159.9071 | 40.9 | 6540.199 | 96 | 3926.4 | 0 | 0 | 0 | 0 | 0 | 0
199 | L47378 | L | 298.4 | 308.7 | 10.3 | 1588 | 166.295 | 35 | 5820.324 | 99 | 3465 | 0 | 0 | 0 | 0 | 0 | 0
200 | L47379 | L | 298.4 | 308.6 | 10.2 | 1433 | 150.0634 | 47.1 | 7067.9866 | 101 | 4757.1 | 0 | 0 | 0 | 0 | 0 | 0
201 | L47380 | L | 298.4 | 308.6 | 10.2 | 1609 | 168.4941 | 35 | 5897.293 | 103 | 3605 | 0 | 0 | 0 | 0 | 0 | 0
202 | L47381 | L | 298.3 | 308.5 | 10.2 | 1575 | 164.9336 | 41.2 | 6795.2649 | 105 | 4326 | 0 | 0 | 0 | 0 | 0 | 0
203 | M15062 | M | 298.4 | 308.5 | 10.1 | 1636 | 171.3215 | 35.7 | 6116.1782 | 107 | 3819.9 | 0 | 0 | 0 | 0 | 0 | 0
204 | L47383 | L | 298.4 | 308.5 | 10.1 | 1490 | 156.0324 | 37.9 | 5913.6293 | 110 | 4169 | 0 | 0 | 0 | 0 | 0 | 0
205 | L47384 | L | 298.4 | 308.5 | 10.1 | 1741 | 182.3171 | 32.8 | 5980.0007 | 112 | 3673.6 | 0 | 0 | 0 | 0 | 0 | 0
206 | M15065 | M | 298.5 | 308.6 | 10.1 | 1344 | 140.7434 | 53 | 7459.3976 | 114 | 6042 | 0 | 0 | 0 | 0 | 0 | 0
207 | L47386 | L | 298.5 | 308.7 | 10.2 | 1609 | 168.4941 | 35.3 | 5947.8412 | 117 | 4130.1 | 0 | 0 | 0 | 0 | 0 | 0
208 | M15067 | M | 298.4 | 308.7 | 10.3 | 1421 | 148.8068 | 60.7 | 9032.5711 | 119 | 7223.3 | 1 | 0 | 0 | 1 | 0 | 0
209 | L47388 | L | 298.4 | 308.6 | 10.2 | 1591 | 166.6091 | 36.7 | 6114.5551 | 122 | 4477.4 | 0 | 0 | 0 | 0 | 0 | 0
210 | L47389 | L | 298.4 | 308.6 | 10.2 | 1477 | 154.6711 | 44 | 6805.5274 | 124 | 5456 | 0 | 0 | 0 | 0 | 0 | 0
211 | L47390 | L | 298.4 | 308.7 | 10.3 | 1523 | 159.4882 | 36.1 | 5757.5236 | 126 | 4548.6 | 0 | 0 | 0 | 0 | 0 | 0
212 | L47391 | L | 298.5 | 308.7 | 10.2 | 1575 | 164.9336 | 33.9 | 5591.2495 | 128 | 4339.2 | 0 | 0 | 0 | 0 | 0 | 0
213 | H29626 | H | 298.4 | 308.7 | 10.3 | 1344 | 140.7434 | 52.9 | 7445.3233 | 130 | 6877 | 0 | 0 | 0 | 0 | 0 | 0
214 | L47393 | L | 298.4 | 308.7 | 10.3 | 1386 | 145.1416 | 44.9 | 6516.857 | 135 | 6061.5 | 0 | 0 | 0 | 0 | 0 | 0
215 | M15074 | M | 298.3 | 308.6 | 10.3 | 1589 | 166.3997 | 37.1 | 6173.4285 | 137 | 5082.7 | 0 | 0 | 0 | 0 | 0 | 0
216 | L47395 | L | 298.3 | 308.6 | 10.3 | 1548 | 162.1062 | 40.3 | 6532.8791 | 140 | 5642 | 0 | 0 | 0 | 0 | 0 | 0
217 | L47396 | L | 298.3 | 308.6 | 10.3 | 1499 | 156.9749 | 38.3 | 6012.1392 | 142 | 5438.6 | 0 | 0 | 0 | 0 | 0 | 0
218 | L47397 | L | 298.3 | 308.5 | 10.2 | 1664 | 174.2537 | 31.6 | 5506.4161 | 144 | 4550.4 | 0 | 0 | 0 | 0 | 0 | 0
219 | L47398 | L | 298.3 | 308.6 | 10.3 | 1447 | 151.5295 | 38.1 | 5773.2734 | 146 | 5562.6 | 0 | 0 | 0 | 0 | 0 | 0
220 | M15079 | M | 298.3 | 308.5 | 10.2 | 1434 | 150.1681 | 46.2 | 6937.7676 | 148 | 6837.6 | 0 | 0 | 0 | 0 | 0 | 0
221 | L47400 | L | 298.3 | 308.5 | 10.2 | 1416 | 148.2832 | 52.7 | 7814.5232 | 151 | 7957.7 | 0 | 0 | 0 | 0 | 0 | 0
222 | H29635 | H | 298.4 | 308.5 | 10.1 | 1827 | 191.323 | 24.3 | 4649.1487 | 153 | 3717.9 | 0 | 0 | 0 | 0 | 0 | 0
223 | L47402 | L | 298.4 | 308.6 | 10.2 | 1304 | 136.5546 | 45 | 6144.9552 | 158 | 7110 | 0 | 0 | 0 | 0 | 0 | 0
224 | L47403 | L | 298.4 | 308.6 | 10.2 | 1569 | 164.3053 | 34.4 | 5652.1022 | 160 | 5504 | 0 | 0 | 0 | 0 | 0 | 0
225 | L47404 | L | 298.3 | 308.6 | 10.3 | 1584 | 165.8761 | 29.3 | 4860.1695 | 162 | 4746.6 | 0 | 0 | 0 | 0 | 0 | 0
226 | L47405 | L | 298.3 | 308.5 | 10.2 | 1362 | 142.6283 | 53.8 | 7673.4029 | 164 | 8823.2 | 0 | 0 | 0 | 0 | 0 | 0
227 | L47406 | L | 298.3 | 308.4 | 10.1 | 1329 | 139.1726 | 49.2 | 6847.2897 | 166 | 8167.2 | 0 | 0 | 0 | 0 | 0 | 0
228 | L47407 | L | 298.3 | 308.5 | 10.2 | 1539 | 161.1637 | 36.1 | 5818.0097 | 168 | 6064.8 | 0 | 0 | 0 | 0 | 0 | 0
229 | M15088 | M | 298.3 | 308.5 | 10.2 | 1629 | 170.5885 | 37.1 | 6328.8326 | 170 | 6307 | 0 | 0 | 0 | 0 | 0 | 0
230 | L47409 | L | 298.3 | 308.5 | 10.2 | 1538 | 161.059 | 32.2 | 5186.0993 | 173 | 5570.6 | 0 | 0 | 0 | 0 | 0 | 0
231 | L47410 | L | 298.3 | 308.6 | 10.3 | 1570 | 164.41 | 34.8 | 5721.4685 | 175 | 6090 | 0 | 0 | 0 | 0 | 0 | 0
232 | L47411 | L | 298.3 | 308.4 | 10.1 | 1408 | 147.4454 | 43.1 | 6354.8974 | 177 | 7628.7 | 0 | 0 | 0 | 0 | 0 | 0
233 | L47412 | L | 298.2 | 308.4 | 10.2 | 1424 | 149.1209 | 47.6 | 7098.1563 | 179 | 8520.4 | 0 | 0 | 0 | 0 | 0 | 0
234 | L47413 | L | 298.2 | 308.4 | 10.2 | 1512 | 158.3363 | 34.9 | 5525.9358 | 181 | 6316.9 | 0 | 0 | 0 | 0 | 0 | 0
235 | L47414 | L | 298.2 | 308.4 | 10.2 | 1478 | 154.7758 | 42.9 | 6639.8817 | 183 | 7850.7 | 0 | 0 | 0 | 0 | 0 | 0
236 | M15095 | M | 298.1 | 308.3 | 10.2 | 1680 | 175.9292 | 33.7 | 5928.8137 | 185 | 6234.5 | 0 | 0 | 0 | 0 | 0 | 0
237 | L47416 | L | 298.1 | 308.3 | 10.2 | 1495 | 156.556 | 38.7 | 6058.7185 | 188 | 7275.6 | 0 | 0 | 0 | 0 | 0 | 0
238 | M15097 | M | 298 | 308.1 | 10.1 | 1552 | 162.5251 | 36.6 | 5948.4172 | 190 | 6954 | 0 | 0 | 0 | 0 | 0 | 0
239 | L47418 | L | 297.9 | 308.1 | 10.2 | 1393 | 145.8746 | 50.3 | 7337.4933 | 193 | 9707.9 | 0 | 0 | 0 | 0 | 0 | 0
240 | L47419 | L | 298 | 308.2 | 10.2 | 1611 | 168.7035 | 30.6 | 5162.3279 | 195 | 5967 | 0 | 0 | 0 | 0 | 0 | 0
241 | M15100 | M | 298 | 308.1 | 10.1 | 1339 | 140.2198 | 51.6 | 7235.3392 | 197 | 10165.2 | 0 | 0 | 0 | 0 | 0 | 0
242 | L47421 | L | 298 | 308.1 | 10.1 | 1777 | 186.087 | 24.3 | 4521.9142 | 200 | 4860 | 0 | 0 | 0 | 0 | 0 | 0
243 | L47422 | L | 298 | 308.2 | 10.2 | 1348 | 141.1622 | 58.8 | 8300.3391 | 202 | 11877.6 | 1 | 0 | 0 | 0 | 1 | 0
244 | L47423 | L | 298 | 308.2 | 10.2 | 1442 | 151.0059 | 44.1 | 6659.3596 | 204 | 8996.4 | 0 | 0 | 0 | 0 | 0 | 0
245 | M15104 | M | 298 | 308.2 | 10.2 | 1395 | 146.0841 | 49.1 | 7172.7273 | 206 | 10114.6 | 0 | 0 | 0 | 0 | 0 | 0
246 | M15105 | M | 297.9 | 308.1 | 10.2 | 1627 | 170.379 | 31.4 | 5349.9019 | 209 | 6562.6 | 0 | 0 | 0 | 0 | 0 | 0
247 | L47426 | L | 297.9 | 308.1 | 10.2 | 1585 | 165.9808 | 33.5 | 5560.3572 | 212 | 7102 | 0 | 0 | 0 | 0 | 0 | 0
248 | L47427 | L | 298 | 308.2 | 10.2 | 1469 | 153.8333 | 45.5 | 6999.4161 | 214 | 9737 | 0 | 0 | 0 | 0 | 0 | 0
249 | L47428 | L | 298 | 308.3 | 10.3 | 1362 | 142.6283 | 56.8 | 8101.2878 | 216 | 12268.8 | 1 | 0 | 0 | 0 | 1 | 0
250 | L47429 | L | 298 | 308.3 | 10.3 | 1405 | 147.1313 | 56.2 | 8268.7766 | 218 | 12251.6 | 1 | 0 | 0 | 0 | 1 | 0
251 | L47430 | L | 298 | 308.3 | 10.3 | 1662 | 174.0442 | 32.7 | 5691.2464 | 0 | 0 | 0 | 0 | 0 | 0 | 0 | 0
252 | M15111 | M | 298 | 308.2 | 10.2 | 1466 | 153.5192 | 42.6 | 6539.9163 | 2 | 85.2 | 0 | 0 | 0 | 0 | 0 | 0
253 | L47432 | L | 298 | 308.2 | 10.2 | 1620 | 169.646 | 35.8 | 6073.3269 | 5 | 179 | 0 | 0 | 0 | 0 | 0 | 0
254 | L47433 | L | 298 | 308.2 | 10.2 | 1357 | 142.1047 | 48.2 | 6849.4469 | 7 | 337.4 | 0 | 0 | 0 | 0 | 0 | 0
255 | L47434 | L | 298 | 308.2 | 10.2 | 1514 | 158.5457 | 37.9 | 6008.8824 | 9 | 341.1 | 0 | 0 | 0 | 0 | 0 | 0
256 | L47435 | L | 298 | 308.2 | 10.2 | 1489 | 155.9277 | 40.4 | 6299.4797 | 11 | 444.4 | 0 | 0 | 0 | 0 | 0 | 0
257 | L47436 | L | 298.1 | 308.3 | 10.2 | 1331 | 139.382 | 63 | 8781.0656 | 13 | 819 | 0 | 0 | 0 | 0 | 0 | 0
258 | L47437 | L | 298 | 308 | 10 | 1615 | 169.1224 | 29.5 | 4989.1109 | 15 | 442.5 | 0 | 0 | 0 | 0 | 0 | 0
259 | L47438 | L | 298.1 | 308.2 | 10.1 | 1482 | 155.1947 | 37.9 | 5881.8783 | 17 | 644.3 | 0 | 0 | 0 | 0 | 0 | 0
260 | M15119 | M | 298.1 | 308.2 | 10.1 | 1420 | 148.7021 | 63.9 | 9502.0611 | 19 | 1214.1 | 1 | 0 | 0 | 1 | 0 | 0
261 | M15120 | M | 298.2 | 308.3 | 10.1 | 1522 | 159.3835 | 49.1 | 7825.7282 | 22 | 1080.2 | 0 | 0 | 0 | 0 | 0 | 0
262 | L47441 | L | 298.1 | 308.2 | 10.1 | 1654 | 173.2065 | 32.1 | 5559.9278 | 25 | 802.5 | 0 | 0 | 0 | 0 | 0 | 0
263 | M15122 | M | 298.1 | 308.2 | 10.1 | 1736 | 181.7935 | 26.8 | 4872.0657 | 27 | 723.6 | 0 | 0 | 0 | 0 | 0 | 0
264 | M15123 | M | 298 | 308.1 | 10.1 | 1587 | 166.1903 | 32.3 | 5367.9451 | 30 | 969 | 0 | 0 | 0 | 0 | 0 | 0
265 | L47444 | L | 298.1 | 308.2 | 10.1 | 1390 | 145.5605 | 47.5 | 6914.1218 | 33 | 1567.5 | 0 | 0 | 0 | 0 | 0 | 0
266 | L47445 | L | 298 | 308.1 | 10.1 | 1454 | 152.2625 | 37.1 | 5648.9396 | 35 | 1298.5 | 0 | 0 | 0 | 0 | 0 | 0
267 | H29680 | H | 298 | 308.1 | 10.1 | 1440 | 150.7964 | 43.7 | 6589.8048 | 37 | 1616.9 | 0 | 0 | 0 | 0 | 0 | 0
268 | L47447 | L | 297.9 | 308 | 10.1 | 1954 | 204.6224 | 21.1 | 4317.5327 | 42 | 886.2 | 0 | 0 | 0 | 0 | 0 | 0
269 | H29682 | H | 297.9 | 308 | 10.1 | 1800 | 188.4956 | 24.8 | 4674.6899 | 44 | 1091.2 | 0 | 0 | 0 | 0 | 0 | 0
270 | L47449 | L | 298 | 308 | 10 | 1524 | 159.5929 | 37 | 5904.9376 | 49 | 1813 | 0 | 0 | 0 | 0 | 0 | 0
271 | H29684 | H | 298 | 308 | 10 | 1520 | 159.174 | 39.6 | 6303.2915 | 51 | 2019.6 | 0 | 0 | 0 | 0 | 0 | 0
272 | M15131 | M | 298.1 | 308.1 | 10 | 1452 | 152.0531 | 40.8 | 6203.7658 | 56 | 2284.8 | 0 | 0 | 0 | 0 | 0 | 0
273 | L47452 | L | 298.1 | 308.1 | 10 | 1484 | 155.4041 | 40.4 | 6278.3263 | 59 | 2383.6 | 0 | 0 | 0 | 0 | 0 | 0
274 | L47453 | L | 298.1 | 308 | 9.9 | 1426 | 149.3304 | 46 | 6869.1971 | 61 | 2806 | 0 | 0 | 0 | 0 | 0 | 0
275 | L47454 | L | 298.1 | 308 | 9.9 | 1652 | 172.997 | 28.5 | 4930.4155 | 63 | 1795.5 | 0 | 0 | 0 | 0 | 0 | 0
276 | L47455 | L | 298 | 308 | 10 | 1401 | 146.7124 | 54.7 | 8025.167 | 65 | 3555.5 | 0 | 0 | 0 | 0 | 0 | 0
277 | M15136 | M | 298 | 307.9 | 9.9 | 1750 | 183.2596 | 26.6 | 4874.7046 | 67 | 1782.2 | 0 | 0 | 0 | 0 | 0 | 0
278 | H29691 | H | 298 | 308 | 10 | 1479 | 154.8805 | 50.7 | 7852.4423 | 70 | 3549 | 0 | 0 | 0 | 0 | 0 | 0
279 | M15138 | M | 298 | 308 | 10 | 1620 | 169.646 | 29.4 | 4987.5925 | 75 | 2205 | 0 | 0 | 0 | 0 | 0 | 0
280 | L47459 | L | 298 | 308.1 | 10.1 | 1819 | 190.4852 | 23.4 | 4457.3545 | 78 | 1825.2 | 0 | 0 | 0 | 0 | 0 | 0
281 | M15140 | M | 298.1 | 308.1 | 10 | 1456 | 152.472 | 43.7 | 6663.0248 | 80 | 3496 | 0 | 0 | 0 | 0 | 0 | 0
282 | L47461 | L | 298.1 | 308 | 9.9 | 1626 | 170.2743 | 36.5 | 6215.0127 | 83 | 3029.5 | 0 | 0 | 0 | 0 | 0 | 0
283 | M15142 | M | 298.1 | 308.1 | 10 | 1390 | 145.5605 | 49.8 | 7248.9109 | 85 | 4233 | 0 | 0 | 0 | 0 | 0 | 0
284 | L47463 | L | 298.2 | 308.2 | 10 | 1469 | 153.8333 | 43 | 6614.8328 | 88 | 3784 | 0 | 0 | 0 | 0 | 0 | 0
285 | L47464 | L | 298.2 | 308.3 | 10.1 | 2051 | 214.7802 | 19.2 | 4123.7802 | 90 | 1728 | 0 | 0 | 0 | 0 | 0 | 0
286 | L47465 | L | 298.2 | 308.3 | 10.1 | 1568 | 164.2006 | 36 | 5911.2207 | 92 | 3312 | 0 | 0 | 0 | 0 | 0 | 0
287 | L47466 | L | 298.2 | 308.3 | 10.1 | 1589 | 166.3997 | 33.2 | 5524.4697 | 94 | 3120.8 | 0 | 0 | 0 | 0 | 0 | 0
288 | L47467 | L | 298.2 | 308.3 | 10.1 | 1805 | 189.0192 | 31.6 | 5973.0054 | 96 | 3033.6 | 0 | 0 | 0 | 0 | 0 | 0
289 | H29702 | H | 298.2 | 308.4 | 10.2 | 1385 | 145.0369 | 42.2 | 6120.5555 | 98 | 4135.6 | 0 | 0 | 0 | 0 | 0 | 0
290 | L47469 | L | 298.1 | 308.4 | 10.3 | 1436 | 150.3776 | 46.7 | 7022.6324 | 103 | 4810.1 | 0 | 0 | 0 | 0 | 0 | 0
291 | L47470 | L | 298.1 | 308.4 | 10.3 | 1438 | 150.587 | 45.6 | 6866.7676 | 105 | 4788 | 0 | 0 | 0 | 0 | 0 | 0
292 | L47471 | L | 298 | 308.3 | 10.3 | 1473 | 154.2522 | 42.6 | 6571.1437 | 107 | 4558.2 | 0 | 0 | 0 | 0 | 0 | 0
293 | L47472 | L | 298.1 | 308.4 | 10.3 | 1335 | 139.8009 | 40.2 | 5619.9951 | 109 | 4381.8 | 0 | 0 | 0 | 0 | 0 | 0
294 | H29707 | H | 298.1 | 308.5 | 10.4 | 1392 | 145.7699 | 44.8 | 6530.4915 | 111 | 4972.8 | 0 | 0 | 0 | 0 | 0 | 0
295 | M15154 | M | 298.1 | 308.5 | 10.4 | 1372 | 143.6755 | 51.1 | 7341.8183 | 116 | 5927.6 | 0 | 0 | 0 | 0 | 0 | 0
296 | M15155 | M | 298.1 | 308.6 | 10.5 | 1716 | 179.6991 | 30.7 | 5516.7624 | 119 | 3653.3 | 0 | 0 | 0 | 0 | 0 | 0
297 | L47476 | L | 298 | 308.5 | 10.5 | 1395 | 146.0841 | 46.2 | 6749.0835 | 122 | 5636.4 | 0 | 0 | 0 | 0 | 0 | 0
298 | L47477 | L | 298 | 308.5 | 10.5 | 1713 | 179.3849 | 25.3 | 4538.439 | 124 | 3137.2 | 0 | 0 | 0 | 0 | 0 | 0
299 | H29712 | H | 297.9 | 308.5 | 10.6 | 2129 | 222.9484 | 18.7 | 4169.1343 | 126 | 2356.2 | 0 | 0 | 0 | 0 | 0 | 0
300 | M15159 | M | 297.8 | 308.3 | 10.5 | 1567 | 164.0959 | 35.6 | 5841.8125 | 131 | 4663.6 | 0 | 0 | 0 | 0 | 0 | 0
301 | L47480 | L | 297.8 | 308.4 | 10.6 | 1622 | 169.8554 | 38.3 | 6505.4635 | 134 | 5132.2 | 0 | 0 | 0 | 0 | 0 | 0
302 | L47481 | L | 297.7 | 308.4 | 10.7 | 1740 | 182.2124 | 27.1 | 4937.9553 | 136 | 3685.6 | 0 | 0 | 0 | 0 | 0 | 0
303 | H29716 | H | 297.8 | 308.4 | 10.6 | 1512 | 158.3363 | 35.1 | 5557.6031 | 138 | 4843.8 | 0 | 0 | 0 | 0 | 0 | 0
304 | M15163 | M | 297.8 | 308.4 | 10.6 | 1479 | 154.8805 | 43.5 | 6737.3025 | 143 | 6220.5 | 0 | 0 | 0 | 0 | 0 | 0
305 | L47484 | L | 297.8 | 308.4 | 10.6 | 1737 | 181.8982 | 27.5 | 5002.2009 | 146 | 4015 | 0 | 0 | 0 | 0 | 0 | 0
306 | L47485 | L | 297.8 | 308.4 | 10.6 | 2129 | 222.9484 | 19.2 | 4280.6085 | 148 | 2841.6 | 0 | 0 | 0 | 0 | 0 | 0
307 | L47486 | L | 297.8 | 308.4 | 10.6 | 1374 | 143.8849 | 47.1 | 6776.9808 | 150 | 7065 | 0 | 0 | 0 | 0 | 0 | 0
308 | M15167 | M | 297.8 | 308.4 | 10.6 | 1579 | 165.3525 | 36.6 | 6051.9013 | 152 | 5563.2 | 0 | 0 | 0 | 0 | 0 | 0
309 | L47488 | L | 297.9 | 308.5 | 10.6 | 1305 | 136.6593 | 47.2 | 6450.318 | 155 | 7316 | 0 | 0 | 0 | 0 | 0 | 0
310 | M15169 | M | 297.9 | 308.5 | 10.6 | 1449 | 151.7389 | 40.8 | 6190.9481 | 157 | 6405.6 | 0 | 0 | 0 | 0 | 0 | 0
311 | H29724 | H | 298 | 308.6 | 10.6 | 1526 | 159.8023 | 41.8 | 6679.7381 | 160 | 6688 | 0 | 0 | 0 | 0 | 0 | 0
312 | M15171 | M | 298 | 308.6 | 10.6 | 1453 | 152.1578 | 44.1 | 6710.1592 | 165 | 7276.5 | 0 | 0 | 0 | 0 | 0 | 0
313 | L47492 | L | 297.9 | 308.6 | 10.7 | 1468 | 153.7286 | 36 | 5534.2296 | 168 | 6048 | 0 | 0 | 0 | 0 | 0 | 0
314 | L47493 | L | 298 | 308.6 | 10.6 | 1313 | 137.497 | 50.8 | 6984.8496 | 170 | 8636 | 0 | 0 | 0 | 0 | 0 | 0
315 | M15174 | M | 297.9 | 308.5 | 10.6 | 1300 | 136.1357 | 53 | 7215.1911 | 172 | 9116 | 0 | 0 | 0 | 0 | 0 | 0
316 | L47495 | L | 297.9 | 308.4 | 10.5 | 1646 | 172.3687 | 40.6 | 6998.1699 | 175 | 7105 | 0 | 0 | 0 | 0 | 0 | 0
317 | L47496 | L | 297.8 | 308.4 | 10.6 | 1714 | 179.4897 | 33.2 | 5959.0567 | 177 | 5876.4 | 0 | 0 | 0 | 0 | 0 | 0
318 | L47497 | L | 297.8 | 308.4 | 10.6 | 1685 | 176.4528 | 28.4 | 5011.2592 | 179 | 5083.6 | 0 | 0 | 0 | 0 | 0 | 0
319 | L47498 | L | 297.8 | 308.4 | 10.6 | 1512 | 158.3363 | 39.9 | 6317.6172 | 181 | 7221.9 | 0 | 0 | 0 | 0 | 0 | 0
320 | L47499 | L | 297.8 | 308.4 | 10.6 | 1612 | 168.8082 | 32.1 | 5418.7447 | 183 | 5874.3 | 0 | 0 | 0 | 0 | 0 | 0
321 | H29734 | H | 297.8 | 308.4 | 10.6 | 1550 | 162.3156 | 38.2 | 6200.4567 | 185 | 7067 | 0 | 0 | 0 | 0 | 0 | 0
322 | L47501 | L | 297.8 | 308.4 | 10.6 | 1518 | 158.9646 | 32.5 | 5166.3491 | 190 | 6175 | 0 | 0 | 0 | 0 | 0 | 0
323 | L47502 | L | 297.8 | 308.5 | 10.7 | 1448 | 151.6342 | 40 | 6065.3682 | 192 | 7680 | 0 | 0 | 0 | 0 | 0 | 0
324 | L47503 | L | 297.8 | 308.5 | 10.7 | 1561 | 163.4675 | 46.3 | 7568.547 | 194 | 8982.2 | 0 | 0 | 0 | 0 | 0 | 0
325 | M15184 | M | 297.8 | 308.5 | 10.7 | 1488 | 155.823 | 41.9 | 6528.9835 | 196 | 8212.4 | 0 | 0 | 0 | 0 | 0 | 0
326 | L47505 | L | 297.8 | 308.5 | 10.7 | 1699 | 177.9189 | 27.8 | 4946.1444 | 199 | 5532.2 | 0 | 0 | 0 | 0 | 0 | 0
327 | L47506 | L | 297.7 | 308.5 | 10.8 | 1501 | 157.1844 | 41.4 | 6507.4322 | 201 | 8321.4 | 0 | 0 | 0 | 0 | 0 | 0
328 | L47507 | L | 297.7 | 308.5 | 10.8 | 1373 | 143.7802 | 56.7 | 8152.3387 | 203 | 11510.1 | 1 | 0 | 0 | 0 | 1 | 0
329 | H29742 | H | 297.6 | 308.4 | 10.8 | 1703 | 178.3377 | 31.4 | 5599.8051 | 205 | 6437 | 0 | 0 | 0 | 0 | 0 | 0
330 | H29743 | H | 297.7 | 308.5 | 10.8 | 1720 | 180.118 | 29.9 | 5385.5276 | 210 | 6279 | 0 | 0 | 0 | 0 | 0 | 0
331 | M15190 | M | 297.6 | 308.4 | 10.8 | 1398 | 146.3982 | 41.9 | 6134.0853 | 215 | 9008.5 | 0 | 0 | 0 | 0 | 0 | 0
332 | M15191 | M | 297.6 | 308.4 | 10.8 | 1391 | 145.6652 | 51.9 | 7560.0228 | 218 | 11314.2 | 0 | 0 | 0 | 0 | 0 | 0
333 | M15192 | M | 297.6 | 308.3 | 10.7 | 1538 | 161.059 | 40.2 | 6474.5711 | 0 | 0 | 0 | 0 | 0 | 0 | 0 | 0
334 | L47513 | L | 297.5 | 308.2 | 10.7 | 1647 | 172.4734 | 31.3 | 5398.4186 | 3 | 93.9 | 0 | 0 | 0 | 0 | 0 | 0
335 | M15194 | M | 297.5 | 308.1 | 10.6 | 1469 | 153.8333 | 44.8 | 6891.7327 | 5 | 224 | 0 | 0 | 0 | 0 | 0 | 0
336 | L47515 | L | 297.4 | 308.1 | 10.7 | 1749 | 183.1549 | 25.9 | 4743.7107 | 8 | 207.2 | 0 | 0 | 0 | 0 | 0 | 0
337 | M15196 | M | 297.6 | 308.2 | 10.6 | 1995 | 208.9159 | 20.5 | 4282.7762 | 10 | 205 | 0 | 0 | 0 | 0 | 0 | 0
338 | L47517 | L | 297.6 | 308.3 | 10.7 | 1742 | 182.4218 | 27.7 | 5053.0842 | 13 | 360.1 | 0 | 0 | 0 | 0 | 0 | 0
339 | L47518 | L | 297.5 | 308.2 | 10.7 | 1563 | 163.677 | 38.2 | 6252.4605 | 15 | 573 | 0 | 0 | 0 | 0 | 0 | 0
340 | M15199 | M | 297.5 | 308.2 | 10.7 | 1713 | 179.3849 | 32.2 | 5776.1951 | 17 | 547.4 | 0 | 0 | 0 | 0 | 0 | 0
341 | L47520 | L | 297.4 | 308.1 | 10.7 | 1474 | 154.3569 | 39.4 | 6081.6626 | 20 | 788 | 0 | 0 | 0 | 0 | 0 | 0
342 | M15201 | M | 297.4 | 308.2 | 10.8 | 1530 | 160.2212 | 32.6 | 5223.2119 | 22 | 717.2 | 0 | 0 | 0 | 0 | 0 | 0
343 | L47522 | L | 297.4 | 308.2 | 10.8 | 1471 | 154.0428 | 46.5 | 7162.9883 | 25 | 1162.5 | 0 | 0 | 0 | 0 | 0 | 0
344 | L47523 | L | 297.5 | 308.3 | 10.8 | 1388 | 145.351 | 48.6 | 7064.0596 | 27 | 1312.2 | 0 | 0 | 0 | 0 | 0 | 0
345 | M15204 | M | 297.5 | 308.2 | 10.7 | 2448 | 256.354 | 13.8 | 3537.6847 | 29 | 400.2 | 0 | 0 | 0 | 0 | 0 | 0
346 | L47525 | L | 297.5 | 308.3 | 10.8 | 1585 | 165.9808 | 32.9 | 5460.7687 | 32 | 1052.8 | 0 | 0 | 0 | 0 | 0 | 0
347 | M15206 | M | 297.5 | 308.3 | 10.8 | 1459 | 152.7861 | 45.2 | 6905.9327 | 34 | 1536.8 | 0 | 0 | 0 | 0 | 0 | 0
348 | L47527 | L | 297.5 | 308.3 | 10.8 | 1544 | 161.6873 | 40.8 | 6596.8419 | 37 | 1509.6 | 0 | 0 | 0 | 0 | 0 | 0
349 | L47528 | L | 297.6 | 308.3 | 10.7 | 1617 | 169.3318 | 31.7 | 5367.8195 | 39 | 1236.3 | 0 | 0 | 0 | 0 | 0 | 0
350 | L47529 | L | 297.6 | 308.3 | 10.7 | 1595 | 167.028 | 34.3 | 5729.0607 | 41 | 1406.3 | 0 | 0 | 0 | 0 | 0 | 0
351 | H29764 | H | 297.6 | 308.3 | 10.7 | 1400 | 146.6077 | 44.3 | 6494.7192 | 43 | 1904.9 | 0 | 0 | 0 | 0 | 0 | 0
352 | M15211 | M | 297.6 | 308.4 | 10.8 | 1611 | 168.7035 | 31 | 5229.8093 | 48 | 1488 | 0 | 0 | 0 | 0 | 0 | 0
353 | M15212 | M | 297.6 | 308.4 | 10.8 | 1507 | 157.8127 | 46 | 7259.3829 | 51 | 2346 | 0 | 0 | 0 | 0 | 0 | 0
354 | H29767 | H | 297.5 | 308.3 | 10.8 | 1674 | 175.3009 | 30 | 5259.0261 | 54 | 1620 | 0 | 0 | 0 | 0 | 0 | 0
355 | L47534 | L | 297.6 | 308.3 | 10.7 | 1658 | 173.6254 | 34.3 | 5955.3496 | 59 | 2023.7 | 0 | 0 | 0 | 0 | 0 | 0
356 | L47535 | L | 297.6 | 308.3 | 10.7 | 1623 | 169.9602 | 36.9 | 6271.53 | 61 | 2250.9 | 0 | 0 | 0 | 0 | 0 | 0
357 | M15216 | M | 297.6 | 308.4 | 10.8 | 1398 | 146.3982 | 48.9 | 7158.8728 | 63 | 3080.7 | 0 | 0 | 0 | 0 | 0 | 0
358 | L47537 | L | 297.6 | 308.4 | 10.8 | 1517 | 158.8599 | 34.2 | 5433.0075 | 66 | 2257.2 | 0 | 0 | 0 | 0 | 0 | 0
359 | M15218 | M | 297.6 | 308.3 | 10.7 | 1467 | 153.6239 | 36.7 | 5637.9964 | 68 | 2495.6 | 0 | 0 | 0 | 0 | 0 | 0
360 | M15219 | M | 297.6 | 308.3 | 10.7 | 1567 | 164.0959 | 34.6 | 5677.7166 | 71 | 2456.6 | 0 | 0 | 0 | 0 | 0 | 0
361 | M15220 | M | 297.5 | 308.3 | 10.8 | 1521 | 159.2787 | 38.2 | 6084.4482 | 74 | 2826.8 | 0 | 0 | 0 | 0 | 0 | 0
362 | L47541 | L | 297.5 | 308.3 | 10.8 | 1596 | 167.1327 | 36.8 | 6150.4844 | 77 | 2833.6 | 0 | 0 | 0 | 0 | 0 | 0
363 | H29776 | H | 297.6 | 308.3 | 10.7 | 1640 | 171.7404 | 30.9 | 5306.7783 | 79 | 2441.1 | 0 | 0 | 0 | 0 | 0 | 0
364 | L47543 | L | 297.6 | 308.3 | 10.7 | 1438 | 150.587 | 47.8 | 7198.059 | 84 | 4015.2 | 0 | 0 | 0 | 0 | 0 | 0
365 | L47544 | L | 297.6 | 308.4 | 10.8 | 1407 | 147.3407 | 55.2 | 8133.2064 | 86 | 4747.2 | 0 | 0 | 0 | 0 | 0 | 0
366 | L47545 | L | 297.6 | 308.4 | 10.8 | 1353 | 141.6858 | 57.5 | 8146.9351 | 88 | 5060 | 0 | 0 | 0 | 0 | 0 | 0
367 | M15226 | M | 297.6 | 308.5 | 10.9 | 1552 | 162.5251 | 40.9 | 6647.275 | 90 | 3681 | 0 | 0 | 0 | 0 | 0 | 0
368 | M15227 | M | 297.6 | 308.4 | 10.8 | 1569 | 164.3053 | 38.3 | 6292.8928 | 93 | 3561.9 | 0 | 0 | 0 | 0 | 0 | 0
369 | L47548 | L | 297.5 | 308.4 | 10.9 | 1489 | 155.9277 | 39.5 | 6159.1448 | 96 | 3792 | 0 | 0 | 0 | 0 | 0 | 0
370 | H29783 | H | 297.5 | 308.4 | 10.9 | 1587 | 166.1903 | 36.1 | 5999.4681 | 98 | 3537.8 | 0 | 0 | 0 | 0 | 0 | 0
371 | M15230 | M | 297.5 | 308.3 | 10.8 | 1622 | 169.8554 | 37.2 | 6318.6225 | 103 | 3831.6 | 0 | 0 | 0 | 0 | 0 | 0
372 | L47551 | L | 297.5 | 308.4 | 10.9 | 1604 | 167.9705 | 38.1 | 6399.6756 | 106 | 4038.6 | 0 | 0 | 0 | 0 | 0 | 0
373 | M15232 | M | 297.4 | 308.3 | 10.9 | 1405 | 147.1313 | 51.7 | 7606.6859 | 108 | 5583.6 | 0 | 0 | 0 | 0 | 0 | 0
374 | L47553 | L | 297.4 | 308.3 | 10.9 | 1412 | 147.8643 | 42 | 6210.3004 | 111 | 4662 | 0 | 0 | 0 | 0 | 0 | 0
375 | L47554 | L | 297.4 | 308.3 | 10.9 | 1431 | 149.854 | 43 | 6443.7207 | 113 | 4859 | 0 | 0 | 0 | 0 | 0 | 0
376 | L47555 | L | 297.4 | 308.2 | 10.8 | 1533 | 160.5354 | 37.4 | 6004.0234 | 115 | 4301 | 0 | 0 | 0 | 0 | 0 | 0
377 | M15236 | M | 297.4 | 308.2 | 10.8 | 1401 | 146.7124 | 51.9 | 7614.3724 | 117 | 6072.3 | 0 | 0 | 0 | 0 | 0 | 0
378 | M15237 | M | 297.4 | 308.2 | 10.8 | 1424 | 149.1209 | 53.9 | 8037.6182 | 120 | 6468 | 0 | 0 | 0 | 0 | 0 | 0
379 | L47558 | L | 297.3 | 308.2 | 10.9 | 1754 | 183.6785 | 29.4 | 5400.1464 | 123 | 3616.2 | 0 | 0 | 0 | 0 | 0 | 0
380 | L47559 | L | 297.3 | 308.2 | 10.9 | 1754 | 183.6785 | 26.8 | 4922.5825 | 125 | 3350 | 0 | 0 | 0 | 0 | 0 | 0
381 | L47560 | L | 297.5 | 308.3 | 10.8 | 2564 | 268.5015 | 12.8 | 3436.8186 | 127 | 1625.6 | 1 | 0 | 0 | 1 | 0 | 0
382 | L47561 | L | 297.5 | 308.5 | 11 | 1546 | 161.8967 | 40.4 | 6540.6284 | 129 | 5211.6 | 0 | 0 | 0 | 0 | 0 | 0
383 | L47562 | L | 297.5 | 308.5 | 11 | 1335 | 139.8009 | 48 | 6710.4419 | 131 | 6288 | 0 | 0 | 0 | 0 | 0 | 0
384 | M15243 | M | 297.5 | 308.6 | 11.1 | 1842 | 192.8938 | 27 | 5208.1323 | 133 | 3591 | 0 | 0 | 0 | 0 | 0 | 0
385 | L47564 | L | 297.5 | 308.5 | 11 | 1712 | 179.2802 | 26.8 | 4804.7099 | 136 | 3644.8 | 0 | 0 | 0 | 0 | 0 | 0
386 | M15245 | M | 297.6 | 308.6 | 11 | 1414 | 148.0737 | 45.4 | 6722.5475 | 138 | 6265.2 | 0 | 0 | 0 | 0 | 0 | 0
387 | L47566 | L | 297.6 | 308.7 | 11.1 | 1319 | 138.1254 | 50.9 | 7030.5807 | 141 | 7176.9 | 0 | 0 | 0 | 0 | 0 | 0
388 | L47567 | L | 297.7 | 308.7 | 11 | 1249 | 130.795 | 60.4 | 7900.0164 | 143 | 8637.2 | 0 | 0 | 0 | 0 | 0 | 0
389 | L47568 | L | 297.6 | 308.7 | 11.1 | 1455 | 152.3672 | 48.2 | 7344.1011 | 145 | 6989 | 0 | 0 | 0 | 0 | 0 | 0
390 | M15249 | M | 297.6 | 308.7 | 11.1 | 1408 | 147.4454 | 54.8 | 8080.0088 | 147 | 8055.6 | 0 | 0 | 0 | 0 | 0 | 0
391 | L47570 | L | 297.6 | 308.7 | 11.1 | 1460 | 152.8908 | 46.7 | 7140.0023 | 150 | 7005 | 0 | 0 | 0 | 0 | 0 | 0
392 | L47571 | L | 297.6 | 308.6 | 11 | 1491 | 156.1372 | 38.1 | 5948.8256 | 152 | 5791.2 | 0 | 0 | 0 | 0 | 0 | 0
393 | M15252 | M | 297.6 | 308.5 | 10.9 | 1490 | 156.0324 | 43.4 | 6771.8077 | 154 | 6683.6 | 0 | 0 | 0 | 0 | 0 | 0
394 | M15253 | M | 297.5 | 308.4 | 10.9 | 1350 | 141.3717 | 52.2 | 7379.6011 | 157 | 8195.4 | 0 | 0 | 0 | 0 | 0 | 0
395 | L47574 | L | 297.5 | 308.4 | 10.9 | 1528 | 160.0118 | 39.9 | 6384.4703 | 160 | 6384 | 0 | 0 | 0 | 0 | 0 | 0
396 | L47575 | L | 297.4 | 308.3 | 10.9 | 1571 | 164.5147 | 37.7 | 6202.2055 | 162 | 6107.4 | 0 | 0 | 0 | 0 | 0 | 0
397 | L47576 | L | 297.4 | 308.3 | 10.9 | 1490 | 156.0324 | 42.6 | 6646.9817 | 164 | 6986.4 | 0 | 0 | 0 | 0 | 0 | 0
398 | M15257 | M | 297.4 | 308.3 | 10.9 | 1774 | 185.7728 | 28.9 | 5368.8352 | 166 | 4797.4 | 0 | 0 | 0 | 0 | 0 | 0
399 | H29812 | H | 297.4 | 308.3 | 10.9 | 1502 | 157.2891 | 43.6 | 6857.8035 | 169 | 7368.4 | 0 | 0 | 0 | 0 | 0 | 0
400 | L47579 | L | 297.4 | 308.4 | 11 | 1392 | 145.7699 | 49.7 | 7244.764 | 174 | 8647.8 | 0 | 0 | 0 | 0 | 0 | 0
401 | L47580 | L | 297.4 | 308.5 | 11.1 | 2100 | 219.9115 | 16.9 | 3716.5041 | 176 | 2974.4 | 0 | 0 | 0 | 0 | 0 | 0
402 | L47581 | L | 297.5 | 308.5 | 11 | 1722 | 180.3274 | 30.4 | 5481.9535 | 178 | 5411.2 | 0 | 0 | 0 | 0 | 0 | 0
403 | L47582 | L | 297.4 | 308.6 | 11.2 | 1678 | 175.7197 | 32.3 | 5675.7479 | 180 | 5814 | 0 | 0 | 0 | 0 | 0 | 0
404 | L47583 | L | 297.3 | 308.6 | 11.3 | 1273 | 133.3082 | 59.8 | 7971.8332 | 182 | 10883.6 | 0 | 0 | 0 | 0 | 0 | 0
405 | L47584 | L | 297.3 | 308.6 | 11.3 | 1297 | 135.8215 | 45.9 | 6234.2079 | 184 | 8445.6 | 0 | 0 | 0 | 0 | 0 | 0
406 | L47585 | L | 297.3 | 308.5 | 11.2 | 1350 | 141.3717 | 57.6 | 8143.0082 | 186 | 10713.6 | 0 | 0 | 0 | 0 | 0 | 0
407 | L47586 | L | 297.4 | 308.6 | 11.2 | 1439 | 150.6917 | 51.9 | 7820.9007 | 188 | 9757.2 | 0 | 0 | 0 | 0 | 0 | 0
408 | M15267 | M | 297.4 | 308.5 | 11.1 | 1600 | 167.5516 | 42.1 | 7053.9227 | 190 | 7999 | 0 | 0 | 0 | 0 | 0 | 0
409 | M15268 | M | 297.4 | 308.6 | 11.2 | 1434 | 150.1681 | 44.4 | 6667.4649 | 193 | 8569.2 | 0 | 0 | 0 | 0 | 0 | 0
410 | L47589 | L | 297.4 | 308.6 | 11.2 | 1459 | 152.7861 | 41.3 | 6310.0669 | 196 | 8094.8 | 0 | 0 | 0 | 0 | 0 | 0
411 | M15270 | M | 297.5 | 308.6 | 11.1 | 1472 | 154.1475 | 44.9 | 6921.2218 | 198 | 8890.2 | 0 | 0 | 0 | 0 | 0 | 0
412 | L47591 | L | 297.5 | 308.7 | 11.2 | 1429 | 149.6445 | 44.3 | 6629.2527 | 201 | 8904.3 | 0 | 0 | 0 | 0 | 0 | 0
413 | L47592 | L | 297.5 | 308.6 | 11.1 | 1388 | 145.351 | 48.2 | 7005.9192 | 203 | 9784.6 | 0 | 0 | 0 | 0 | 0 | 0
414 | L47593 | L | 297.4 | 308.4 | 11 | 1573 | 164.7242 | 34.5 | 5682.984 | 205 | 7072.5 | 0 | 0 | 0 | 0 | 0 | 0
415 | L47594 | L | 297.4 | 308.4 | 11 | 1588 | 166.295 | 32.5 | 5404.5866 | 207 | 6727.5 | 0 | 0 | 0 | 0 | 0 | 0
416 | L47595 | L | 297.5 | 308.4 | 10.9 | 1511 | 158.2315 | 42.8 | 6772.3103 | 209 | 8945.2 | 0 | 0 | 0 | 0 | 0 | 0
417 | L47596 | L | 297.4 | 308.5 | 11.1 | 1495 | 156.556 | 37.8 | 5917.8181 | 211 | 7975.8 | 0 | 0 | 0 | 0 | 0 | 0
418 | L47597 | L | 297.4 | 308.4 | 11 | 1394 | 145.9793 | 50.1 | 7313.5649 | 213 | 10671.3 | 0 | 0 | 0 | 0 | 0 | 0
419 | L47598 | L | 297.4 | 308.4 | 11 | 2151 | 225.2522 | 17.7 | 3986.9638 | 0 | 0 | 0 | 0 | 0 | 0 | 0 | 0
420 | M15279 | M | 297.3 | 308.3 | 11 | 1501 | 157.1844 | 38.2 | 6004.4423 | 2 | 76.4 | 0 | 0 | 0 | 0 | 0 | 0
421 | M15280 | M | 297.3 | 308.3 | 11 | 1301 | 136.2404 | 39.6 | 5395.1199 | 5 | 198 | 0 | 0 | 0 | 0 | 0 | 0
422 | M15281 | M | 297.3 | 308.3 | 11 | 1657 | 173.5206 | 31.1 | 5396.4917 | 8 | 248.8 | 0 | 0 | 0 | 0 | 0 | 0
423 | L47602 | L | 297.3 | 308.3 | 11 | 1333 | 139.5914 | 55.2 | 7705.4471 | 11 | 607.2 | 0 | 0 | 0 | 0 | 0 | 0
424 | L47603 | L | 297.3 | 308.3 | 11 | 1484 | 155.4041 | 43.9 | 6822.2407 | 13 | 570.7 | 0 | 0 | 0 | 0 | 0 | 0
425 | L47604 | L | 297.3 | 308.4 | 11.1 | 1430 | 149.7492 | 45.7 | 6843.5407 | 15 | 685.5 | 0 | 0 | 0 | 0 | 0 | 0
426 | M15285 | M | 297.3 | 308.4 | 11.1 | 1665 | 174.3584 | 28.9 | 5038.9575 | 17 | 491.3 | 0 | 0 | 0 | 0 | 0 | 0
427 | L47606 | L | 297.4 | 308.5 | 11.1 | 1501 | 157.1844 | 44.9 | 7057.5774 | 20 | 898 | 0 | 0 | 0 | 0 | 0 | 0
428 | M15287 | M | 297.5 | 308.5 | 11 | 1496 | 156.6608 | 42.2 | 6611.0838 | 22 | 928.4 | 0 | 0 | 0 | 0 | 0 | 0
429 | M15288 | M | 297.6 | 308.6 | 11 | 1595 | 167.028 | 36.9 | 6163.3335 | 25 | 922.5 | 0 | 0 | 0 | 0 | 0 | 0
430 | L47609 | L | 297.5 | 308.6 | 11.1 | 1208 | 126.5015 | 62.3 | 7881.0412 | 28 | 1744.4 | 0 | 0 | 0 | 0 | 0 | 0
431 | L47610 | L | 297.5 | 308.6 | 11.1 | 1596 | 167.1327 | 37.1 | 6200.6243 | 30 | 1113 | 0 | 0 | 0 | 0 | 0 | 0
432 | L47611 | L | 297.5 | 308.5 | 11 | 1446 | 151.4248 | 41.9 | 6344.6977 | 32 | 1340.8 | 0 | 0 | 0 | 0 | 0 | 0
433 | M15292 | M | 297.6 | 308.5 | 10.9 | 1466 | 153.5192 | 39.7 | 6094.7107 | 34 | 1349.8 | 0 | 0 | 0 | 0 | 0 | 0
434 | M15293 | M | 297.6 | 308.5 | 10.9 | 1848 | 193.5221 | 23.7 | 4586.4739 | 37 | 876.9 | 0 | 0 | 0 | 0 | 0 | 0
435 | M15294 | M | 297.5 | 308.5 | 11 | 1484 | 155.4041 | 44.7 | 6946.564 | 40 | 1788 | 0 | 0 | 0 | 0 | 0 | 0
436 | L47615 | L | 297.4 | 308.3 | 10.9 | 1493 | 156.3466 | 41.2 | 6441.4797 | 43 | 1771.6 | 0 | 0 | 0 | 0 | 0 | 0
437 | L47616 | L | 297.3 | 308.3 | 11 | 1504 | 157.4985 | 36.3 | 5717.196 | 45 | 1633.5 | 0 | 0 | 0 | 0 | 0 | 0
438 | L47617 | L | 297.3 | 308.3 | 11 | 1538 | 161.059 | 38.5 | 6200.7709 | 47 | 1809.5 | 0 | 0 | 0 | 0 | 0 | 0
439 | L47618 | L | 297.4 | 308.4 | 11 | 1341 | 140.4292 | 52.2 | 7330.4038 | 49 | 2557.8 | 0 | 0 | 0 | 0 | 0 | 0
440 | M15299 | M | 297.4 | 308.3 | 10.9 | 1535 | 160.7448 | 34.6 | 5561.7709 | 51 | 1764.6 | 0 | 0 | 0 | 0 | 0 | 0
441 | L47620 | L | 297.4 | 308.5 | 11.1 | 1389 | 145.4557 | 39.2 | 5701.865 | 54 | 2116.8 | 0 | 0 | 0 | 0 | 0 | 0
442 | H29855 | H | 297.5 | 308.5 | 11 | 1393 | 145.8746 | 46.6 | 6797.7572 | 56 | 2609.6 | 0 | 0 | 0 | 0 | 0 | 0
443 | L47622 | L | 297.4 | 308.5 | 11.1 | 1399 | 146.5029 | 61.5 | 9009.9307 | 61 | 3751.5 | 1 | 0 | 0 | 1 | 0 | 0
444 | H29857 | H | 297.4 | 308.5 | 11.1 | 1469 | 153.8333 | 45.1 | 6937.8827 | 63 | 2841.3 | 0 | 0 | 0 | 0 | 0 | 0
445 | L47624 | L | 297.4 | 308.4 | 11 | 1582 | 165.6667 | 37.2 | 6162.7995 | 68 | 2529.6 | 0 | 0 | 0 | 0 | 0 | 0
446 | L47625 | L | 297.5 | 308.6 | 11.1 | 1793 | 187.7625 | 26.7 | 5013.2593 | 70 | 1869 | 0 | 0 | 0 | 0 | 0 | 0
447 | L47626 | L | 297.5 | 308.6 | 11.1 | 1452 | 152.0531 | 39 | 5930.0703 | 72 | 2808 | 0 | 0 | 0 | 0 | 0 | 0
448 | M15307 | M | 297.6 | 308.7 | 11.1 | 1376 | 144.0944 | 59.9 | 8631.2535 | 74 | 4432.6 | 0 | 0 | 0 | 0 | 0 | 0
449 | L47628 | L | 297.5 | 308.6 | 11.1 | 1552 | 162.5251 | 44.9 | 7297.3752 | 77 | 3457.3 | 0 | 0 | 0 | 0 | 0 | 0
450 | L47629 | L | 297.6 | 308.7 | 11.1 | 1622 | 169.8554 | 37.9 | 6437.5213 | 79 | 2994.1 | 0 | 0 | 0 | 0 | 0 | 0
451 | M15310 | M | 297.6 | 308.7 | 11.1 | 1419 | 148.5973 | 41.7 | 6196.5088 | 81 | 3377.7 | 0 | 0 | 0 | 0 | 0 | 0
452 | H29865 | H | 297.5 | 308.6 | 11.1 | 1440 | 150.7964 | 46.1 | 6951.7162 | 84 | 3872.4 | 0 | 0 | 0 | 0 | 0 | 0
453 | M15312 | M | 297.4 | 308.6 | 11.2 | 1643 | 172.0546 | 31 | 5333.6913 | 89 | 2759 | 0 | 0 | 0 | 0 | 0 | 0
454 | L47633 | L | 297.4 | 308.7 | 11.3 | 1510 | 158.1268 | 36.2 | 5724.1913 | 92 | 3330.4 | 0 | 0 | 0 | 0 | 0 | 0
455 | L47634 | L | 297.4 | 308.7 | 11.3 | 1468 | 153.7286 | 46.6 | 7163.7528 | 94 | 4380.4 | 0 | 0 | 0 | 0 | 0 | 0
456 | L47635 | L | 297.4 | 308.7 | 11.3 | 1429 | 149.6445 | 57.4 | 8589.596 | 96 | 5510.4 | 0 | 0 | 0 | 0 | 0 | 0
457 | H29870 | H | 297.3 | 308.7 | 11.4 | 1478 | 154.7758 | 47.6 | 7367.328 | 98 | 4664.8 | 0 | 0 | 0 | 0 | 0 | 0
458 | L47637 | L | 297.4 | 308.6 | 11.2 | 1276 | 133.6224 | 53.6 | 7162.161 | 103 | 5520.8 | 0 | 0 | 0 | 0 | 0 | 0
459 | L47638 | L | 297.3 | 308.6 | 11.3 | 1486 | 155.6136 | 42.6 | 6629.1375 | 105 | 4473 | 0 | 0 | 0 | 0 | 0 | 0
460 | L47639 | L | 297.4 | 308.6 | 11.2 | 1476 | 154.5664 | 42.3 | 6538.157 | 107 | 4526.1 | 0 | 0 | 0 | 0 | 0 | 0
461 | H29874 | H | 297.3 | 308.6 | 11.3 | 1431 | 149.854 | 42 | 6293.8667 | 109 | 4578 | 0 | 0 | 0 | 0 | 0 | 0
462 | L47641 | L | 297.4 | 308.7 | 11.3 | 1402 | 146.8171 | 40.2 | 5902.0473 | 114 | 4582.8 | 0 | 0 | 0 | 0 | 0 | 0
463 | L47642 | L | 297.4 | 308.7 | 11.3 | 1433 | 150.0634 | 43.4 | 6512.752 | 116 | 5034.4 | 0 | 0 | 0 | 0 | 0 | 0
464 | L47643 | L | 297.4 | 308.7 | 11.3 | 2874 | 300.9646 | 4.2 | 1264.0512 | 118 | 495.6 | 1 | 0 | 0 | 1 | 0 | 0
465 | L47644 | L | 297.3 | 308.6 | 11.3 | 1511 | 158.2315 | 35.7 | 5648.8663 | 120 | 4284 | 0 | 0 | 0 | 0 | 0 | 0
466 | M15325 | M | 297.3 | 308.6 | 11.3 | 1456 | 152.472 | 42.9 | 6541.0472 | 122 | 5233.8 | 0 | 0 | 0 | 0 | 0 | 0
467 | L47646 | L | 297.2 | 308.5 | 11.3 | 1550 | 162.3156 | 41.5 | 6736.0982 | 125 | 5187.5 | 0 | 0 | 0 | 0 | 0 | 0
468 | L47647 | L | 297.2 | 308.5 | 11.3 | 2182 | 228.4985 | 16.5 | 3770.2253 | 127 | 2095.5 | 0 | 0 | 0 | 0 | 0 | 0
469 | L47648 | L | 297.3 | 308.7 | 11.4 | 1619 | 169.5413 | 31.6 | 5357.5046 | 129 | 4076.4 | 0 | 0 | 0 | 0 | 0 | 0
470 | M15329 | M | 297.3 | 308.8 | 11.5 | 1586 | 166.0855 | 32.7 | 5430.9969 | 131 | 4283.7 | 0 | 0 | 0 | 0 | 0 | 0
471 | H29884 | H | 297.3 | 308.8 | 11.5 | 1499 | 156.9749 | 44.2 | 6938.2912 | 134 | 5922.8 | 0 | 0 | 0 | 0 | 0 | 0
472 | H29885 | H | 297.3 | 308.8 | 11.5 | 1419 | 148.5973 | 42.4 | 6300.5269 | 139 | 5893.6 | 0 | 0 | 0 | 0 | 0 | 0
473 | M15332 | M | 297.4 | 309 | 11.6 | 1497 | 156.7655 | 41.8 | 6552.7968 | 144 | 6019.2 | 0 | 0 | 0 | 0 | 0 | 0
474 | M15333 | M | 297.4 | 309 | 11.6 | 1520 | 159.174 | 37 | 5889.439 | 147 | 5439 | 0 | 0 | 0 | 0 | 0 | 0
475 | L47654 | L | 297.4 | 309.1 | 11.7 | 1478 | 154.7758 | 49.8 | 7707.8347 | 150 | 7470 | 0 | 0 | 0 | 0 | 0 | 0
476 | L47655 | L | 297.4 | 309.1 | 11.7 | 1380 | 144.5133 | 41.1 | 5939.4951 | 152 | 6247.2 | 0 | 0 | 0 | 0 | 0 | 0
477 | L47656 | L | 297.4 | 309 | 11.6 | 1570 | 164.41 | 37.9 | 6231.1396 | 154 | 5836.6 | 0 | 0 | 0 | 0 | 0 | 0
478 | H29891 | H | 297.4 | 309 | 11.6 | 1468 | 153.7286 | 41.4 | 6364.3641 | 156 | 6458.4 | 0 | 0 | 0 | 0 | 0 | 0
479 | L47658 | L | 297.4 | 309 | 11.6 | 1833 | 191.9513 | 22.6 | 4338.0996 | 161 | 3638.6 | 0 | 0 | 0 | 0 | 0 | 0
480 | M15339 | M | 297.4 | 308.9 | 11.5 | 1323 | 138.5442 | 57.3 | 7938.5847 | 163 | 9339.9 | 0 | 0 | 0 | 0 | 0 | 0
481 | L47660 | L | 297.4 | 309 | 11.6 | 1583 | 165.7714 | 32 | 5304.6839 | 166 | 5312 | 0 | 0 | 0 | 0 | 0 | 0
482 | M15341 | M | 297.3 | 309 | 11.7 | 1556 | 162.9439 | 39.5 | 6436.2856 | 168 | 6636 | 0 | 0 | 0 | 0 | 0 | 0
483 | L47662 | L | 297.3 | 309 | 11.7 | 1548 | 162.1062 | 37.4 | 6062.7712 | 171 | 6395.4 | 0 | 0 | 0 | 0 | 0 | 0
484 | L47663 | L | 297.4 | 309 | 11.6 | 1324 | 138.649 | 56.9 | 7889.1256 | 173 | 9843.7 | 0 | 0 | 0 | 0 | 0 | 0
485 | L47664 | L | 297.4 | 309 | 11.6 | 1568 | 164.2006 | 33.7 | 5533.5594 | 175 | 5897.5 | 0 | 0 | 0 | 0 | 0 | 0
486 | M15345 | M | 297.4 | 309 | 11.6 | 1685 | 176.4528 | 30.7 | 5417.1006 | 177 | 5433.9 | 0 | 0 | 0 | 0 | 0 | 0
487 | M15346 | M | 297.4 | 309.1 | 11.7 | 1582 | 165.6667 | 35.9 | 5947.4328 | 180 | 6462 | 0 | 0 | 0 | 0 | 0 | 0
488 | M15347 | M | 297.4 | 309.1 | 11.7 | 1463 | 153.205 | 35 | 5362.1751 | 183 | 6405 | 0 | 0 | 0 | 0 | 0 | 0
489 | L47668 | L | 297.4 | 309.2 | 11.8 | 1584 | 165.8761 | 42.8 | 7099.4967 | 186 | 7960.8 | 0 | 0 | 0 | 0 | 0 | 0
490 | M15349 | M | 297.5 | 309.2 | 11.7 | 1347 | 141.0575 | 55.8 | 7871.0091 | 188 | 10490.4 | 0 | 0 | 0 | 0 | 0 | 0
491 | L47670 | L | 297.4 | 309.2 | 11.8 | 1459 | 152.7861 | 37.9 | 5790.5941 | 191 | 7238.9 | 0 | 0 | 0 | 0 | 0 | 0
492 | L47671 | L | 297.4 | 309.2 | 11.8 | 1420 | 148.7021 | 45.6 | 6780.8136 | 193 | 8800.8 | 0 | 0 | 0 | 0 | 0 | 0
493 | L47672 | L | 297.5 | 309.3 | 11.8 | 1404 | 147.0265 | 43.5 | 6395.6543 | 195 | 8482.5 | 0 | 0 | 0 | 0 | 0 | 0
494 | L47673 | L | 297.5 | 309.3 | 11.8 | 1470 | 153.938 | 38.8 | 5972.796 | 197 | 7643.6 | 0 | 0 | 0 | 0 | 0 | 0
495 | L47674 | L | 297.6 | 309.4 | 11.8 | 1326 | 138.8584 | 49.8 | 6915.1481 | 199 | 9910.2 | 0 | 0 | 0 | 0 | 0 | 0
496 | H29909 | H | 297.5 | 309.3 | 11.8 | 1459 | 152.7861 | 49.7 | 7593.4703 | 201 | 9989.7 | 0 | 0 | 0 | 0 | 0 | 0
497 | M15356 | M | 297.5 | 309.2 | 11.7 | 1530 | 160.2212 | 40 | 6408.849 | 206 | 8240 | 0 | 0 | 0 | 0 | 0 | 0
498 | L47677 | L | 297.4 | 309 | 11.6 | 1505 | 157.6032 | 39.2 | 6178.0467 | 209 | 8192.8 | 0 | 0 | 0 | 0 | 0 | 0
499 | L47678 | L | 297.5 | 309.1 | 11.6 | 1611 | 168.7035 | 30.2 | 5094.8465 | 211 | 6372.2 | 0 | 0 | 0 | 0 | 0 | 0
500 | L47679 | L | 297.5 | 309.1 | 11.6 | 1515 | 158.6504 | 35.1 | 5568.6301 | 213 | 7476.3 | 0 | 0 | 0 | 0 | 0 | 0
501 | M15360 | M | 297.5 | 309.2 | 11.7 | 1804 | 188.9144 | 27.4 | 5176.2556 | 215 | 5891 | 0 | 0 | 0 | 0 | 0 | 0
502 | M15361 | M | 297.6 | 309.3 | 11.7 | 1464 | 153.3097 | 46.2 | 7082.9091 | 218 | 10071.6 | 0 | 0 | 0 | 0 | 0 | 0
503 | L47682 | L | 297.6 | 309.2 | 11.6 | 1390 | 145.5605 | 43.3 | 6302.7679 | 221 | 9569.3 | 0 | 0 | 0 | 0 | 0 | 0
504 | M15363 | M | 297.6 | 309.2 | 11.6 | 1442 | 151.0059 | 48.1 | 7263.3832 | 0 | 0 | 0 | 0 | 0 | 0 | 0 | 0
505 | M15364 | M | 297.6 | 309.3 | 11.7 | 1529 | 160.1165 | 41.9 | 6708.8816 | 3 | 125.7 | 0 | 0 | 0 | 0 | 0 | 0
506 | L47685 | L | 297.6 | 309.3 | 11.7 | 1610 | 168.5988 | 35 | 5900.9582 | 6 | 210 | 0 | 0 | 0 | 0 | 0 | 0
507 | L47686 | L | 297.6 | 309.3 | 11.7 | 1543 | 161.5826 | 34.3 | 5542.2826 | 8 | 274.4 | 0 | 0 | 0 | 0 | 0 | 0
508 | H29921 | H | 297.8 | 309.4 | 11.6 | 1445 | 151.32 | 48.2 | 7293.6262 | 10 | 482 | 0 | 0 | 0 | 0 | 0 | 0
509 | L47688 | L | 297.7 | 309.3 | 11.6 | 1893 | 198.2345 | 24.6 | 4876.5686 | 15 | 369 | 0 | 0 | 0 | 0 | 0 | 0
510 | M15369 | M | 297.6 | 309.3 | 11.7 | 1415 | 148.1785 | 41.3 | 6119.7701 | 17 | 702.1 | 0 | 0 | 0 | 0 | 0 | 0
511 | L47690 | L | 297.5 | 309.3 | 11.8 | 1564 | 163.7817 | 37.5 | 6141.8136 | 20 | 750 | 0 | 0 | 0 | 0 | 0 | 0
512 | L47691 | L | 297.5 | 309.3 | 11.8 | 1479 | 154.8805 | 39.4 | 6102.2924 | 22 | 866.8 | 0 | 0 | 0 | 0 | 0 | 0
513 | L47692 | L | 297.5 | 309.2 | 11.7 | 1426 | 149.3304 | 44.8 | 6690.0006 | 24 | 1075.2 | 0 | 0 | 0 | 0 | 0 | 0
514 | L47693 | L | 297.4 | 309.2 | 11.8 | 1428 | 149.5398 | 38.8 | 5802.1446 | 26 | 1008.8 | 0 | 0 | 0 | 0 | 0 | 0
515 | L47694 | L | 297.4 | 309.2 | 11.8 | 1620 | 169.646 | 33.2 | 5632.2473 | 28 | 929.6 | 0 | 0 | 0 | 0 | 0 | 0
516 | L47695 | L | 297.5 | 309.2 | 11.7 | 1715 | 179.5944 | 28 | 5028.6426 | 30 | 840 | 0 | 0 | 0 | 0 | 0 | 0
517 | L47696 | L | 297.5 | 309.3 | 11.8 | 1732 | 181.3746 | 29.9 | 5423.101 | 32 | 956.8 | 0 | 0 | 0 | 0 | 0 | 0
518 | M15377 | M | 297.5 | 309.4 | 11.9 | 1391 | 145.6652 | 58.2 | 8477.7134 | 34 | 1978.8 | 0 | 0 | 0 | 0 | 0 | 0
519 | L47698 | L | 297.6 | 309.5 | 11.9 | 1924 | 201.4808 | 20.6 | 4150.5047 | 37 | 762.2 | 0 | 0 | 0 | 0 | 0 | 0
520 | M15379 | M | 297.7 | 309.5 | 11.8 | 2027 | 212.2669 | 19.8 | 4202.8855 | 39 | 772.2 | 0 | 0 | 0 | 0 | 0 | 0
521 | L47700 | L | 297.6 | 309.5 | 11.9 | 1617 | 169.3318 | 36.2 | 6129.8128 | 42 | 1520.4 | 0 | 0 | 0 | 0 | 0 | 0
522 | L47701 | L | 297.5 | 309.4 | 11.9 | 1497 | 156.7655 | 35.8 | 5612.2039 | 44 | 1575.2 | 0 | 0 | 0 | 0 | 0 | 0
523 | M15382 | M | 297.5 | 309.5 | 12 | 1448 | 151.6342 | 43.7 | 6626.4148 | 46 | 2010.2 | 0 | 0 | 0 | 0 | 0 | 0
524 | L47703 | L | 297.4 | 309.4 | 12 | 1401 | 146.7124 | 45.9 | 6734.0981 | 49 | 2249.1 | 0 | 0 | 0 | 0 | 0 | 0
525 | L47704 | L | 297.4 | 309.4 | 12 | 1620 | 169.646 | 35.4 | 6005.4685 | 51 | 1805.4 | 0 | 0 | 0 | 0 | 0 | 0
526 | L47705 | L | 297.4 | 309.4 | 12 | 1466 | 153.5192 | 45.5 | 6985.1218 | 53 | 2411.5 | 0 | 0 | 0 | 0 | 0 | 0
527 | L47706 | L | 297.6 | 309.5 | 11.9 | 1373 | 143.7802 | 50.6 | 7275.2793 | 55 | 2783 | 0 | 0 | 0 | 0 | 0 | 0
528 | M15387 | M | 297.6 | 309.6 | 12 | 1592 | 166.7139 | 35.8 | 5968.3558 | 57 | 2040.6 | 0 | 0 | 0 | 0 | 0 | 0
529 | M15388 | M | 297.5 | 309.5 | 12 | 1553 | 162.6298 | 42.4 | 6895.5027 | 60 | 2544 | 0 | 0 | 0 | 0 | 0 | 0
530 | L47709 | L | 297.6 | 309.5 | 11.9 | 1569 | 164.3053 | 36.2 | 5947.8517 | 63 | 2280.6 | 0 | 0 | 0 | 0 | 0 | 0
531 | M15390 | M | 297.6 | 309.5 | 11.9 | 1709 | 178.9661 | 32.2 | 5762.7072 | 65 | 2093 | 0 | 0 | 0 | 0 | 0 | 0
532 | L47711 | L | 297.6 | 309.5 | 11.9 | 1549 | 162.2109 | 34.9 | 5661.1604 | 68 | 2373.2 | 0 | 0 | 0 | 0 | 0 | 0
533 | L47712 | L | 297.5 | 309.4 | 11.9 | 1443 | 151.1106 | 45.4 | 6860.4215 | 70 | 3178 | 0 | 0 | 0 | 0 | 0 | 0
534 | L47713 | L | 297.5 | 309.3 | 11.8 | 1675 | 175.4056 | 29.8 | 5227.0866 | 72 | 2145.6 | 0 | 0 | 0 | 0 | 0 | 0
535 | L47714 | L | 297.5 | 309.3 | 11.8 | 1623 | 169.9602 | 33.4 | 5676.6694 | 74 | 2471.6 | 0 | 0 | 0 | 0 | 0 | 0
536 | H29949 | H | 297.4 | 309.3 | 11.9 | 1365 | 142.9425 | 52.4 | 7490.1852 | 76 | 3982.4 | 0 | 0 | 0 | 0 | 0 | 0
537 | L47716 | L | 297.4 | 309.3 | 11.9 | 1759 | 184.202 | 24.8 | 4568.2108 | 81 | 2008.8 | 0 | 0 | 0 | 0 | 0 | 0
538 | H29951 | H | 297.4 | 309.3 | 11.9 | 1516 | 158.7551 | 43 | 6826.4714 | 83 | 3569 | 0 | 0 | 0 | 0 | 0 | 0
539 | M15398 | M | 297.4 | 309.3 | 11.9 | 1499 | 156.9749 | 36.8 | 5776.6768 | 88 | 3238.4 | 0 | 0 | 0 | 0 | 0 | 0
540 | M15399 | M | 297.4 | 309.3 | 11.9 | 1775 | 185.8776 | 25.8 | 4795.6412 | 91 | 2347.8 | 0 | 0 | 0 | 0 | 0 | 0
541 | L47720 | L | 297.4 | 309.4 | 12 | 1473 | 154.2522 | 45.5 | 7018.4751 | 94 | 4277 | 0 | 0 | 0 | 0 | 0 | 0
542 | L47721 | L | 297.4 | 309.4 | 12 | 1296 | 135.7168 | 52.3 | 7097.9888 | 96 | 5020.8 | 0 | 0 | 0 | 0 | 0 | 0
543 | L47722 | L | 297.5 | 309.4 | 11.9 | 1803 | 188.8097 | 24.7 | 4663.6 | 98 | 2420.6 | 0 | 0 | 0 | 0 | 0 | 0
544 | H29957 | H | 297.5 | 309.3 | 11.8 | 1563 | 163.677 | 36.1 | 5908.7389 | 100 | 3610 | 0 | 0 | 0 | 0 | 0 | 0
545 | M15404 | M | 297.5 | 309.4 | 11.9 | 1831 | 191.7419 | 26.6 | 5100.3338 | 105 | 2793 | 0 | 0 | 0 | 0 | 0 | 0
546 | L47725 | L | 297.6 | 309.4 | 11.8 | 1958 | 205.0413 | 22.1 | 4531.4123 | 108 | 2386.8 | 0 | 0 | 0 | 0 | 0 | 0
547 | L47726 | L | 297.5 | 309.4 | 11.9 | 1809 | 189.438 | 24.3 | 4603.3443 | 110 | 2673 | 0 | 0 | 0 | 0 | 0 | 0
548 | M15407 | M | 297.5 | 309.4 | 11.9 | 1482 | 155.1947 | 39.3 | 6099.1508 | 112 | 4401.6 | 0 | 0 | 0 | 0 | 0 | 0
549 | L47728 | L | 297.4 | 309.3 | 11.9 | 1332 | 139.4867 | 53.2 | 7420.6932 | 115 | 6118 | 0 | 0 | 0 | 0 | 0 | 0
550 | L47729 | L | 297.4 | 309.2 | 11.8 | 1437 | 150.4823 | 40.4 | 6079.4844 | 117 | 4726.8 | 0 | 0 | 0 | 0 | 0 | 0
551 | L47730 | L | 297.4 | 309.2 | 11.8 | 1698 | 177.8141 | 29.4 | 5227.7358 | 119 | 3498.6 | 0 | 0 | 0 | 0 | 0 | 0
552 | L47731 | L | 297.4 | 309.2 | 11.8 | 1274 | 133.413 | 54.3 | 7244.3242 | 121 | 6570.3 | 0 | 0 | 0 | 0 | 0 | 0
553 | M15412 | M | 297.4 | 309.3 | 11.9 | 1622 | 169.8554 | 35 | 5944.9405 | 123 | 4305 | 0 | 0 | 0 | 0 | 0 | 0
554 | M15413 | M | 297.4 | 309.3 | 11.9 | 1564 | 163.7817 | 36 | 5896.1411 | 126 | 4536 | 0 | 0 | 0 | 0 | 0 | 0
555 | H29968 | H | 297.5 | 309.4 | 11.9 | 1368 | 143.2566 | 45.3 | 6489.5251 | 129 | 5843.7 | 0 | 0 | 0 | 0 | 0 | 0
556 | M15415 | M | 297.4 | 309.4 | 12 | 1539 | 161.1637 | 42.2 | 6801.1083 | 134 | 5654.8 | 0 | 0 | 0 | 0 | 0 | 0
557 | L47736 | L | 297.5 | 309.4 | 11.9 | 1357 | 142.1047 | 50.1 | 7119.4459 | 137 | 6863.7 | 0 | 0 | 0 | 0 | 0 | 0
558 | M15417 | M | 297.5 | 309.4 | 11.9 | 1433 | 150.0634 | 48.3 | 7248.0627 | 139 | 6713.7 | 0 | 0 | 0 | 0 | 0 | 0
559 | L47738 | L | 297.5 | 309.4 | 11.9 | 1650 | 172.7876 | 34.6 | 5978.4508 | 142 | 4913.2 | 0 | 0 | 0 | 0 | 0 | 0
560 | L47739 | L | 297.5 | 309.4 | 11.9 | 1503 | 157.3938 | 40.6 | 6390.188 | 144 | 5846.4 | 0 | 0 | 0 | 0 | 0 | 0
561 | L47740 | L | 297.5 | 309.4 | 11.9 | 1318 | 138.0206 | 58.2 | 8032.8011 | 146 | 8497.2 | 0 | 0 | 0 | 0 | 0 | 0
562 | M15421 | M | 297.5 | 309.4 | 11.9 | 1678 | 175.7197 | 34.4 | 6044.7594 | 148 | 5091.2 | 0 | 0 | 0 | 0 | 0 | 0
563 | L47742 | L | 297.6 | 309.5 | 11.9 | 1574 | 164.8289 | 30.9 | 5093.2128 | 151 | 4665.9 | 0 | 0 | 0 | 0 | 0 | 0
564 | L47743 | L | 297.7 | 309.6 | 11.9 | 1529 | 160.1165 | 35.2 | 5636.101 | 153 | 5385.6 | 0 | 0 | 0 | 0 | 0 | 0
565 | H29978 | H | 297.6 | 309.6 | 12 | 1669 | 174.7773 | 32.1 | 5610.3504 | 155 | 4975.5 | 0 | 0 | 0 | 0 | 0 | 0
566 | H29979 | H | 297.7 | 309.7 | 12 | 1570 | 164.41 | 35.8 | 5885.8786 | 160 | 5728 | 0 | 0 | 0 | 0 | 0 | 0
567 | M15426 | M | 297.6 | 309.7 | 12.1 | 1541 | 161.3731 | 33.7 | 5438.2749 | 165 | 5560.5 | 0 | 0 | 0 | 0 | 0 | 0
568 | M15427 | M | 297.7 | 309.7 | 12 | 1680 | 175.9292 | 30.2 | 5313.0615 | 168 | 5073.6 | 0 | 0 | 0 | 0 | 0 | 0
569 | L47748 | L | 297.8 | 309.7 | 11.9 | 1935 | 202.6327 | 22.1 | 4478.1832 | 171 | 3779.1 | 0 | 0 | 0 | 0 | 0 | 0
570 | M15429 | M | 297.7 | 309.6 | 11.9 | 1596 | 167.1327 | 35.2 | 5883.0721 | 173 | 6089.6 | 0 | 0 | 0 | 0 | 0 | 0
571 | L47750 | L | 297.7 | 309.7 | 12 | 1498 | 156.8702 | 41 | 6431.6779 | 176 | 7216 | 0 | 0 | 0 | 0 | 0 | 0
572 | M15431 | M | 297.8 | 309.8 | 12 | 1676 | 175.5103 | 29 | 5089.799 | 178 | 5162 | 0 | 0 | 0 | 0 | 0 | 0
573 | L47752 | L | 297.8 | 309.9 | 12.1 | 1351 | 141.4764 | 49 | 6932.3431 | 181 | 8869 | 0 | 0 | 0 | 0 | 0 | 0
574 | L47753 | L | 297.9 | 309.9 | 12 | 1472 | 154.1475 | 45 | 6936.6366 | 183 | 8235 | 0 | 0 | 0 | 0 | 0 | 0
575 | M15434 | M | 297.9 | 310 | 12.1 | 1439 | 150.6917 | 41.7 | 6283.845 | 185 | 7714.5 | 0 | 0 | 0 | 0 | 0 | 0
576 | M15435 | M | 297.9 | 309.9 | 12 | 1410 | 147.6549 | 55.4 | 8180.079 | 188 | 10415.2 | 0 | 0 | 0 | 0 | 0 | 0
577 | H29990 | H | 297.7 | 309.7 | 12 | 1440 | 150.7964 | 51.1 | 7705.6985 | 191 | 9760.1 | 0 | 0 | 0 | 0 | 0 | 0
578 | L47757 | L | 297.7 | 309.7 | 12 | 1591 | 166.6091 | 37.7 | 6281.1642 | 196 | 7389.2 | 0 | 0 | 0 | 0 | 0 | 0
579 | L47758 | L | 297.8 | 309.8 | 12 | 1533 | 160.5354 | 36.8 | 5907.7022 | 198 | 7286.4 | 0 | 0 | 0 | 0 | 0 | 0
580 | M15439 | M | 297.8 | 309.7 | 11.9 | 1700 | 178.0236 | 31.3 | 5572.1382 | 200 | 6260 | 0 | 0 | 0 | 0 | 0 | 0
581 | M15440 | M | 297.8 | 309.8 | 12 | 1798 | 188.2861 | 25.5 | 4801.2961 | 203 | 5176.5 | 0 | 0 | 0 | 0 | 0 | 0
582 | L47761 | L | 297.8 | 309.7 | 11.9 | 1394 | 145.9793 | 42.9 | 6262.5136 | 206 | 8837.4 | 0 | 0 | 0 | 0 | 0 | 0
583 | L47762 | L | 297.8 | 309.7 | 11.9 | 1341 | 140.4292 | 49.2 | 6909.1162 | 208 | 10233.6 | 0 | 0 | 0 | 0 | 0 | 0
584 | H29997 | H | 297.7 | 309.6 | 11.9 | 1697 | 177.7094 | 32.2 | 5722.2435 | 210 | 6762 | 0 | 0 | 0 | 0 | 0 | 0
585 | H29998 | H | 297.6 | 309.6 | 12 | 1419 | 148.5973 | 48.2 | 7162.3914 | 215 | 10363 | 0 | 0 | 0 | 0 | 0 | 0
586 | L47765 | L | 297.6 | 309.5 | 11.9 | 2001 | 209.5442 | 20.5 | 4295.6567 | 220 | 4510 | 0 | 0 | 0 | 0 | 0 | 0
587 | L47766 | L | 297.6 | 309.6 | 12 | 1501 | 157.1844 | 49.8 | 7827.7808 | 222 | 11055.6 | 1 | 0 | 0 | 0 | 1 | 0
588 | H30001 | H | 297.6 | 309.5 | 11.9 | 1623 | 169.9602 | 33.1 | 5625.6814 | 224 | 7414.4 | 0 | 0 | 0 | 0 | 0 | 0
589 | L47768 | L | 297.6 | 309.4 | 11.8 | 1628 | 170.4838 | 33.4 | 5694.1576 | 229 | 7648.6 | 0 | 0 | 0 | 0 | 0 | 0
590 | L47769 | L | 297.6 | 309.4 | 11.8 | 1491 | 156.1372 | 40.2 | 6276.7136 | 231 | 9286.2 | 0 | 0 | 0 | 0 | 0 | 0
591 | L47770 | L | 297.5 | 309.4 | 11.9 | 1517 | 158.8599 | 36.7 | 5830.1572 | 233 | 8551.1 | 0 | 0 | 0 | 0 | 0 | 0
592 | H30005 | H | 297.5 | 309.3 | 11.8 | 1525 | 159.6976 | 41.7 | 6659.391 | 235 | 9799.5 | 0 | 0 | 0 | 0 | 0 | 0
593 | H30006 | H | 297.5 | 309.5 | 12 | 1668 | 174.6726 | 27.9 | 4873.3642 | 240 | 6696 | 0 | 0 | 0 | 0 | 0 | 0
594 | L47773 | L | 297.5 | 309.6 | 12.1 | 1312 | 137.3923 | 50.7 | 6965.7906 | 0 | 0 | 0 | 0 | 0 | 0 | 0 | 0
595 | H30008 | H | 297.6 | 309.6 | 12 | 1278 | 133.8318 | 50.4 | 6745.1251 | 2 | 100.8 | 0 | 0 | 0 | 0 | 0 | 0
596 | M15455 | M | 297.6 | 309.6 | 12 | 1330 | 139.2773 | 53.1 | 7395.6233 | 7 | 371.7 | 0 | 0 | 0 | 0 | 0 | 0
597 | M15456 | M | 297.6 | 309.6 | 12 | 1530 | 160.2212 | 37.3 | 5976.2517 | 10 | 373 | 0 | 0 | 0 | 0 | 0 | 0
598 | H30011 | H | 297.6 | 309.6 | 12 | 1428 | 149.5398 | 46.6 | 6968.5552 | 13 | 605.8 | 0 | 0 | 0 | 0 | 0 | 0
599 | L47778 | L | 297.7 | 309.6 | 11.9 | 1480 | 154.9852 | 47.9 | 7423.7929 | 18 | 862.2 | 0 | 0 | 0 | 0 | 0 | 0
600 | H30013 | H | 297.7 | 309.7 | 12 | 1616 | 169.2271 | 31.1 | 5262.9636 | 20 | 622 | 0 | 0 | 0 | 0 | 0 | 0
601 | L47780 | L | 297.8 | 309.7 | 11.9 | 1547 | 162.0015 | 37.3 | 6042.6545 | 25 | 932.5 | 0 | 0 | 0 | 0 | 0 | 0
602 | L47781 | L | 297.9 | 309.7 | 11.8 | 2194 | 229.7551 | 16.8 | 3859.8864 | 27 | 453.6 | 0 | 0 | 0 | 0 | 0 | 0
603 | L47782 | L | 297.9 | 309.8 | 11.9 | 2000 | 209.4395 | 21.3 | 4461.0616 | 29 | 617.7 | 0 | 0 | 0 | 0 | 0 | 0
604 | L47783 | L | 297.9 | 309.8 | 11.9 | 1336 | 139.9056 | 71.6 | 10017.2404 | 31 | 2219.6 | 1 | 0 | 0 | 1 | 0 | 0
605 | L47784 | L | 297.9 | 309.9 | 12 | 1542 | 161.4779 | 33.8 | 5457.9517 | 33 | 1115.4 | 0 | 0 | 0 | 0 | 0 | 0
606 | M15465 | M | 297.9 | 309.8 | 11.9 | 1693 | 177.2905 | 29.9 | 5300.9873 | 35 | 1046.5 | 0 | 0 | 0 | 0 | 0 | 0
607 | L47786 | L | 297.9 | 309.8 | 11.9 | 1461 | 152.9956 | 50.5 | 7726.2759 | 38 | 1919 | 0 | 0 | 0 | 0 | 0 | 0
608 | M15467 | M | 298 | 309.9 | 11.9 | 1565 | 163.8864 | 33.9 | 5555.7495 | 40 | 1356 | 0 | 0 | 0 | 0 | 0 | 0
609 | L47788 | L | 298 | 309.9 | 11.9 | 1403 | 146.9218 | 47.7 | 7008.1706 | 43 | 2051.1 | 0 | 0 | 0 | 0 | 0 | 0
610 | L47789 | L | 298.1 | 309.9 | 11.8 | 1629 | 170.5885 | 32.5 | 5544.1256 | 45 | 1462.5 | 0 | 0 | 0 | 0 | 0 | 0
611 | L47790 | L | 298.1 | 310 | 11.9 | 1534 | 160.6401 | 33.7 | 5413.5715 | 47 | 1583.9 | 0 | 0 | 0 | 0 | 0 | 0
612 | L47791 | L | 298.1 | 310 | 11.9 | 1553 | 162.6298 | 40.9 | 6651.558 | 49 | 2004.1 | 0 | 0 | 0 | 0 | 0 | 0
613 | L47792 | L | 298.1 | 309.9 | 11.8 | 1563 | 163.677 | 32.8 | 5368.6049 | 51 | 1672.8 | 0 | 0 | 0 | 0 | 0 | 0
614 | L47793 | L | 298.1 | 309.9 | 11.8 | 1634 | 171.1121 | 30 | 5133.3624 | 53 | 1590 | 0 | 0 | 0 | 0 | 0 | 0
615 | M15474 | M | 298 | 309.9 | 11.9 | 1445 | 151.32 | 45.2 | 6839.6661 | 55 | 2486 | 0 | 0 | 0 | 0 | 0 | 0
616 | L47795 | L | 298.1 | 309.9 | 11.8 | 1642 | 171.9498 | 30.4 | 5227.2751 | 58 | 1763.2 | 0 | 0 | 0 | 0 | 0 | 0
617 | H30030 | H | 298.1 | 309.9 | 11.8 | 1686 | 176.5575 | 29.1 | 5137.8235 | 60 | 1746 | 0 | 0 | 0 | 0 | 0 | 0
618 | M15477 | M | 298.1 | 310 | 11.9 | 1393 | 145.8746 | 43.1 | 6287.1961 | 65 | 2801.5 | 0 | 0 | 0 | 0 | 0 | 0
619 | H30032 | H | 298.2 | 310 | 11.8 | 1433 | 150.0634 | 44.2 | 6632.8027 | 68 | 3005.6 | 0 | 0 | 0 | 0 | 0 | 0
620 | L47799 | L | 298.3 | 310 | 11.7 | 1507 | 157.8127 | 44.7 | 7054.2264 | 73 | 3263.1 | 0 | 0 | 0 | 0 | 0 | 0
621 | M15480 | M | 298.3 | 310.1 | 11.8 | 1389 | 145.4557 | 49.6 | 7214.6047 | 75 | 3720 | 0 | 0 | 0 | 0 | 0 | 0
622 | L47801 | L | 298.3 | 310.1 | 11.8 | 1408 | 147.4454 | 45.3 | 6679.2773 | 78 | 3533.4 | 0 | 0 | 0 | 0 | 0 | 0
623 | M15482 | M | 298.4 | 310.2 | 11.8 | 1725 | 180.6416 | 32 | 5780.5305 | 80 | 2560 | 0 | 0 | 0 | 0 | 0 | 0
624 | L47803 | L | 298.4 | 310.1 | 11.7 | 1926 | 201.6902 | 23.7 | 4780.0589 | 83 | 1967.1 | 0 | 0 | 0 | 0 | 0 | 0
625 | H30038 | H | 298.3 | 310.1 | 11.8 | 1509 | 158.0221 | 37.6 | 5941.6314 | 85 | 3196 | 0 | 0 | 0 | 0 | 0 | 0
626 | L47805 | L | 298.3 | 310.1 | 11.8 | 1545 | 161.792 | 36.3 | 5873.0504 | 90 | 3267 | 0 | 0 | 0 | 0 | 0 | 0
627 | L47806 | L | 298.4 | 310.1 | 11.7 | 1533 | 160.5354 | 35.2 | 5650.8455 | 92 | 3238.4 | 0 | 0 | 0 | 0 | 0 | 0
628 | L47807 | L | 298.4 | 310.1 | 11.7 | 1455 | 152.3672 | 42.2 | 6429.8977 | 94 | 3966.8 | 0 | 0 | 0 | 0 | 0 | 0
629 | M15488 | M | 298.4 | 310.1 | 11.7 | 1335 | 139.8009 | 57.8 | 8080.4905 | 96 | 5548.8 | 0 | 0 | 0 | 0 | 0 | 0
630 | L47809 | L | 298.3 | 310.1 | 11.8 | 1523 | 159.4882 | 45.9 | 7320.5078 | 99 | 4544.1 | 0 | 0 | 0 | 0 | 0 | 0
631 | L47810 | L | 298.3 | 310 | 11.7 | 1460 | 152.8908 | 47.6 | 7277.6041 | 101 | 4807.6 | 0 | 0 | 0 | 0 | 0 | 0
632 | L47811 | L | 298.4 | 310 | 11.6 | 1554 | 162.7345 | 37.3 | 6069.9968 | 103 | 3841.9 | 0 | 0 | 0 | 0 | 0 | 0
633 | H30046 | H | 298.3 | 310 | 11.7 | 1419 | 148.5973 | 47.1 | 6998.9344 | 105 | 4945.5 | 0 | 0 | 0 | 0 | 0 | 0
634 | L47813 | L | 298.3 | 310 | 11.7 | 1442 | 151.0059 | 43.9 | 6629.1584 | 110 | 4829 | 0 | 0 | 0 | 0 | 0 | 0
635 | L47814 | L | 298.3 | 309.9 | 11.6 | 1507 | 157.8127 | 41.6 | 6565.0071 | 112 | 4659.2 | 0 | 0 | 0 | 0 | 0 | 0
636 | L47815 | L | 298.3 | 310 | 11.7 | 1858 | 194.5693 | 23.9 | 4650.2064 | 114 | 2724.6 | 0 | 0 | 0 | 0 | 0 | 0
637 | L47816 | L | 298.3 | 309.9 | 11.6 | 1463 | 153.205 | 43.9 | 6725.6996 | 116 | 5092.4 | 0 | 0 | 0 | 0 | 0 | 0
638 | L47817 | L | 298.2 | 309.7 | 11.5 | 1585 | 165.9808 | 37.4 | 6207.6824 | 118 | 4413.2 | 0 | 0 | 0 | 0 | 0 | 0
639 | L47818 | L | 298 | 309.6 | 11.6 | 1536 | 160.8495 | 37.3 | 5999.688 | 120 | 4476 | 0 | 0 | 0 | 0 | 0 | 0
640 | L47819 | L | 298 | 309.6 | 11.6 | 1403 | 146.9218 | 51.3 | 7537.0892 | 122 | 6258.6 | 0 | 0 | 0 | 0 | 0 | 0
641 | M15500 | M | 297.9 | 309.6 | 11.7 | 1515 | 158.6504 | 38.8 | 6155.6366 | 124 | 4811.2 | 0 | 0 | 0 | 0 | 0 | 0
642 | L47821 | L | 297.9 | 309.5 | 11.6 | 1390 | 145.5605 | 47.9 | 6972.346 | 127 | 6083.3 | 0 | 0 | 0 | 0 | 0 | 0
643 | M15502 | M | 297.8 | 309.4 | 11.6 | 1226 | 128.3864 | 58.7 | 7536.2828 | 129 | 7572.3 | 0 | 0 | 0 | 0 | 0 | 0
644 | M15503 | M | 297.8 | 309.4 | 11.6 | 1495 | 156.556 | 36.5 | 5714.2952 | 132 | 4818 | 0 | 0 | 0 | 0 | 0 | 0
645 | H30058 | H | 297.7 | 309.4 | 11.7 | 1608 | 168.3894 | 30.2 | 5085.3589 | 135 | 4077 | 0 | 0 | 0 | 0 | 0 | 0
646 | L47825 | L | 297.7 | 309.4 | 11.7 | 1392 | 145.7699 | 44.1 | 6428.4526 | 140 | 6174 | 0 | 0 | 0 | 0 | 0 | 0
647 | M15506 | M | 297.7 | 309.4 | 11.7 | 1461 | 152.9956 | 43.7 | 6685.9061 | 142 | 6205.4 | 0 | 0 | 0 | 0 | 0 | 0
648 | L47827 | L | 297.7 | 309.3 | 11.6 | 1559 | 163.2581 | 36.9 | 6024.2238 | 145 | 5350.5 | 0 | 0 | 0 | 0 | 0 | 0
649 | H30062 | H | 297.7 | 309.3 | 11.6 | 1400 | 146.6077 | 48.9 | 7169.1144 | 147 | 7188.3 | 0 | 0 | 0 | 0 | 0 | 0
650 | M15509 | M | 297.7 | 309.2 | 11.5 | 1732 | 181.3746 | 28.8 | 5223.5889 | 152 | 4377.6 | 0 | 0 | 0 | 0 | 0 | 0
651 | L47830 | L | 297.6 | 309.2 | 11.6 | 1611 | 168.7035 | 33.1 | 5584.0867 | 155 | 5130.5 | 0 | 0 | 0 | 0 | 0 | 0
652 | L47831 | L | 297.6 | 309.1 | 11.5 | 1503 | 157.3938 | 38.9 | 6122.6185 | 157 | 6107.3 | 0 | 0 | 0 | 0 | 0 | 0
653 | L47832 | L | 297.7 | 309.2 | 11.5 | 1391 | 145.6652 | 44.5 | 6482.1005 | 159 | 7075.5 | 0 | 0 | 0 | 0 | 0 | 0
654 | L47833 | L | 297.8 | 309.3 | 11.5 | 2015 | 211.0103 | 20.1 | 4241.3072 | 161 | 3236.1 | 0 | 0 | 0 | 0 | 0 | 0
655 | L47834 | L | 297.8 | 309.2 | 11.4 | 1683 | 176.2433 | 30.9 | 5445.9194 | 163 | 5036.7 | 0 | 0 | 0 | 0 | 0 | 0
656 | L47835 | L | 297.7 | 309.1 | 11.4 | 1435 | 150.2728 | 38.8 | 5830.5865 | 165 | 6402 | 0 | 0 | 0 | 0 | 0 | 0
657 | M15516 | M | 297.7 | 309.1 | 11.4 | 1732 | 181.3746 | 28.1 | 5096.6267 | 167 | 4692.7 | 0 | 0 | 0 | 0 | 0 | 0
658 | L47837 | L | 297.7 | 309.2 | 11.5 | 1365 | 142.9425 | 58.6 | 8376.4285 | 170 | 9962 | 0 | 0 | 0 | 0 | 0 | 0
659 | L47838 | L | 297.7 | 309.1 | 11.4 | 1562 | 163.5723 | 36.8 | 6019.4591 | 172 | 6329.6 | 0 | 0 | 0 | 0 | 0 | 0
660 | L47839 | L | 297.6 | 309.1 | 11.5 | 1449 | 151.7389 | 49.1 | 7450.3812 | 174 | 8543.4 | 0 | 0 | 0 | 0 | 0 | 0
661 | M15520 | M | 297.7 | 309.2 | 11.5 | 1700 | 178.0236 | 27.4 | 4877.8462 | 176 | 4822.4 | 0 | 0 | 0 | 0 | 0 | 0
662 | M15521 | M | 297.6 | 309 | 11.4 | 1427 | 149.4351 | 45.6 | 6814.2401 | 179 | 8162.4 | 0 | 0 | 0 | 0 | 0 | 0
663 | M15522 | M | 297.6 | 308.9 | 11.3 | 1479 | 154.8805 | 38.1 | 5900.9477 | 182 | 6934.2 | 0 | 0 | 0 | 0 | 0 | 0
664 | L47843 | L | 297.5 | 308.9 | 11.4 | 1469 | 153.8333 | 44 | 6768.6661 | 185 | 8140 | 0 | 0 | 0 | 0 | 0 | 0
665 | L47844 | L | 297.5 | 308.9 | 11.4 | 1390 | 145.5605 | 47.4 | 6899.5658 | 187 | 8863.8 | 0 | 0 | 0 | 0 | 0 | 0
666 | L47845 | L | 297.5 | 308.9 | 11.4 | 1729 | 181.0605 | 28.1 | 5087.7988 | 189 | 5310.9 | 0 | 0 | 0 | 0 | 0 | 0
667 | L47846 | L | 297.5 | 309 | 11.5 | 1470 | 153.938 | 43.5 | 6696.3047 | 191 | 8308.5 | 0 | 0 | 0 | 0 | 0 | 0
668 | L47847 | L | 297.5 | 308.9 | 11.4 | 1459 | 152.7861 | 48.5 | 7410.127 | 193 | 9360.5 | 0 | 0 | 0 | 0 | 0 | 0
669 | L47848 | L | 297.5 | 308.9 | 11.4 | 1738 | 182.0029 | 24 | 4368.0704 | 195 | 4680 | 0 | 0 | 0 | 0 | 0 | 0
670 | H30083 | H | 297.5 | 308.9 | 11.4 | 1471 | 154.0428 | 37.7 | 5807.412 | 197 | 7426.9 | 0 | 0 | 0 | 0 | 0 | 0
671 | L47850 | L | 297.6 | 309 | 11.4 | 1822 | 190.7994 | 25.4 | 4846.3046 | 202 | 5130.8 | 0 | 0 | 0 | 0 | 0 | 0
672 | L47851 | L | 297.5 | 308.9 | 11.4 | 1554 | 162.7345 | 34.8 | 5663.1606 | 204 | 7099.2 | 0 | 0 | 0 | 0 | 0 | 0
673 | M15532 | M | 297.6 | 308.9 | 11.3 | 1433 | 150.0634 | 43.2 | 6482.7393 | 206 | 8899.2 | 0 | 0 | 0 | 0 | 0 | 0
674 | L47853 | L | 297.6 | 308.9 | 11.3 | 1449 | 151.7389 | 47.7 | 7237.9467 | 209 | 9969.3 | 0 | 0 | 0 | 0 | 0 | 0
675 | L47854 | L | 297.8 | 309 | 11.2 | 1456 | 152.472 | 41.2 | 6281.8449 | 0 | 0 | 0 | 0 | 0 | 0 | 0 | 0
676 | M15535 | M | 297.8 | 309.1 | 11.3 | 1424 | 149.1209 | 45.5 | 6785.0024 | 2 | 91 | 0 | 0 | 0 | 0 | 0 | 0
677 | H30090 | H | 297.9 | 309.2 | 11.3 | 1577 | 165.1431 | 34.7 | 5730.464 | 5 | 173.5 | 0 | 0 | 0 | 0 | 0 | 0
678 | L47857 | L | 297.9 | 309.2 | 11.3 | 1478 | 154.7758 | 39.7 | 6144.5992 | 10 | 397 | 0 | 0 | 0 | 0 | 0 | 0
679 | M15538 | M | 297.8 | 309.2 | 11.4 | 1295 | 135.6121 | 61.2 | 8299.4595 | 12 | 734.4 | 0 | 0 | 0 | 0 | 0 | 0
680 | L47859 | L | 297.8 | 309.2 | 11.4 | 1372 | 143.6755 | 47.3 | 6795.8513 | 15 | 709.5 | 0 | 0 | 0 | 0 | 0 | 0
681 | M15540 | M | 297.8 | 309.1 | 11.3 | 1432 | 149.9587 | 42.6 | 6388.2402 | 17 | 724.2 | 0 | 0 | 0 | 0 | 0 | 0
682 | M15541 | M | 297.7 | 309 | 11.3 | 1656 | 173.4159 | 33.2 | 5757.4084 | 20 | 664 | 0 | 0 | 0 | 0 | 0 | 0
683 | H30096 | H | 297.8 | 309 | 11.2 | 1410 | 147.6549 | 48.8 | 7205.5569 | 23 | 1122.4 | 0 | 0 | 0 | 0 | 0 | 0
684 | L47863 | L | 297.7 | 309 | 11.3 | 1874 | 196.2448 | 24.4 | 4788.3736 | 28 | 683.2 | 0 | 0 | 0 | 0 | 0 | 0
685 | L47864 | L | 297.7 | 309 | 11.3 | 1538 | 161.059 | 43.2 | 6957.7481 | 30 | 1296 | 0 | 0 | 0 | 0 | 0 | 0
686 | M15545 | M | 297.7 | 309 | 11.3 | 1636 | 171.3215 | 29.7 | 5088.2491 | 32 | 950.4 | 0 | 0 | 0 | 0 | 0 | 0
687 | M15546 | M | 297.7 | 309 | 11.3 | 1504 | 157.4985 | 40.4 | 6362.9399 | 35 | 1414 | 0 | 0 | 0 | 0 | 0 | 0
688 | M15547 | M | 297.7 | 309 | 11.3 | 1531 | 160.3259 | 42.4 | 6797.8201 | 38 | 1611.2 | 0 | 0 | 0 | 0 | 0 | 0
689 | H30102 | H | 297.6 | 309 | 11.4 | 1735 | 181.6888 | 26.4 | 4796.5837 | 41 | 1082.4 | 0 | 0 | 0 | 0 | 0 | 0
690 | H30103 | H | 297.6 | 309 | 11.4 | 1354 | 141.7905 | 55.6 | 7883.5545 | 46 | 2557.6 | 0 | 0 | 0 | 0 | 0 | 0
691 | H30104 | H | 297.6 | 309 | 11.4 | 1413 | 147.969 | 40.2 | 5948.3544 | 51 | 2050.2 | 0 | 0 | 0 | 0 | 0 | 0
692 | L47871 | L | 297.7 | 309.1 | 11.4 | 1563 | 163.677 | 39.3 | 6432.5052 | 56 | 2200.8 | 0 | 0 | 0 | 0 | 0 | 0
693 | L47872 | L | 297.7 | 309.1 | 11.4 | 1479 | 154.8805 | 42.1 | 6520.4698 | 58 | 2441.8 | 0 | 0 | 0 | 0 | 0 | 0
694 | L47873 | L | 297.7 | 309.1 | 11.4 | 1477 | 154.6711 | 38.3 | 5923.9023 | 60 | 2298 | 0 | 0 | 0 | 0 | 0 | 0
695 | L47874 | L | 297.6 | 309.1 | 11.5 | 1394 | 145.9793 | 50 | 7298.9669 | 62 | 3100 | 0 | 0 | 0 | 0 | 0 | 0
696 | L47875 | L | 297.6 | 309 | 11.4 | 1487 | 155.7183 | 45.4 | 7069.6097 | 64 | 2905.6 | 0 | 0 | 0 | 0 | 0 | 0
697 | M15556 | M | 297.6 | 309 | 11.4 | 1815 | 190.0664 | 25.3 | 4808.6788 | 66 | 1669.8 | 0 | 0 | 0 | 0 | 0 | 0
698 | M15557 | M | 297.6 | 308.8 | 11.2 | 1453 | 152.1578 | 39.7 | 6040.6648 | 69 | 2739.3 | 0 | 0 | 0 | 0 | 0 | 0
699 | L47878 | L | 297.6 | 308.8 | 11.2 | 1539 | 161.1637 | 40.2 | 6478.7809 | 72 | 2894.4 | 0 | 0 | 0 | 0 | 0 | 0
700 | H30113 | H | 297.5 | 308.7 | 11.2 | 1416 | 148.2832 | 39.2 | 5812.7004 | 74 | 2900.8 | 0 | 0 | 0 | 0 | 0 | 0
701 | M15560 | M | 297.6 | 308.8 | 11.2 | 1683 | 176.2433 | 31.6 | 5569.2898 | 79 | 2496.4 | 0 | 0 | 0 | 0 | 0 | 0
702 | L47881 | L | 297.7 | 308.8 | 11.1 | 1515 | 158.6504 | 40.1 | 6361.8822 | 82 | 3288.2 | 0 | 0 | 0 | 0 | 0 | 0
703 | M15562 | M | 297.7 | 308.9 | 11.2 | 1531 | 160.3259 | 48.3 | 7743.7431 | 84 | 4057.2 | 0 | 0 | 0 | 0 | 0 | 0
704 | H30117 | H | 297.7 | 308.9 | 11.2 | 1479 | 154.8805 | 40.9 | 6334.6132 | 87 | 3558.3 | 0 | 0 | 0 | 0 | 0 | 0
705 | L47884 | L | 297.7 | 308.9 | 11.2 | 1516 | 158.7551 | 33.7 | 5350.0485 | 92 | 3100.4 | 0 | 0 | 0 | 0 | 0 | 0
706 | L47885 | L | 297.7 | 309 | 11.3 | 1507 | 157.8127 | 38.2 | 6028.444 | 94 | 3590.8 | 0 | 0 | 0 | 0 | 0 | 0
707 | M15566 | M | 297.8 | 309 | 11.2 | 1434 | 150.1681 | 43.3 | 6502.28 | 96 | 4156.8 | 0 | 0 | 0 | 0 | 0 | 0
708 | L47887 | L | 297.7 | 308.9 | 11.2 | 1838 | 192.4749 | 27.3 | 5254.565 | 99 | 2702.7 | 0 | 0 | 0 | 0 | 0 | 0
709 | M15568 | M | 297.6 | 308.8 | 11.2 | 1416 | 148.2832 | 45.9 | 6806.1977 | 101 | 4635.9 | 0 | 0 | 0 | 0 | 0 | 0
710 | M15569 | M | 297.6 | 308.8 | 11.2 | 1357 | 142.1047 | 49.7 | 7062.604 | 104 | 5168.8 | 0 | 0 | 0 | 0 | 0 | 0
711 | M15570 | M | 297.5 | 308.7 | 11.2 | 1697 | 177.7094 | 28.1 | 4993.6348 | 107 | 3006.7 | 0 | 0 | 0 | 0 | 0 | 0
712 | L47891 | L | 297.5 | 308.7 | 11.2 | 1443 | 151.1106 | 46.2 | 6981.31 | 110 | 5082 | 0 | 0 | 0 | 0 | 0 | 0
713 | L47892 | L | 297.5 | 308.7 | 11.2 | 1453 | 152.1578 | 37.6 | 5721.1334 | 112 | 4211.2 | 0 | 0 | 0 | 0 | 0 | 0
714 | L47893 | L | 297.4 | 308.6 | 11.2 | 1439 | 150.6917 | 46.4 | 6992.0962 | 114 | 5289.6 | 0 | 0 | 0 | 0 | 0 | 0
715 | L47894 | L | 297.4 | 308.6 | 11.2 | 1609 | 168.4941 | 36.2 | 6099.4859 | 116 | 4199.2 | 0 | 0 | 0 | 0 | 0 | 0
716 | L47895 | L | 297.4 | 308.6 | 11.2 | 1324 | 138.649 | 59.1 | 8194.1533 | 118 | 6973.8 | 0 | 0 | 0 | 0 | 0 | 0
717 | H30130 | H | 297.4 | 308.6 | 11.2 | 1420 | 148.7021 | 45.8 | 6810.554 | 120 | 5496 | 0 | 0 | 0 | 0 | 0 | 0
718 | L47897 | L | 297.4 | 308.7 | 11.3 | 1545 | 161.792 | 36.9 | 5970.1256 | 125 | 4612.5 | 0 | 0 | 0 | 0 | 0 | 0
719 | L47898 | L | 297.5 | 308.8 | 11.3 | 1477 | 154.6711 | 39 | 6032.1721 | 127 | 4953 | 0 | 0 | 0 | 0 | 0 | 0
720 | L47899 | L | 297.4 | 308.8 | 11.4 | 1447 | 151.5295 | 58.1 | 8803.8631 | 129 | 7494.9 | 0 | 0 | 0 | 0 | 0 | 0
721 | L47900 | L | 297.4 | 308.9 | 11.5 | 1809 | 189.438 | 23.8 | 4508.6253 | 131 | 3117.8 | 0 | 0 | 0 | 0 | 0 | 0
722 | L47901 | L | 297.5 | 308.9 | 11.4 | 1696 | 177.6047 | 30.9 | 5487.9854 | 133 | 4109.7 | 0 | 0 | 0 | 0 | 0 | 0
723 | L47902 | L | 297.5 | 308.9 | 11.4 | 1427 | 149.4351 | 44.7 | 6679.7485 | 135 | 6034.5 | 0 | 0 | 0 | 0 | 0 | 0
724 | M15583 | M | 297.4 | 308.9 | 11.5 | 1500 | 157.0796 | 46.3 | 7272.787 | 137 | 6343.1 | 0 | 0 | 0 | 0 | 0 | 0
725 | L47904 | L | 297.5 | 308.9 | 11.4 | 1390 | 145.5605 | 44.6 | 6491.9965 | 140 | 6244 | 0 | 0 | 0 | 0 | 0 | 0
726 | L47905 | L | 297.4 | 308.8 | 11.4 | 1640 | 171.7404 | 34.2 | 5873.5216 | 142 | 4856.4 | 0 | 0 | 0 | 0 | 0 | 0
727 | M15586 | M | 297.4 | 308.8 | 11.4 | 1628 | 170.4838 | 37.4 | 6376.0927 | 144 | 5385.6 | 0 | 0 | 0 | 0 | 0 | 0
728 | H30141 | H | 297.3 | 308.6 | 11.3 | 1499 | 156.9749 | 37.6 | 5902.2567 | 147 | 5527.2 | 0 | 0 | 0 | 0 | 0 | 0
729 | M15588 | M | 297.4 | 308.7 | 11.3 | 1425 | 149.2257 | 50.3 | 7506.0502 | 152 | 7645.6 | 0 | 0 | 0 | 0 | 0 | 0
730 | L47909 | L | 297.3 | 308.6 | 11.3 | 1586 | 166.0855 | 37.7 | 6261.4245 | 155 | 5843.5 | 0 | 0 | 0 | 0 | 0 | 0
731 | M15590 | M | 297.3 | 308.6 | 11.3 | 1471 | 154.0428 | 50.7 | 7809.9679 | 157 | 7959.9 | 0 | 0 | 0 | 0 | 0 | 0
732 | M15591 | M | 297.3 | 308.6 | 11.3 | 1431 | 149.854 | 53 | 7942.2604 | 160 | 8480 | 0 | 0 | 0 | 0 | 0 | 0
733 | L47912 | L | 297.2 | 308.6 | 11.4 | 1924 | 201.4808 | 22.1 | 4452.7259 | 163 | 3602.3 | 0 | 0 | 0 | 0 | 0 | 0
734 | M15593 | M | 297.1 | 308.4 | 11.3 | 1421 | 148.8068 | 42 | 6249.8844 | 165 | 6930 | 0 | 0 | 0 | 0 | 0 | 0
735 | H30148 | H | 297 | 308.4 | 11.4 | 1305 | 136.6593 | 54.6 | 7461.5967 | 168 | 9172.8 | 0 | 0 | 0 | 0 | 0 | 0
736 | L47915 | L | 296.9 | 308.4 | 11.5 | 1557 | 163.0487 | 32.4 | 5282.7765 | 173 | 5605.2 | 0 | 0 | 0 | 0 | 0 | 0
737 | L47916 | L | 296.9 | 308.3 | 11.4 | 1555 | 162.8392 | 38.2 | 6220.4582 | 175 | 6685 | 0 | 0 | 0 | 0 | 0 | 0
738 | H30151 | H | 296.9 | 308.3 | 11.4 | 1474 | 154.3569 | 39.2 | 6050.7912 | 177 | 6938.4 | 0 | 0 | 0 | 0 | 0 | 0
739 | L47918 | L | 296.8 | 308.3 | 11.5 | 1506 | 157.708 | 45.9 | 7238.795 | 182 | 8353.8 | 0 | 0 | 0 | 0 | 0 | 0
740 | L47919 | L | 296.9 | 308.4 | 11.5 | 1390 | 145.5605 | 41.8 | 6084.4272 | 184 | 7691.2 | 0 | 0 | 0 | 0 | 0 | 0
741 | M15600 | M | 296.9 | 308.4 | 11.5 | 1450 | 151.8436 | 46.9 | 7121.4669 | 186 | 8723.4 | 0 | 0 | 0 | 0 | 0 | 0
742 | L47921 | L | 296.9 | 308.3 | 11.4 | 1513 | 158.441 | 38.8 | 6147.5104 | 189 | 7333.2 | 0 | 0 | 0 | 0 | 0 | 0
743 | L47922 | L | 296.8 | 308.2 | 11.4 | 1643 | 172.0546 | 34.7 | 5970.2932 | 191 | 6627.7 | 0 | 0 | 0 | 0 | 0 | 0
744 | L47923 | L | 296.8 | 308.2 | 11.4 | 1361 | 142.5236 | 53.8 | 7667.769 | 193 | 10383.4 | 0 | 0 | 0 | 0 | 0 | 0
745 | L47924 | L | 296.7 | 308.1 | 11.4 | 1450 | 151.8436 | 40.9 | 6210.4051 | 195 | 7975.5 | 0 | 0 | 0 | 0 | 0 | 0
746 | L47925 | L | 296.7 | 308 | 11.3 | 1451 | 151.9484 | 50.7 | 7703.7821 | 197 | 9987.9 | 0 | 0 | 0 | 0 | 0 | 0
747 | L47926 | L | 296.8 | 308.1 | 11.3 | 1289 | 134.9838 | 62 | 8368.9934 | 199 | 12338 | 1 | 0 | 0 | 0 | 1 | 0
748 | L47927 | L | 296.8 | 308.1 | 11.3 | 1356 | 142 | 48.3 | 6858.5994 | 201 | 9708.3 | 0 | 0 | 0 | 0 | 0 | 0
749 | H30162 | H | 296.7 | 308.1 | 11.4 | 1528 | 160.0118 | 46.3 | 7408.5457 | 203 | 9398.9 | 0 | 0 | 0 | 0 | 0 | 0
750 | L47929 | L | 296.6 | 308 | 11.4 | 1978 | 207.1357 | 22.3 | 4619.1256 | 208 | 4638.4 | 0 | 0 | 0 | 0 | 0 | 0
751 | L47930 | L | 296.7 | 308 | 11.3 | 1535 | 160.7448 | 36.8 | 5915.4095 | 210 | 7728 | 0 | 0 | 0 | 0 | 0 | 0
752 | M15611 | M | 296.8 | 308.1 | 11.3 | 1843 | 192.9985 | 24.2 | 4670.5639 | 212 | 5130.4 | 0 | 0 | 0 | 0 | 0 | 0
753 | L47932 | L | 296.9 | 308.1 | 11.2 | 1422 | 148.9115 | 48.7 | 7251.9896 | 215 | 10470.5 | 0 | 0 | 0 | 0 | 0 | 0
754 | L47933 | L | 296.8 | 308 | 11.2 | 1536 | 160.8495 | 40.4 | 6498.3216 | 217 | 8766.8 | 0 | 0 | 0 | 0 | 0 | 0
755 | M15614 | M | 296.9 | 308.1 | 11.2 | 1483 | 155.2994 | 44.3 | 6879.7633 | 219 | 9701.7 | 0 | 0 | 0 | 0 | 0 | 0
756 | H30169 | H | 296.8 | 308.1 | 11.3 | 1492 | 156.2419 | 43.7 | 6827.7699 | 222 | 9701.4 | 0 | 0 | 0 | 0 | 0 | 0
757 | L47936 | L | 296.8 | 308 | 11.2 | 1584 | 165.8761 | 40.4 | 6701.3941 | 227 | 9170.8 | 0 | 0 | 0 | 0 | 0 | 0
758 | L47937 | L | 296.9 | 308.1 | 11.2 | 1555 | 162.8392 | 33.7 | 5487.6817 | 229 | 7717.3 | 0 | 0 | 0 | 0 | 0 | 0
759 | L47938 | L | 296.8 | 308 | 11.2 | 1497 | 156.7655 | 41.7 | 6537.1202 | 231 | 9632.7 | 0 | 0 | 0 | 0 | 0 | 0
760 | M15619 | M | 296.7 | 307.8 | 11.1 | 1537 | 160.9543 | 36.3 | 5842.6398 | 233 | 8457.9 | 0 | 0 | 0 | 0 | 0 | 0
761 | L47940 | L | 296.7 | 307.8 | 11.1 | 1505 | 157.6032 | 39.4 | 6209.5673 | 236 | 9298.4 | 0 | 0 | 0 | 0 | 0 | 0
762 | L47941 | L | 296.7 | 307.8 | 11.1 | 1646 | 172.3687 | 34.6 | 5963.9576 | 238 | 8234.8 | 0 | 0 | 0 | 0 | 0 | 0
763 | M15622 | M | 296.7 | 307.8 | 11.1 | 1286 | 134.6696 | 60.5 | 8147.5111 | 0 | 0 | 0 | 0 | 0 | 0 | 0 | 0
764 | L47943 | L | 296.7 | 307.8 | 11.1 | 1400 | 146.6077 | 47.5 | 6963.8637 | 3 | 142.5 | 0 | 0 | 0 | 0 | 0 | 0
765 | L47944 | L | 296.8 | 307.9 | 11.1 | 1337 | 140.0103 | 56.5 | 7910.5827 | 5 | 282.5 | 0 | 0 | 0 | 0 | 0 | 0
766 | L47945 | L | 296.9 | 308 | 11.1 | 1332 | 139.4867 | 53.9 | 7518.3339 | 7 | 377.3 | 0 | 0 | 0 | 0 | 0 | 0
767 | L47946 | L | 296.8 | 308 | 11.2 | 1561 | 163.4675 | 38.3 | 6260.8067 | 9 | 344.7 | 0 | 0 | 0 | 0 | 0 | 0
768 | L47947 | L | 296.9 | 308 | 11.1 | 1546 | 161.8967 | 31.1 | 5034.9887 | 11 | 342.1 | 0 | 0 | 0 | 0 | 0 | 0
769 | L47948 | L | 296.9 | 308 | 11.1 | 1713 | 179.3849 | 29.3 | 5255.9788 | 13 | 380.9 | 0 | 0 | 0 | 0 | 0 | 0
770 | L47949 | L | 296.9 | 308 | 11.1 | 1343 | 140.6386 | 44.5 | 6258.4191 | 15 | 667.5 | 0 | 0 | 0 | 0 | 0 | 0
771 | L47950 | L | 296.8 | 308 | 11.2 | 1391 | 145.6652 | 54.4 | 7924.1858 | 17 | 924.8 | 0 | 0 | 0 | 0 | 0 | 0
772 | H30185 | H | 296.8 | 308 | 11.2 | 1311 | 137.2876 | 58.6 | 8045.0533 | 19 | 1113.4 | 0 | 0 | 0 | 0 | 0 | 0
773 | H30186 | H | 296.8 | 308 | 11.2 | 1453 | 152.1578 | 51 | 7760.048 | 24 | 1224 | 0 | 0 | 0 | 0 | 0 | 0
774 | L47953 | L | 296.8 | 308 | 11.2 | 1510 | 158.1268 | 39.4 | 6230.1971 | 29 | 1142.6 | 0 | 0 | 0 | 0 | 0 | 0
775 | L47954 | L | 296.8 | 307.9 | 11.1 | 1448 | 151.6342 | 48.8 | 7399.7492 | 31 | 1512.8 | 0 | 0 | 0 | 0 | 0 | 0
776 | L47955 | L | 296.7 | 307.8 | 11.1 | 1453 | 152.1578 | 46 | 6999.259 | 33 | 1518 | 0 | 0 | 0 | 0 | 0 | 0
777 | L47956 | L | 296.7 | 307.8 | 11.1 | 1468 | 153.7286 | 39.2 | 6026.1611 | 35 | 1372 | 0 | 0 | 0 | 0 | 0 | 0
778 | L47957 | L | 296.7 | 307.8 | 11.1 | 1382 | 144.7227 | 47.5 | 6874.3283 | 37 | 1757.5 | 0 | 0 | 0 | 0 | 0 | 0
779 | L47958 | L | 296.7 | 308 | 11.3 | 1580 | 165.4572 | 32.2 | 5327.7223 | 39 | 1255.8 | 0 | 0 | 0 | 0 | 0 | 0
780 | L47959 | L | 296.8 | 308 | 11.2 | 1666 | 174.4631 | 29.8 | 5199.0007 | 41 | 1221.8 | 0 | 0 | 0 | 0 | 0 | 0
781 | M15640 | M | 296.9 | 308 | 11.1 | 1409 | 147.5501 | 50.7 | 7480.7918 | 43 | 2180.1 | 0 | 0 | 0 | 0 | 0 | 0
782 | L47961 | L | 296.8 | 308 | 11.2 | 1675 | 175.4056 | 29.7 | 5209.546 | 46 | 1366.2 | 0 | 0 | 0 | 0 | 0 | 0
783 | L47962 | L | 296.8 | 307.9 | 11.1 | 1698 | 177.8141 | 30.8 | 5476.6756 | 48 | 1478.4 | 0 | 0 | 0 | 0 | 0 | 0
784 | H30197 | H | 296.7 | 307.9 | 11.2 | 1579 | 165.3525 | 33.4 | 5522.7733 | 50 | 1670 | 0 | 0 | 0 | 0 | 0 | 0
785 | L47964 | L | 296.7 | 307.9 | 11.2 | 1743 | 182.5265 | 27.9 | 5092.4903 | 55 | 1534.5 | 0 | 0 | 0 | 0 | 0 | 0
786 | M15645 | M | 296.9 | 308 | 11.1 | 1497 | 156.7655 | 44.8 | 7023.0932 | 57 | 2553.6 | 0 | 0 | 0 | 0 | 0 | 0
787 | L47966 | L | 296.9 | 308.1 | 11.2 | 1741 | 182.3171 | 28.8 | 5250.7323 | 60 | 1728 | 0 | 0 | 0 | 0 | 0 | 0
788 | L47967 | L | 296.9 | 308.1 | 11.2 | 1435 | 150.2728 | 45.3 | 6807.36 | 62 | 2808.6 | 0 | 0 | 0 | 0 | 0 | 0
789 | M15648 | M | 296.9 | 308.1 | 11.2 | 1440 | 150.7964 | 46.3 | 6981.8755 | 64 | 2963.2 | 0 | 0 | 0 | 0 | 0 | 0
790 | M15649 | M | 296.9 | 308 | 11.1 | 1641 | 171.8451 | 33.3 | 5722.4424 | 67 | 2231.1 | 0 | 0 | 0 | 0 | 0 | 0
791 | L47970 | L | 296.8 | 307.9 | 11.1 | 1420 | 148.7021 | 45.4 | 6751.0732 | 70 | 3178 | 0 | 0 | 0 | 0 | 0 | 0
792 | L47971 | L | 296.8 | 307.9 | 11.1 | 1611 | 168.7035 | 35.4 | 5972.1048 | 72 | 2548.8 | 0 | 0 | 0 | 0 | 0 | 0
793 | L47972 | L | 296.8 | 307.8 | 11 | 1373 | 143.7802 | 42.9 | 6168.1716 | 74 | 3174.6 | 0 | 0 | 0 | 0 | 0 | 0
794 | M15653 | M | 296.8 | 307.9 | 11.1 | 1683 | 176.2433 | 31.8 | 5604.5385 | 76 | 2416.8 | 0 | 0 | 0 | 0 | 0 | 0
795 | H30208 | H | 296.9 | 307.9 | 11 | 1547 | 162.0015 | 32.6 | 5281.2476 | 79 | 2575.4 | 0 | 0 | 0 | 0 | 0 | 0
796 | L47975 | L | 296.9 | 307.8 | 10.9 | 1605 | 168.0752 | 37 | 6218.7827 | 84 | 3108 | 0 | 0 | 0 | 0 | 0 | 0
797 | M15656 | M | 296.9 | 307.9 | 11 | 2010 | 210.4867 | 18.9 | 3978.1988 | 86 | 1625.4 | 0 | 0 | 0 | 0 | 0 | 0
798 | L47977 | L | 296.8 | 307.7 | 10.9 | 1565 | 163.8864 | 40.1 | 6571.8453 | 89 | 3568.9 | 0 | 0 | 0 | 0 | 0 | 0
799 | M15658 | M | 296.9 | 307.8 | 10.9 | 1828 | 191.4277 | 24.6 | 4709.1217 | 91 | 2238.6 | 0 | 0 | 0 | 0 | 0 | 0
800 | M15659 | M | 297 | 307.8 | 10.8 | 1579 | 165.3525 | 34.1 | 5638.52 | 94 | 3205.4 | 0 | 0 | 0 | 0 | 0 | 0
801 | M15660 | M | 297 | 307.9 | 10.9 | 1882 | 197.0826 | 24.2 | 4769.3984 | 97 | 2347.4 | 0 | 0 | 0 | 0 | 0 | 0
802 | L47981 | L | 296.9 | 307.8 | 10.9 | 1285 | 134.5649 | 52.1 | 7010.8305 | 100 | 5210 | 0 | 0 | 0 | 0 | 0 | 0
803 | L47982 | L | 296.9 | 307.8 | 10.9 | 1571 | 164.5147 | 35 | 5758.0157 | 102 | 3570 | 0 | 0 | 0 | 0 | 0 | 0
804 | H30217 | H | 296.9 | 307.8 | 10.9 | 1549 | 162.2109 | 37.8 | 6131.572 | 104 | 3931.2 | 0 | 0 | 0 | 0 | 0 | 0
805 | M15664 | M | 296.9 | 307.8 | 10.9 | 1544 | 161.6873 | 37.6 | 6079.4426 | 109 | 4098.4 | 0 | 0 | 0 | 0 | 0 | 0
806 | M15665 | M | 297 | 307.9 | 10.9 | 1412 | 147.8643 | 47.4 | 7008.7675 | 112 | 5308.8 | 0 | 0 | 0 | 0 | 0 | 0
807 | M15666 | M | 297 | 307.9 | 10.9 | 1422 | 148.9115 | 53 | 7892.3091 | 115 | 6095 | 0 | 0 | 0 | 0 | 0 | 0
808 | L47987 | L | 297 | 307.7 | 10.7 | 1867 | 195.5118 | 22.8 | 4457.6686 | 118 | 2690.4 | 0 | 0 | 0 | 0 | 0 | 0
809 | L47988 | L | 296.9 | 307.7 | 10.8 | 1424 | 149.1209 | 43.3 | 6456.9363 | 120 | 5196 | 0 | 0 | 0 | 0 | 0 | 0
810 | L47989 | L | 296.9 | 307.6 | 10.7 | 1452 | 152.0531 | 45.7 | 6948.826 | 122 | 5575.4 | 0 | 0 | 0 | 0 | 0 | 0
811 | L47990 | L | 296.9 | 307.7 | 10.8 | 1550 | 162.3156 | 39.7 | 6443.9301 | 124 | 4922.8 | 0 | 0 | 0 | 0 | 0 | 0
812 | L47991 | L | 296.8 | 307.6 | 10.8 | 1588 | 166.295 | 37.6 | 6252.6909 | 126 | 4737.6 | 0 | 0 | 0 | 0 | 0 | 0
813 | L47992 | L | 296.8 | 307.6 | 10.8 | 1338 | 140.115 | 44.4 | 6221.1074 | 128 | 5683.2 | 0 | 0 | 0 | 0 | 0 | 0
814 | L47993 | L | 296.8 | 307.6 | 10.8 | 1513 | 158.441 | 40 | 6337.6396 | 130 | 5200 | 0 | 0 | 0 | 0 | 0 | 0
815 | M15674 | M | 296.8 | 307.5 | 10.7 | 1470 | 153.938 | 45.9 | 7065.756 | 132 | 6058.8 | 0 | 0 | 0 | 0 | 0 | 0
816 | M15675 | M | 296.8 | 307.5 | 10.7 | 1516 | 158.7551 | 36.7 | 5826.314 | 135 | 4954.5 | 0 | 0 | 0 | 0 | 0 | 0
817 | L47996 | L | 296.8 | 307.6 | 10.8 | 1434 | 150.1681 | 48.3 | 7253.1206 | 138 | 6665.4 | 0 | 0 | 0 | 0 | 0 | 0
818 | L47997 | L | 296.8 | 307.6 | 10.8 | 1368 | 143.2566 | 52 | 7449.3445 | 140 | 7280 | 0 | 0 | 0 | 0 | 0 | 0
819 | L47998 | L | 296.8 | 307.6 | 10.8 | 1304 | 136.5546 | 48.7 | 6650.2071 | 142 | 6915.4 | 0 | 0 | 0 | 0 | 0 | 0
820 | L47999 | L | 296.8 | 307.6 | 10.8 | 1398 | 146.3982 | 46.7 | 6836.7968 | 144 | 6724.8 | 0 | 0 | 0 | 0 | 0 | 0
821 | L48000 | L | 296.7 | 307.6 | 10.9 | 1516 | 158.7551 | 37.4 | 5937.4426 | 146 | 5460.4 | 0 | 0 | 0 | 0 | 0 | 0
822 | L48001 | L | 296.7 | 307.6 | 10.9 | 1474 | 154.3569 | 41.7 | 6436.6835 | 148 | 6171.6 | 0 | 0 | 0 | 0 | 0 | 0
823 | M15682 | M | 296.7 | 307.6 | 10.9 | 1547 | 162.0015 | 34.7 | 5621.4507 | 150 | 5205 | 0 | 0 | 0 | 0 | 0 | 0
824 | M15683 | M | 296.6 | 307.5 | 10.9 | 1482 | 155.1947 | 39.9 | 6192.2676 | 153 | 6104.7 | 0 | 0 | 0 | 0 | 0 | 0
825 | L48004 | L | 296.6 | 307.4 | 10.8 | 1436 | 150.3776 | 42.8 | 6436.1599 | 156 | 6676.8 | 0 | 0 | 0 | 0 | 0 | 0
826 | L48005 | L | 296.6 | 307.3 | 10.7 | 1474 | 154.3569 | 40 | 6174.2768 | 158 | 6320 | 0 | 0 | 0 | 0 | 0 | 0
827 | L48006 | L | 296.5 | 307.2 | 10.7 | 1481 | 155.09 | 38.2 | 5924.4364 | 160 | 6112 | 0 | 0 | 0 | 0 | 0 | 0
828 | L48007 | L | 296.5 | 307.3 | 10.8 | 1501 | 157.1844 | 42.1 | 6617.4612 | 162 | 6820.2 | 0 | 0 | 0 | 0 | 0 | 0
829 | L48008 | L | 296.5 | 307.3 | 10.8 | 1566 | 163.9911 | 37.2 | 6100.4703 | 164 | 6100.8 | 0 | 0 | 0 | 0 | 0 | 0
830 | L48009 | L | 296.5 | 307.3 | 10.8 | 1579 | 165.3525 | 34.5 | 5704.661 | 166 | 5727 | 0 | 0 | 0 | 0 | 0 | 0
831 | L48010 | L | 296.6 | 307.4 | 10.8 | 1631 | 170.7979 | 35 | 5977.9272 | 168 | 5880 | 0 | 0 | 0 | 0 | 0 | 0
832 | M15691 | M | 296.6 | 307.4 | 10.8 | 1544 | 161.6873 | 42.3 | 6839.3729 | 170 | 7191 | 0 | 0 | 0 | 0 | 0 | 0
833 | L48012 | L | 296.6 | 307.4 | 10.8 | 1521 | 159.2787 | 38.6 | 6148.1597 | 173 | 6677.8 | 0 | 0 | 0 | 0 | 0 | 0
834 | L48013 | L | 296.6 | 307.4 | 10.8 | 1616 | 169.2271 | 28 | 4738.3595 | 175 | 4900 | 0 | 0 | 0 | 0 | 0 | 0
835 | H30248 | H | 296.6 | 307.4 | 10.8 | 1333 | 139.5914 | 50.2 | 7007.49 | 177 | 8885.4 | 0 | 0 | 0 | 0 | 0 | 0
836 | M15695 | M | 296.7 | 307.4 | 10.7 | 1533 | 160.5354 | 32.5 | 5217.4 | 182 | 5915 | 0 | 0 | 0 | 0 | 0 | 0
837 | L48016 | L | 296.6 | 307.4 | 10.8 | 1368 | 143.2566 | 45.1 | 6460.8738 | 185 | 8343.5 | 0 | 0 | 0 | 0 | 0 | 0
838 | L48017 | L | 296.6 | 307.4 | 10.8 | 1465 | 153.4144 | 47.8 | 7333.2103 | 187 | 8938.6 | 0 | 0 | 0 | 0 | 0 | 0
839 | H30252 | H | 296.6 | 307.4 | 10.8 | 1406 | 147.236 | 41.5 | 6110.293 | 189 | 7843.5 | 0 | 0 | 0 | 0 | 0 | 0
840 | M15699 | M | 296.5 | 307.4 | 10.9 | 1565 | 163.8864 | 43.5 | 7129.0591 | 194 | 8439 | 0 | 0 | 0 | 0 | 0 | 0
841 | L48020 | L | 296.6 | 307.5 | 10.9 | 1582 | 165.6667 | 37.9 | 6278.7661 | 197 | 7466.3 | 0 | 0 | 0 | 0 | 0 | 0
842 | L48021 | L | 296.6 | 307.5 | 10.9 | 1439 | 150.6917 | 45.5 | 6856.4736 | 199 | 9054.5 | 0 | 0 | 0 | 0 | 0 | 0
843 | M15702 | M | 296.6 | 307.5 | 10.9 | 1566 | 163.9911 | 35 | 5739.6898 | 201 | 7035 | 0 | 0 | 0 | 0 | 0 | 0
844 | L48023 | L | 296.6 | 307.5 | 10.9 | 1485 | 155.5088 | 42.7 | 6640.2273 | 204 | 8710.8 | 0 | 0 | 0 | 0 | 0 | 0
845 | L48024 | L | 296.5 | 307.5 | 11 | 1566 | 163.9911 | 35.1 | 5756.0889 | 206 | 7230.6 | 0 | 0 | 0 | 0 | 0 | 0
846 | L48025 | L | 296.3 | 307.3 | 11 | 1439 | 150.6917 | 41.5 | 6253.7067 | 208 | 8632 | 0 | 0 | 0 | 0 | 0 | 0
847 | M15706 | M | 296.4 | 307.4 | 11 | 1416 | 148.2832 | 50 | 7414.1587 | 210 | 10500 | 0 | 0 | 0 | 0 | 0 | 0
848 | L48027 | L | 296.4 | 307.4 | 11 | 2833 | 296.6711 | 5.6 | 1661.358 | 213 | 1192.8 | 1 | 0 | 0 | 1 | 0 | 0
849 | L48028 | L | 296.3 | 307.4 | 11.1 | 1465 | 153.4144 | 47.1 | 7225.8202 | 215 | 10126.5 | 0 | 0 | 0 | 0 | 0 | 0
850 | H30263 | H | 296.4 | 307.4 | 11 | 1586 | 166.0855 | 35.5 | 5896.0364 | 0 | 0 | 0 | 0 | 0 | 0 | 0 | 0
851 | L48030 | L | 296.3 | 307.3 | 11 | 1567 | 164.0959 | 31.4 | 5152.6099 | 5 | 157 | 0 | 0 | 0 | 0 | 0 | 0
852 | M15711 | M | 296.2 | 307.2 | 11 | 1389 | 145.4557 | 48.6 | 7069.149 | 7 | 340.2 | 0 | 0 | 0 | 0 | 0 | 0
853 | M15712 | M | 296.3 | 307.3 | 11 | 1368 | 143.2566 | 49.5 | 7091.2029 | 10 | 495 | 0 | 0 | 0 | 0 | 0 | 0
854 | L48033 | L | 296.3 | 307.3 | 11 | 1444 | 151.2153 | 49 | 7409.551 | 13 | 637 | 0 | 0 | 0 | 0 | 0 | 0
855 | M15714 | M | 296.3 | 307.3 | 11 | 1498 | 156.8702 | 41.6 | 6525.8 | 15 | 624 | 0 | 0 | 0 | 0 | 0 | 0
856 | L48035 | L | 296.1 | 307.2 | 11.1 | 1615 | 169.1224 | 30.8 | 5208.9701 | 18 | 554.4 | 0 | 0 | 0 | 0 | 0 | 0
857 | L48036 | L | 296.1 | 307.1 | 11 | 1898 | 198.7581 | 22.7 | 4511.8088 | 20 | 454 | 0 | 0 | 0 | 0 | 0 | 0
858 | M15717 | M | 296.1 | 307.1 | 11 | 1350 | 141.3717 | 53.3 | 7535.11 | 22 | 1172.6 | 0 | 0 | 0 | 0 | 0 | 0
859 | M15718 | M | 296.2 | 307 | 10.8 | 1516 | 158.7551 | 37.6 | 5969.1936 | 25 | 940 | 0 | 0 | 0 | 0 | 0 | 0
860 | H30273 | H | 296.2 | 307 | 10.8 | 1542 | 161.4779 | 40.6 | 6556.0012 | 28 | 1136.8 | 0 | 0 | 0 | 0 | 0 | 0
861 | H30274 | H | 296.1 | 306.9 | 10.8 | 1541 | 161.3731 | 32.6 | 5260.7645 | 33 | 1075.8 | 0 | 0 | 0 | 0 | 0 | 0
862 | M15721 | M | 296.1 | 306.9 | 10.8 | 1951 | 204.3082 | 23.3 | 4760.382 | 38 | 885.4 | 0 | 0 | 0 | 0 | 0 | 0
863 | H30276 | H | 296.1 | 306.8 | 10.7 | 1645 | 172.264 | 31 | 5340.1839 | 41 | 1271 | 0 | 0 | 0 | 0 | 0 | 0
864 | L48043 | L | 296 | 306.7 | 10.7 | 1416 | 148.2832 | 44.2 | 6554.1163 | 46 | 2033.2 | 0 | 0 | 0 | 0 | 0 | 0
865 | M15724 | M | 296 | 306.7 | 10.7 | 2044 | 214.0472 | 22.3 | 4773.2521 | 48 | 1070.4 | 0 | 0 | 0 | 0 | 0 | 0
866 | L48045 | L | 295.9 | 306.6 | 10.7 | 1414 | 148.0737 | 50.2 | 7433.3014 | 51 | 2560.2 | 0 | 0 | 0 | 0 | 0 | 0
867 | L48046 | L | 295.9 | 306.6 | 10.7 | 1678 | 175.7197 | 26.7 | 4691.7173 | 53 | 1415.1 | 0 | 0 | 0 | 0 | 0 | 0
868 | H30281 | H | 295.9 | 306.5 | 10.6 | 1594 | 166.9233 | 33.2 | 5541.8532 | 55 | 1826 | 0 | 0 | 0 | 0 | 0 | 0
869 | M15728 | M | 295.8 | 306.5 | 10.7 | 1514 | 158.5457 | 37.7 | 5977.1732 | 60 | 2262 | 0 | 0 | 0 | 0 | 0 | 0
870 | L48049 | L | 295.8 | 306.5 | 10.7 | 1358 | 142.2094 | 49.2 | 6996.7038 | 63 | 3099.6 | 0 | 0 | 0 | 0 | 0 | 0
871 | L48050 | L | 295.8 | 306.4 | 10.6 | 1325 | 138.7537 | 56.2 | 7797.9566 | 65 | 3653 | 0 | 0 | 0 | 0 | 0 | 0
872 | L48051 | L | 295.8 | 306.4 | 10.6 | 1339 | 140.2198 | 53.2 | 7459.6908 | 67 | 3564.4 | 0 | 0 | 0 | 0 | 0 | 0
873 | M15732 | M | 295.8 | 306.4 | 10.6 | 1335 | 139.8009 | 51.7 | 7227.7051 | 69 | 3567.3 | 0 | 0 | 0 | 0 | 0 | 0
874 | L48053 | L | 295.9 | 306.4 | 10.5 | 1892 | 198.1298 | 21.7 | 4299.4162 | 72 | 1562.4 | 0 | 0 | 0 | 0 | 0 | 0
875 | L48054 | L | 295.9 | 306.4 | 10.5 | 1575 | 164.9336 | 28.5 | 4700.608 | 74 | 2109 | 0 | 0 | 0 | 0 | 0 | 0
876 | M15735 | M | 295.8 | 306.3 | 10.5 | 1444 | 151.2153 | 45.5 | 6880.2974 | 76 | 3458 | 0 | 0 | 0 | 0 | 0 | 0
877 | L48056 | L | 295.7 | 306.3 | 10.6 | 1915 | 200.5383 | 22.4 | 4492.0586 | 79 | 1769.6 | 0 | 0 | 0 | 0 | 0 | 0
878 | M15737 | M | 295.6 | 306.2 | 10.6 | 1584 | 165.8761 | 33.6 | 5573.4367 | 81 | 2721.6 | 0 | 0 | 0 | 0 | 0 | 0
879 | M15738 | M | 295.7 | 306.3 | 10.6 | 1685 | 176.4528 | 34.9 | 6158.2023 | 84 | 2931.6 | 0 | 0 | 0 | 0 | 0 | 0
880 | L48059 | L | 295.8 | 306.3 | 10.5 | 1337 | 140.0103 | 54.6 | 7644.5631 | 87 | 4750.2 | 0 | 0 | 0 | 0 | 0 | 0
881 | M15740 | M | 295.8 | 306.3 | 10.5 | 1235 | 129.3289 | 76.2 | 9854.862 | 89 | 6781.8 | 1 | 0 | 0 | 1 | 0 | 0
882 | L48061 | L | 295.7 | 306.2 | 10.5 | 1464 | 153.3097 | 46.2 | 7082.9091 | 92 | 4250.4 | 0 | 0 | 0 | 0 | 0 | 0
883 | M15742 | M | 295.7 | 306.2 | 10.5 | 1739 | 182.1077 | 25.9 | 4716.5882 | 94 | 2434.6 | 0 | 0 | 0 | 0 | 0 | 0
884 | L48063 | L | 295.7 | 306.3 | 10.6 | 1490 | 156.0324 | 34.3 | 5351.9125 | 97 | 3327.1 | 0 | 0 | 0 | 0 | 0 | 0
885 | L48064 | L | 295.8 | 306.4 | 10.6 | 1356 | 142 | 48 | 6815.9994 | 99 | 4752 | 0 | 0 | 0 | 0 | 0 | 0
886 | L48065 | L | 295.7 | 306.2 | 10.5 | 1397 | 146.2935 | 52 | 7607.2619 | 101 | 5252 | 0 | 0 | 0 | 0 | 0 | 0
887 | L48066 | L | 295.7 | 306.2 | 10.5 | 1458 | 152.6814 | 40.6 | 6198.865 | 103 | 4181.8 | 0 | 0 | 0 | 0 | 0 | 0
888 | H30301 | H | 295.7 | 306.2 | 10.5 | 2161 | 226.2994 | 16.5 | 3733.9399 | 105 | 1732.5 | 0 | 0 | 0 | 0 | 0 | 0
889 | M15748 | M | 295.6 | 306.1 | 10.5 | 1651 | 172.8923 | 28.1 | 4858.2741 | 110 | 3091 | 0 | 0 | 0 | 0 | 0 | 0
890 | L48069 | L | 295.6 | 306.1 | 10.5 | 1389 | 145.4557 | 46.2 | 6720.0552 | 113 | 5220.6 | 0 | 0 | 0 | 0 | 0 | 0
891 | L48070 | L | 295.6 | 306 | 10.4 | 1370 | 143.4661 | 52.4 | 7517.6218 | 115 | 6026 | 0 | 0 | 0 | 0 | 0 | 0
892 | L48071 | L | 295.7 | 306.1 | 10.4 | 1408 | 147.4454 | 47.9 | 7062.6354 | 117 | 5604.3 | 0 | 0 | 0 | 0 | 0 | 0
893 | L48072 | L | 295.7 | 306.1 | 10.4 | 1343 | 140.6386 | 54.4 | 7650.7415 | 119 | 6473.6 | 0 | 0 | 0 | 0 | 0 | 0
894 | M15753 | M | 295.7 | 306.2 | 10.5 | 1423 | 149.0162 | 42.5 | 6333.189 | 121 | 5142.5 | 0 | 0 | 0 | 0 | 0 | 0
895 | L48074 | L | 295.6 | 306.2 | 10.6 | 1426 | 149.3304 | 48.6 | 7257.456 | 124 | 6026.4 | 0 | 0 | 0 | 0 | 0 | 0
896 | M15755 | M | 295.6 | 306.2 | 10.6 | 1435 | 150.2728 | 51.6 | 7754.079 | 126 | 6501.6 | 0 | 0 | 0 | 0 | 0 | 0
897 | L48076 | L | 295.5 | 306.1 | 10.6 | 1573 | 164.7242 | 35.1 | 5781.8185 | 129 | 4527.9 | 0 | 0 | 0 | 0 | 0 | 0
898 | L48077 | L | 295.6 | 306.2 | 10.6 | 1612 | 168.8082 | 31.2 | 5266.8173 | 131 | 4087.2 | 0 | 0 | 0 | 0 | 0 | 0
899 | L48078 | L | 295.6 | 306.2 | 10.6 | 1446 | 151.4248 | 49.9 | 7556.0958 | 133 | 6636.7 | 0 | 0 | 0 | 0 | 0 | 0
900 | H30313 | H | 295.6 | 306.2 | 10.6 | 1329 | 139.1726 | 55.3 | 7696.2423 | 135 | 7465.5 | 0 | 0 | 0 | 0 | 0 | 0
901 | L48080 | L | 295.6 | 306.2 | 10.6 | 1569 | 164.3053 | 35.1 | 5767.1159 | 140 | 4914 | 0 | 0 | 0 | 0 | 0 | 0
902 | H30315 | H | 295.6 | 306.1 | 10.5 | 1256 | 131.528 | 62.3 | 8194.1952 | 142 | 8846.6 | 0 | 0 | 0 | 0 | 0 | 0
903 | L48082 | L | 295.6 | 306.1 | 10.5 | 1383 | 144.8274 | 48.7 | 7053.0954 | 147 | 7158.9 | 0 | 0 | 0 | 0 | 0 | 0
904 | L48083 | L | 295.7 | 306.2 | 10.5 | 2270 | 237.7138 | 14.6 | 3470.6221 | 149 | 2175.4 | 1 | 0 | 0 | 1 | 0 | 0
905 | H30318 | H | 295.7 | 306.2 | 10.5 | 1458 | 152.6814 | 49.8 | 7603.5339 | 151 | 7519.8 | 0 | 0 | 0 | 0 | 0 | 0
906 | L48085 | L | 295.6 | 306.1 | 10.5 | 1474 | 154.3569 | 41.2 | 6359.5051 | 156 | 6427.2 | 0 | 0 | 0 | 0 | 0 | 0
907 | M15766 | M | 295.6 | 306.1 | 10.5 | 1462 | 153.1003 | 49.2 | 7532.5339 | 158 | 7773.6 | 0 | 0 | 0 | 0 | 0 | 0
908 | M15767 | M | 295.6 | 306.1 | 10.5 | 1669 | 174.7773 | 29 | 5068.5409 | 161 | 4669 | 0 | 0 | 0 | 0 | 0 | 0
909 | M15768 | M | 295.5 | 306.1 | 10.6 | 1822 | 190.7994 | 24.3 | 4636.4253 | 164 | 3985.2 | 0 | 0 | 0 | 0 | 0 | 0
910 | L48089 | L | 295.5 | 306 | 10.5 | 1456 | 152.472 | 39.2 | 5976.901 | 167 | 6546.4 | 0 | 0 | 0 | 0 | 0 | 0
911 | L48090 | L | 295.5 | 306 | 10.5 | 1546 | 161.8967 | 35.9 | 5812.093 | 169 | 6067.1 | 0 | 0 | 0 | 0 | 0 | 0
912 | M15771 | M | 295.6 | 306.1 | 10.5 | 1490 | 156.0324 | 42.7 | 6662.585 | 171 | 7301.7 | 0 | 0 | 0 | 0 | 0 | 0
913 | L48092 | L | 295.6 | 306 | 10.4 | 1569 | 164.3053 | 40.4 | 6637.9339 | 174 | 7029.6 | 0 | 0 | 0 | 0 | 0 | 0
914 | L48093 | L | 295.5 | 306 | 10.5 | 1621 | 169.7507 | 29.5 | 5007.6463 | 176 | 5192 | 0 | 0 | 0 | 0 | 0 | 0
915 | M15774 | M | 295.4 | 305.9 | 10.5 | 1518 | 158.9646 | 40.6 | 6453.9623 | 178 | 7226.8 | 0 | 0 | 0 | 0 | 0 | 0
916 | M15775 | M | 295.4 | 305.8 | 10.4 | 1526 | 159.8023 | 38.2 | 6104.4496 | 181 | 6914.2 | 0 | 0 | 0 | 0 | 0 | 0
917 | M15776 | M | 295.3 | 305.8 | 10.5 | 1589 | 166.3997 | 36.2 | 6023.6688 | 184 | 6660.8 | 0 | 0 | 0 | 0 | 0 | 0
918 | L48097 | L | 295.3 | 305.7 | 10.4 | 1475 | 154.4616 | 51 | 7877.5436 | 187 | 9537 | 0 | 0 | 0 | 0 | 0 | 0
919 | M15778 | M | 295.3 | 305.7 | 10.4 | 1473 | 154.2522 | 38.5 | 5938.7097 | 189 | 7276.5 | 0 | 0 | 0 | 0 | 0 | 0
920 | L48099 | L | 295.4 | 305.8 | 10.4 | 1407 | 147.3407 | 50.7 | 7470.1733 | 192 | 9734.4 | 0 | 0 | 0 | 0 | 0 | 0
921 | M15780 | M | 295.5 | 305.9 | 10.4 | 1518 | 158.9646 | 44.1 | 7010.3383 | 194 | 8555.4 | 0 | 0 | 0 | 0 | 0 | 0
922 | H30335 | H | 295.5 | 305.9 | 10.4 | 1593 | 166.8186 | 37.2 | 6205.6508 | 197 | 7328.4 | 0 | 0 | 0 | 0 | 0 | 0
923 | M15782 | M | 295.5 | 305.9 | 10.4 | 1380 | 144.5133 | 52.4 | 7572.4949 | 202 | 10584.8 | 0 | 0 | 0 | 0 | 0 | 0
924 | M15783 | M | 295.5 | 306 | 10.5 | 1423 | 149.0162 | 45.3 | 6750.4344 | 205 | 9286.5 | 0 | 0 | 0 | 0 | 0 | 0
925 | L48104 | L | 295.5 | 306 | 10.5 | 1800 | 188.4956 | 27.6 | 5202.4774 | 208 | 5740.8 | 0 | 0 | 0 | 0 | 0 | 0
926 | H30339 | H | 295.6 | 306.1 | 10.5 | 1623 | 169.9602 | 30.9 | 5251.769 | 210 | 6489 | 0 | 0 | 0 | 0 | 0 | 0
927 | L48106 | L | 295.6 | 306.1 | 10.5 | 1372 | 143.6755 | 55.6 | 7988.358 | 215 | 11954 | 1 | 0 | 0 | 0 | 1 | 0
928 | H30341 | H | 295.6 | 306 | 10.4 | 1396 | 146.1888 | 52.4 | 7660.292 | 0 | 0 | 0 | 0 | 0 | 0 | 0 | 0
929 | L48108 | L | 295.6 | 306 | 10.4 | 1949 | 204.0988 | 21.9 | 4469.7638 | 5 | 109.5 | 0 | 0 | 0 | 0 | 0 | 0
930 | L48109 | L | 295.6 | 306 | 10.4 | 1419 | 148.5973 | 51.1 | 7593.3237 | 7 | 357.7 | 0 | 0 | 0 | 0 | 0 | 0
931 | M15790 | M | 295.5 | 305.9 | 10.4 | 1453 | 152.1578 | 47.3 | 7197.0641 | 9 | 425.7 | 0 | 0 | 0 | 0 | 0 | 0
932 | L48111 | L | 295.5 | 305.9 | 10.4 | 1542 | 161.4779 | 36.2 | 5845.4986 | 12 | 434.4 | 0 | 0 | 0 | 0 | 0 | 0
933 | L48112 | L | 295.6 | 306 | 10.4 | 1363 | 142.733 | 50 | 7136.6513 | 14 | 700 | 0 | 0 | 0 | 0 | 0 | 0
934 | L48113 | L | 295.5 | 306 | 10.5 | 1597 | 167.2374 | 37.2 | 6221.2331 | 16 | 595.2 | 0 | 0 | 0 | 0 | 0 | 0
935 | M15794 | M | 295.5 | 306 | 10.5 | 1326 | 138.8584 | 50.8 | 7054.0065 | 18 | 914.4 | 0 | 0 | 0 | 0 | 0 | 0
936 | M15795 | M | 295.5 | 306 | 10.5 | 1641 | 171.8451 | 36.6 | 6289.5313 | 21 | 768.6 | 0 | 0 | 0 | 0 | 0 | 0
937 | M15796 | M | 295.6 | 306.1 | 10.5 | 1418 | 148.4926 | 46.2 | 6860.3587 | 24 | 1108.8 | 0 | 0 | 0 | 0 | 0 | 0
938 | L48117 | L | 295.6 | 306.2 | 10.6 | 1263 | 132.2611 | 61.8 | 8173.7329 | 27 | 1668.6 | 0 | 0 | 0 | 0 | 0 | 0
939 | L48118 | L | 295.6 | 306.2 | 10.6 | 1823 | 190.9041 | 25.8 | 4925.3261 | 29 | 748.2 | 0 | 0 | 0 | 0 | 0 | 0
940 | L48119 | L | 295.5 | 306.1 | 10.6 | 1488 | 155.823 | 40.7 | 6341.9959 | 31 | 1261.7 | 0 | 0 | 0 | 0 | 0 | 0
941 | L48120 | L | 295.6 | 306.2 | 10.6 | 1443 | 151.1106 | 48.9 | 7389.3087 | 33 | 1613.7 | 0 | 0 | 0 | 0 | 0 | 0
942 | L48121 | L | 295.6 | 306.2 | 10.6 | 1650 | 172.7876 | 28.2 | 4872.6102 | 35 | 987 | 0 | 0 | 0 | 0 | 0 | 0
943 | M15802 | M | 295.7 | 306.3 | 10.6 | 1462 | 153.1003 | 44.3 | 6782.3425 | 37 | 1639.1 | 0 | 0 | 0 | 0 | 0 | 0
944 | M15803 | M | 295.6 | 306.2 | 10.6 | 1477 | 154.6711 | 45 | 6960.1985 | 40 | 1800 | 0 | 0 | 0 | 0 | 0 | 0
945 | M15804 | M | 295.7 | 306.3 | 10.6 | 1712 | 179.2802 | 28.5 | 5109.4863 | 43 | 1225.5 | 0 | 0 | 0 | 0 | 0 | 0
946 | M15805 | M | 295.7 | 306.3 | 10.6 | 1347 | 141.0575 | 50.4 | 7109.2985 | 46 | 2318.4 | 0 | 0 | 0 | 0 | 0 | 0
947 | L48126 | L | 295.6 | 306.2 | 10.6 | 1287 | 134.7743 | 54.8 | 7385.633 | 49 | 2685.2 | 0 | 0 | 0 | 0 | 0 | 0
948 | L48127 | L | 295.6 | 306.2 | 10.6 | 1428 | 149.5398 | 44.5 | 6654.5216 | 51 | 2269.5 | 0 | 0 | 0 | 0 | 0 | 0
949 | M15808 | M | 295.6 | 306.3 | 10.7 | 1426 | 149.3304 | 45.5 | 6794.5319 | 53 | 2411.5 | 0 | 0 | 0 | 0 | 0 | 0
950 | L48129 | L | 295.6 | 306.3 | 10.7 | 1636 | 171.3215 | 32.7 | 5602.2137 | 56 | 1831.2 | 0 | 0 | 0 | 0 | 0 | 0
951 | L48130 | L | 295.6 | 306.2 | 10.6 | 1424 | 149.1209 | 42.5 | 6337.6396 | 58 | 2465 | 0 | 0 | 0 | 0 | 0 | 0
952 | H30365 | H | 295.6 | 306.3 | 10.7 | 1509 | 158.0221 | 35.8 | 5657.1916 | 60 | 2148 | 0 | 0 | 0 | 0 | 0 | 0
953 | L48132 | L | 295.5 | 306.2 | 10.7 | 1448 | 151.6342 | 48.9 | 7414.9126 | 65 | 3178.5 | 0 | 0 | 0 | 0 | 0 | 0
954 | L48133 | L | 295.5 | 306.1 | 10.6 | 1650 | 172.7876 | 32.8 | 5667.4331 | 67 | 2197.6 | 0 | 0 | 0 | 0 | 0 | 0
955 | H30368 | H | 295.6 | 306.2 | 10.6 | 1414 | 148.0737 | 42.5 | 6293.1337 | 69 | 2932.5 | 0 | 0 | 0 | 0 | 0 | 0
956 | L48135 | L | 295.6 | 306.3 | 10.7 | 1911 | 200.1195 | 20.9 | 4182.4965 | 74 | 1546.6 | 0 | 0 | 0 | 0 | 0 | 0
957 | H30370 | H | 295.6 | 306.2 | 10.6 | 1632 | 170.9026 | 32.2 | 5503.065 | 76 | 2447.2 | 0 | 0 | 0 | 0 | 0 | 0
958 | M15817 | M | 295.7 | 306.4 | 10.7 | 1387 | 145.2463 | 40.1 | 5824.3766 | 81 | 3248.1 | 0 | 0 | 0 | 0 | 0 | 0
959 | L48138 | L | 295.8 | 306.4 | 10.6 | 1399 | 146.5029 | 47.6 | 6973.5398 | 84 | 3998.4 | 0 | 0 | 0 | 0 | 0 | 0
960 | L48139 | L | 295.8 | 306.5 | 10.7 | 1505 | 157.6032 | 35.2 | 5547.6337 | 86 | 3027.2 | 0 | 0 | 0 | 0 | 0 | 0
961 | L48140 | L | 295.8 | 306.5 | 10.7 | 1534 | 160.6401 | 37.9 | 6088.26 | 88 | 3335.2 | 0 | 0 | 0 | 0 | 0 | 0
962 | L48141 | L | 295.8 | 306.5 | 10.7 | 1493 | 156.3466 | 40.5 | 6332.0371 | 90 | 3645 | 0 | 0 | 0 | 0 | 0 | 0
963 | M15822 | M | 295.8 | 306.6 | 10.8 | 1480 | 154.9852 | 43.2 | 6695.3623 | 92 | 3974.4 | 0 | 0 | 0 | 0 | 0 | 0
964 | L48143 | L | 295.8 | 306.6 | 10.8 | 1621 | 169.7507 | 31.6 | 5364.1228 | 95 | 3002 | 0 | 0 | 0 | 0 | 0 | 0
965 | L48144 | L | 295.7 | 306.5 | 10.8 | 1737 | 181.8982 | 26.2 | 4765.7332 | 97 | 2541.4 | 0 | 0 | 0 | 0 | 0 | 0
966 | L48145 | L | 295.8 | 306.6 | 10.8 | 1508 | 157.9174 | 46.5 | 7343.1587 | 99 | 4603.5 | 0 | 0 | 0 | 0 | 0 | 0
967 | M15826 | M | 295.8 | 306.5 | 10.7 | 1641 | 171.8451 | 32.2 | 5533.4128 | 101 | 3252.2 | 0 | 0 | 0 | 0 | 0 | 0
968 | M15827 | M | 295.9 | 306.6 | 10.7 | 1532 | 160.4307 | 38.6 | 6192.6237 | 104 | 4014.4 | 0 | 0 | 0 | 0 | 0 | 0
969 | L48148 | L | 295.9 | 306.7 | 10.8 | 1547 | 162.0015 | 40.9 | 6625.8598 | 107 | 4376.3 | 0 | 0 | 0 | 0 | 0 | 0
970 | L48149 | L | 295.9 | 306.6 | 10.7 | 1412 | 147.8643 | 41 | 6062.4361 | 109 | 4469 | 0 | 0 | 0 | 0 | 0 | 0
971 | L48150 | L | 295.8 | 306.5 | 10.7 | 1568 | 164.2006 | 35.1 | 5763.4402 | 111 | 3896.1 | 0 | 0 | 0 | 0 | 0 | 0
972 | L48151 | L | 295.9 | 306.6 | 10.7 | 1557 | 163.0487 | 41.1 | 6701.2999 | 113 | 4644.3 | 0 | 0 | 0 | 0 | 0 | 0
973 | L48152 | L | 295.8 | 306.6 | 10.8 | 1644 | 172.1593 | 35.2 | 6060.0066 | 115 | 4048 | 0 | 0 | 0 | 0 | 0 | 0
974 | L48153 | L | 295.9 | 306.6 | 10.7 | 1679 | 175.8245 | 30.4 | 5345.0639 | 117 | 3556.8 | 0 | 0 | 0 | 0 | 0 | 0
975 | L48154 | L | 296 | 306.6 | 10.6 | 1511 | 158.2315 | 35.2 | 5569.7506 | 119 | 4188.8 | 0 | 0 | 0 | 0 | 0 | 0
976 | M15835 | M | 296 | 306.6 | 10.6 | 1628 | 170.4838 | 36.8 | 6273.8024 | 121 | 4452.8 | 0 | 0 | 0 | 0 | 0 | 0
977 | M15836 | M | 296 | 306.6 | 10.6 | 1392 | 145.7699 | 51.3 | 7477.9958 | 124 | 6361.2 | 0 | 0 | 0 | 0 | 0 | 0
978 | L48157 | L | 296 | 306.7 | 10.7 | 1917 | 200.7478 | 21 | 4215.7032 | 127 | 2667 | 0 | 0 | 0 | 0 | 0 | 0
979 | M15838 | M | 296.2 | 306.8 | 10.6 | 1526 | 159.8023 | 42.3 | 6759.6392 | 129 | 5456.7 | 0 | 0 | 0 | 0 | 0 | 0
980 | L48159 | L | 296.2 | 306.8 | 10.6 | 1389 | 145.4557 | 53.3 | 7752.7909 | 132 | 7035.6 | 0 | 0 | 0 | 0 | 0 | 0
981 | L48160 | L | 296.1 | 306.7 | 10.6 | 1409 | 147.5501 | 42.8 | 6315.1458 | 134 | 5735.2 | 0 | 0 | 0 | 0 | 0 | 0
982 | L48161 | L | 296.2 | 306.8 | 10.6 | 1655 | 173.3112 | 31.1 | 5389.9782 | 136 | 4229.6 | 0 | 0 | 0 | 0 | 0 | 0
983 | L48162 | L | 296.2 | 306.9 | 10.7 | 1516 | 158.7551 | 39.1 | 6207.3263 | 138 | 5395.8 | 0 | 0 | 0 | 0 | 0 | 0
984 | L48163 | L | 296.2 | 306.9 | 10.7 | 1526 | 159.8023 | 34.9 | 5577.1019 | 140 | 4886 | 0 | 0 | 0 | 0 | 0 | 0
985 | L48164 | L | 296.3 | 307.1 | 10.8 | 1419 | 148.5973 | 48.6 | 7221.8304 | 142 | 6901.2 | 0 | 0 | 0 | 0 | 0 | 0
986 | L48165 | L | 296.4 | 307.2 | 10.8 | 1748 | 183.0501 | 25.3 | 4631.1683 | 144 | 3643.2 | 0 | 0 | 0 | 0 | 0 | 0
987 | H30400 | H | 296.4 | 307.1 | 10.7 | 1638 | 171.531 | 32.5 | 5574.7562 | 146 | 4745 | 0 | 0 | 0 | 0 | 0 | 0
988 | M15847 | M | 296.3 | 307.1 | 10.8 | 1534 | 160.6401 | 33.8 | 5429.6355 | 151 | 5103.8 | 0 | 0 | 0 | 0 | 0 | 0
989 | H30402 | H | 296.3 | 307.1 | 10.8 | 1774 | 185.7728 | 25.9 | 4811.5167 | 154 | 3988.6 | 0 | 0 | 0 | 0 | 0 | 0
990 | M15849 | M | 296.2 | 307 | 10.8 | 2119 | 221.9012 | 18.3 | 4060.7912 | 159 | 2909.7 | 0 | 0 | 0 | 0 | 0 | 0
991 | L48170 | L | 296.2 | 307 | 10.8 | 1414 | 148.0737 | 48.3 | 7151.9613 | 162 | 7824.6 | 0 | 0 | 0 | 0 | 0 | 0
992 | M15851 | M | 296.1 | 307 | 10.9 | 1523 | 159.4882 | 42 | 6698.5039 | 164 | 6888 | 0 | 0 | 0 | 0 | 0 | 0
993 | L48172 | L | 296.1 | 307.1 | 11 | 1651 | 172.8923 | 35.7 | 6172.2557 | 167 | 5961.9 | 0 | 0 | 0 | 0 | 0 | 0
994 | M15853 | M | 296.1 | 307.1 | 11 | 1485 | 155.5088 | 36 | 5598.3181 | 169 | 6084 | 0 | 0 | 0 | 0 | 0 | 0
995 | M15854 | M | 296.2 | 307.2 | 11 | 1168 | 122.3127 | 63.4 | 7754.6235 | 172 | 10904.8 | 0 | 0 | 0 | 0 | 0 | 0
996 | L48175 | L | 296.3 | 307.3 | 11 | 1566 | 163.9911 | 35.8 | 5870.8827 | 175 | 6265 | 0 | 0 | 0 | 0 | 0 | 0
997 | M15856 | M | 296.3 | 307.2 | 10.9 | 1286 | 134.6696 | 51.1 | 6881.6168 | 177 | 9044.7 | 0 | 0 | 0 | 0 | 0 | 0
998 | M15857 | M | 296.3 | 307.2 | 10.9 | 1446 | 151.4248 | 45.9 | 6950.3968 | 180 | 8262 | 0 | 0 | 0 | 0 | 0 | 0
999 | M15858 | M | 296.4 | 307.2 | 10.8 | 2071 | 216.8746 | 19.4 | 4207.3675 | 183 | 3550.2 | 0 | 0 | 0 | 0 | 0 | 0
1000 | L48179 | L | 296.3 | 307.1 | 10.8 | 1560 | 163.3628 | 33.2 | 5423.6456 | 186 | 6175.2 | 0 | 0 | 0 | 0 | 0 | 0
1001 | L48180 | L | 296.3 | 307.1 | 10.8 | 1654 | 173.2065 | 29.6 | 5126.9117 | 188 | 5564.8 | 0 | 0 | 0 | 0 | 0 | 0
1002 | L48181 | L | 296.3 | 307.1 | 10.8 | 1662 | 174.0442 | 32.9 | 5726.0553 | 190 | 6251 | 0 | 0 | 0 | 0 | 0 | 0
1003 | L48182 | L | 296.3 | 307.2 | 10.9 | 1646 | 172.3687 | 35 | 6032.9051 | 192 | 6720 | 0 | 0 | 0 | 0 | 0 | 0
1004 | L48183 | L | 296.2 | 307.1 | 10.9 | 1444 | 151.2153 | 46.7 | 7061.7557 | 194 | 9059.8 | 0 | 0 | 0 | 0 | 0 | 0
1005 | H30418 | H | 296.3 | 307.2 | 10.9 | 1424 | 149.1209 | 42 | 6263.0791 | 196 | 8232 | 0 | 0 | 0 | 0 | 0 | 0
1006 | L48185 | L | 296.2 | 307.2 | 11 | 1382 | 144.7227 | 52 | 7525.5805 | 201 | 10452 | 0 | 0 | 0 | 0 | 0 | 0
1007 | L48186 | L | 296.2 | 307.1 | 10.9 | 1413 | 147.969 | 53.4 | 7901.5453 | 203 | 10840.2 | 0 | 0 | 0 | 0 | 0 | 0
1008 | M15867 | M | 296.2 | 307.2 | 11 | 1633 | 171.0074 | 31.1 | 5318.3289 | 0 | 0 | 0 | 0 | 0 | 0 | 0 | 0
1009 | L48188 | L | 296.2 | 307.1 | 10.9 | 1441 | 150.9012 | 41.7 | 6292.5787 | 3 | 125.1 | 0 | 0 | 0 | 0 | 0 | 0
1010 | M15869 | M | 296.2 | 307.2 | 11 | 1385 | 145.0369 | 44 | 6381.6219 | 5 | 220 | 0 | 0 | 0 | 0 | 0 | 0
1011 | M15870 | M | 296.2 | 307.2 | 11 | 1552 | 162.5251 | 34.8 | 5655.8721 | 8 | 278.4 | 0 | 0 | 0 | 0 | 0 | 0
1012 | M15871 | M | 296.2 | 307.3 | 11.1 | 1451 | 151.9484 | 42.8 | 6503.39 | 11 | 470.8 | 0 | 0 | 0 | 0 | 0 | 0
1013 | M15872 | M | 296.1 | 307.1 | 11 | 1433 | 150.0634 | 38.5 | 5777.4412 | 14 | 539 | 0 | 0 | 0 | 0 | 0 | 0
1014 | M15873 | M | 296.1 | 307.2 | 11.1 | 1619 | 169.5413 | 29.7 | 5035.3761 | 17 | 504.9 | 0 | 0 | 0 | 0 | 0 | 0
1015 | L48194 | L | 296.2 | 307.2 | 11 | 1445 | 151.32 | 41.8 | 6325.1779 | 20 | 836 | 0 | 0 | 0 | 0 | 0 | 0
1016 | L48195 | L | 296.2 | 307.2 | 11 | 1356 | 142 | 43.6 | 6191.1995 | 22 | 959.2 | 0 | 0 | 0 | 0 | 0 | 0
1017 | M15876 | M | 296.3 | 307.2 | 10.9 | 1319 | 138.1254 | 68.3 | 9433.9619 | 24 | 1639.2 | 1 | 0 | 0 | 1 | 0 | 0
1018 | L48197 | L | 296.3 | 307.2 | 10.9 | 1637 | 171.4262 | 31.6 | 5417.0692 | 27 | 853.2 | 0 | 0 | 0 | 0 | 0 | 0
1019 | L48198 | L | 296.3 | 307.2 | 10.9 | 1291 | 135.1932 | 58.6 | 7922.3217 | 29 | 1699.4 | 0 | 0 | 0 | 0 | 0 | 0
1020 | L48199 | L | 296.3 | 307.3 | 11 | 1398 | 146.3982 | 52.7 | 7715.1861 | 31 | 1633.7 | 0 | 0 | 0 | 0 | 0 | 0
1021 | L48200 | L | 296.3 | 307.3 | 11 | 1372 | 143.6755 | 57.7 | 8290.0766 | 33 | 1904.1 | 0 | 0 | 0 | 0 | 0 | 0
1022 | M15881 | M | 296.3 | 307.2 | 10.9 | 1454 | 152.2625 | 42.5 | 6471.1573 | 35 | 1487.5 | 0 | 0 | 0 | 0 | 0 | 0
1023 | L48202 | L | 296.2 | 307.2 | 11 | 1515 | 158.6504 | 36.5 | 5790.7407 | 38 | 1387 | 0 | 0 | 0 | 0 | 0 | 0
1024 | L48203 | L | 296.2 | 307.3 | 11.1 | 1881 | 196.9779 | 24.3 | 4786.562 | 40 | 972 | 0 | 0 | 0 | 0 | 0 | 0
1025 | L48204 | L | 296.2 | 307.3 | 11.1 | 1711 | 179.1755 | 29.9 | 5357.3475 | 42 | 1255.8 | 0 | 0 | 0 | 0 | 0 | 0
1026 | L48205 | L | 296.2 | 307.3 | 11.1 | 1475 | 154.4616 | 37 | 5715.0806 | 44 | 1628 | 0 | 0 | 0 | 0 | 0 | 0
1027 | L48206 | L | 296.4 | 307.4 | 11 | 1512 | 158.3363 | 36.8 | 5826.7747 | 46 | 1692.8 | 0 | 0 | 0 | 0 | 0 | 0
1028 | M15887 | M | 296.3 | 307.4 | 11.1 | 1335 | 139.8009 | 50.5 | 7059.9441 | 48 | 2424 | 0 | 0 | 0 | 0 | 0 | 0
1029 | L48208 | L | 296.3 | 307.4 | 11.1 | 1472 | 154.1475 | 39.9 | 6150.4844 | 51 | 2034.9 | 0 | 0 | 0 | 0 | 0 | 0
1030 | M15889 | M | 296.2 | 307.3 | 11.1 | 1477 | 154.6711 | 35.2 | 5444.422 | 53 | 1865.6 | 0 | 0 | 0 | 0 | 0 | 0
1031 | L48210 | L | 296.3 | 307.4 | 11.1 | 1760 | 184.3068 | 28.4 | 5234.3122 | 56 | 1590.4 | 0 | 0 | 0 | 0 | 0 | 0
1032 | L48211 | L | 296.4 | 307.5 | 11.1 | 1549 | 162.2109 | 36.1 | 5855.8135 | 58 | 2093.8 | 0 | 0 | 0 | 0 | 0 | 0
1033 | L48212 | L | 296.3 | 307.4 | 11.1 | 1648 | 172.5782 | 34 | 5867.6573 | 60 | 2040 | 0 | 0 | 0 | 0 | 0 | 0
1034 | H30447 | H | 296.4 | 307.5 | 11.1 | 1556 | 162.9439 | 38 | 6191.8697 | 62 | 2356 | 0 | 0 | 0 | 0 | 0 | 0
1035 | M15894 | M | 296.3 | 307.4 | 11.1 | 1958 | 205.0413 | 19.1 | 3916.2885 | 67 | 1279.7 | 0 | 0 | 0 | 0 | 0 | 0
1036 | L48215 | L | 296.4 | 307.4 | 11 | 1403 | 146.9218 | 48.4 | 7111.0159 | 70 | 3388 | 0 | 0 | 0 | 0 | 0 | 0
1037 | M15896 | M | 296.4 | 307.5 | 11.1 | 1684 | 176.3481 | 31.4 | 5537.3293 | 72 | 2260.8 | 0 | 0 | 0 | 0 | 0 | 0
1038 | H30451 | H | 296.4 | 307.5 | 11.1 | 1596 | 167.1327 | 35.1 | 5866.3588 | 75 | 2632.5 | 0 | 0 | 0 | 0 | 0 | 0
1039 | L48218 | L | 296.6 | 307.6 | 11 | 1498 | 156.8702 | 41.1 | 6447.3649 | 80 | 3288 | 0 | 0 | 0 | 0 | 0 | 0
1040 | L48219 | L | 296.7 | 307.7 | 11 | 1524 | 159.5929 | 36.8 | 5873.019 | 82 | 3017.6 | 0 | 0 | 0 | 0 | 0 | 0
1041 | L48220 | L | 296.7 | 307.7 | 11 | 1502 | 157.2891 | 43.9 | 6904.9903 | 84 | 3687.6 | 0 | 0 | 0 | 0 | 0 | 0
1042 | L48221 | L | 296.6 | 307.6 | 11 | 1809 | 189.438 | 25.1 | 4754.8947 | 86 | 2158.6 | 0 | 0 | 0 | 0 | 0 | 0
1043 | L48222 | L | 296.6 | 307.6 | 11 | 1542 | 161.4779 | 37.4 | 6039.2721 | 88 | 3291.2 | 0 | 0 | 0 | 0 | 0 | 0
1044 | L48223 | L | 296.5 | 307.6 | 11.1 | 1431 | 149.854 | 45.2 | 6773.3994 | 90 | 4068 | 0 | 0 | 0 | 0 | 0 | 0
1045 | L48224 | L | 296.5 | 307.6 | 11.1 | 1512 | 158.3363 | 43.6 | 6903.4614 | 92 | 4011.2 | 0 | 0 | 0 | 0 | 0 | 0
1046 | H30459 | H | 296.4 | 307.5 | 11.1 | 1403 | 146.9218 | 52.8 | 7757.4719 | 94 | 4963.2 | 0 | 0 | 0 | 0 | 0 | 0
1047 | L48226 | L | 296.4 | 307.5 | 11.1 | 1331 | 139.382 | 47.8 | 6662.4593 | 99 | 4732.2 | 0 | 0 | 0 | 0 | 0 | 0
1048 | M15907 | M | 296.6 | 307.7 | 11.1 | 1474 | 154.3569 | 52.6 | 8119.1739 | 101 | 5312.6 | 0 | 0 | 0 | 0 | 0 | 0
1049 | L48228 | L | 296.5 | 307.6 | 11.1 | 1607 | 168.2846 | 33.5 | 5637.5357 | 104 | 3484 | 0 | 0 | 0 | 0 | 0 | 0
1050 | L48229 | L | 296.5 | 307.6 | 11.1 | 1415 | 148.1785 | 44.2 | 6549.4876 | 106 | 4685.2 | 0 | 0 | 0 | 0 | 0 | 0
1051 | L48230 | L | 296.6 | 307.6 | 11 | 1671 | 174.9867 | 28.8 | 5039.6173 | 108 | 3110.4 | 0 | 0 | 0 | 0 | 0 | 0
1052 | L48231 | L | 296.6 | 307.7 | 11.1 | 1556 | 162.9439 | 37.7 | 6142.9865 | 110 | 4147 | 0 | 0 | 0 | 0 | 0 | 0
1053 | L48232 | L | 296.7 | 307.7 | 11 | 1927 | 201.795 | 23.9 | 4822.8997 | 112 | 2676.8 | 0 | 0 | 0 | 0 | 0 | 0
1054 | M15913 | M | 296.7 | 307.7 | 11 | 1597 | 167.2374 | 32.1 | 5368.3221 | 114 | 3659.4 | 0 | 0 | 0 | 0 | 0 | 0
1055 | H30468 | H | 296.8 | 307.8 | 11 | 1627 | 170.379 | 30.5 | 5196.5608 | 117 | 3568.5 | 0 | 0 | 0 | 0 | 0 | 0
1056 | L48235 | L | 296.8 | 307.8 | 11 | 1480 | 154.9852 | 39.4 | 6106.4184 | 122 | 4806.8 | 0 | 0 | 0 | 0 | 0 | 0
1057 | L48236 | L | 296.8 | 307.8 | 11 | 1565 | 163.8864 | 39.5 | 6473.5135 | 124 | 4898 | 0 | 0 | 0 | 0 | 0 | 0
1058 | L48237 | L | 296.8 | 307.8 | 11 | 1573 | 164.7242 | 36.4 | 5995.96 | 126 | 4586.4 | 0 | 0 | 0 | 0 | 0 | 0
1059 | L48238 | L | 296.7 | 307.8 | 11.1 | 1605 | 168.0752 | 31.3 | 5260.754 | 128 | 4006.4 | 0 | 0 | 0 | 0 | 0 | 0
1060 | M15919 | M | 296.7 | 307.9 | 11.2 | 1874 | 196.2448 | 21.3 | 4180.0147 | 130 | 2769 | 0 | 0 | 0 | 0 | 0 | 0
1061 | H30474 | H | 296.7 | 307.9 | 11.2 | 1424 | 149.1209 | 53.8 | 8022.7061 | 133 | 7155.4 | 0 | 0 | 0 | 0 | 0 | 0
1062 | L48241 | L | 296.7 | 307.9 | 11.2 | 1420 | 148.7021 | 50.1 | 7449.9728 | 138 | 6913.8 | 0 | 0 | 0 | 0 | 0 | 0
1063 | L48242 | L | 296.8 | 307.9 | 11.1 | 1372 | 143.6755 | 49 | 7040.0997 | 140 | 6860 | 0 | 0 | 0 | 0 | 0 | 0
1064 | M15923 | M | 296.8 | 307.8 | 11 | 1664 | 174.2537 | 32.8 | 5715.5205 | 142 | 4657.6 | 0 | 0 | 0 | 0 | 0 | 0
1065 | M15924 | M | 296.8 | 307.9 | 11.1 | 1409 | 147.5501 | 44.3 | 6536.471 | 145 | 6423.5 | 0 | 0 | 0 | 0 | 0 | 0
1066 | L48245 | L | 296.8 | 307.9 | 11.1 | 1718 | 179.9085 | 25.2 | 4533.6952 | 148 | 3729.6 | 0 | 0 | 0 | 0 | 0 | 0
1067 | M15926 | M | 296.9 | 307.8 | 10.9 | 1544 | 161.6873 | 40.3 | 6515.9983 | 150 | 6045 | 0 | 0 | 0 | 0 | 0 | 0
1068 | L48247 | L | 296.9 | 307.8 | 10.9 | 1466 | 153.5192 | 45.7 | 7015.8257 | 153 | 6992.1 | 0 | 0 | 0 | 0 | 0 | 0
1069 | L48248 | L | 296.8 | 307.8 | 11 | 1394 | 145.9793 | 47.7 | 6963.2145 | 155 | 7393.5 | 0 | 0 | 0 | 0 | 0 | 0
1070 | M15929 | M | 296.9 | 307.8 | 10.9 | 1840 | 192.6843 | 24.6 | 4740.035 | 157 | 3862.2 | 0 | 0 | 0 | 0 | 0 | 0
1071 | M15930 | M | 296.9 | 307.8 | 10.9 | 1477 | 154.6711 | 37.2 | 5753.7641 | 160 | 5952 | 0 | 0 | 0 | 0 | 0 | 0
1072 | L48251 | L | 296.9 | 307.8 | 10.9 | 1425 | 149.2257 | 49.1 | 7326.9795 | 163 | 8003.3 | 0 | 0 | 0 | 0 | 0 | 0
1073 | M15932 | M | 297 | 307.9 | 10.9 | 1414 | 148.0737 | 46.2 | 6841.0065 | 165 | 7623 | 0 | 0 | 0 | 0 | 0 | 0
1074 | L48253 | L | 297 | 307.8 | 10.8 | 1414 | 148.0737 | 47.5 | 7033.5024 | 168 | 7980 | 0 | 0 | 0 | 0 | 0 | 0
1075 | L48254 | L | 297 | 307.9 | 10.9 | 1595 | 167.028 | 31.7 | 5294.7879 | 170 | 5389 | 0 | 0 | 0 | 0 | 0 | 0
1076 | H30489 | H | 296.9 | 307.8 | 10.9 | 1345 | 140.8481 | 54.5 | 7676.2198 | 172 | 9374 | 0 | 0 | 0 | 0 | 0 | 0
1077 | L48256 | L | 296.9 | 307.7 | 10.8 | 1653 | 173.1018 | 35.9 | 6214.353 | 177 | 6354.3 | 0 | 0 | 0 | 0 | 0 | 0
1078 | L48257 | L | 296.8 | 307.6 | 10.8 | 1547 | 162.0015 | 36.5 | 5913.0533 | 179 | 6533.5 | 0 | 0 | 0 | 0 | 0 | 0
1079 | H30492 | H | 296.9 | 307.7 | 10.8 | 1656 | 173.4159 | 30.8 | 5341.2102 | 181 | 5574.8 | 0 | 0 | 0 | 0 | 0 | 0
1080 | L48259 | L | 297 | 307.7 | 10.7 | 1731 | 181.2699 | 28.5 | 5166.192 | 186 | 5301 | 0 | 0 | 0 | 0 | 0 | 0
1081 | L48260 | L | 297 | 307.8 | 10.8 | 1774 | 185.7728 | 28 | 5201.6397 | 188 | 5264 | 0 | 0 | 0 | 0 | 0 | 0
1082 | L48261 | L | 297 | 307.8 | 10.8 | 1521 | 159.2787 | 40.2 | 6403.0057 | 190 | 7638 | 0 | 0 | 0 | 0 | 0 | 0
1083 | H30496 | H | 297.1 | 307.9 | 10.8 | 1420 | 148.7021 | 39.8 | 5918.3417 | 192 | 7641.6 | 0 | 0 | 0 | 0 | 0 | 0
1084 | L48263 | L | 297 | 307.8 | 10.8 | 1683 | 176.2433 | 32.3 | 5692.6601 | 197 | 6363.1 | 0 | 0 | 0 | 0 | 0 | 0
1085 | M15944 | M | 297 | 307.7 | 10.7 | 1498 | 156.8702 | 47.1 | 7388.5861 | 199 | 9372.9 | 0 | 0 | 0 | 0 | 0 | 0
1086 | L48265 | L | 297 | 307.8 | 10.8 | 1385 | 145.0369 | 56.4 | 8180.079 | 202 | 11392.8 | 1 | 0 | 0 | 0 | 1 | 0
1087 | L48266 | L | 297 | 307.9 | 10.9 | 1455 | 152.3672 | 49 | 7465.9949 | 204 | 9996 | 0 | 0 | 0 | 0 | 0 | 0
1088 | H30501 | H | 296.9 | 307.8 | 10.9 | 1549 | 162.2109 | 35.8 | 5807.1502 | 206 | 7374.8 | 1 | 1 | 0 | 0 | 0 | 0
1089 | M15948 | M | 296.9 | 307.8 | 10.9 | 1392 | 145.7699 | 43.9 | 6399.2986 | 0 | 0 | 0 | 0 | 0 | 0 | 0 | 0
1090 | M15949 | M | 296.9 | 307.7 | 10.8 | 2008 | 210.2773 | 17.5 | 3679.8522 | 3 | 52.5 | 0 | 0 | 0 | 0 | 0 | 0
1091 | L48270 | L | 296.9 | 307.7 | 10.8 | 1464 | 153.3097 | 41.4 | 6347.0225 | 6 | 248.4 | 0 | 0 | 0 | 0 | 0 | 0
1092 | L48271 | L | 297 | 307.7 | 10.7 | 1447 | 151.5295 | 46.4 | 7030.9681 | 8 | 371.2 | 0 | 0 | 0 | 0 | 0 | 0
1093 | M15952 | M | 296.9 | 307.6 | 10.7 | 1685 | 176.4528 | 32 | 5646.4892 | 10 | 320 | 0 | 0 | 0 | 0 | 0 | 0
1094 | M15953 | M | 296.8 | 307.5 | 10.7 | 1443 | 151.1106 | 39.2 | 5923.5358 | 13 | 509.6 | 0 | 0 | 0 | 0 | 0 | 0
1095 | L48274 | L | 296.9 | 307.5 | 10.6 | 1354 | 141.7905 | 44.4 | 6295.5004 | 16 | 710.4 | 0 | 0 | 0 | 0 | 0 | 0
1096 | L48275 | L | 296.9 | 307.5 | 10.6 | 2721 | 284.9425 | 9.3 | 2649.9648 | 18 | 167.4 | 1 | 0 | 0 | 1 | 0 | 0
1097 | L48276 | L | 297 | 307.6 | 10.6 | 1680 | 175.9292 | 35.8 | 6298.265 | 20 | 716 | 0 | 0 | 0 | 0 | 0 | 0
1098 | H30511 | H | 296.9 | 307.5 | 10.6 | 1397 | 146.2935 | 48.3 | 7065.9759 | 22 | 1062.6 | 0 | 0 | 0 | 0 | 0 | 0
1099 | M15958 | M | 296.9 | 307.4 | 10.5 | 1521 | 159.2787 | 37.9 | 6036.6645 | 27 | 1023.3 | 0 | 0 | 0 | 0 | 0 | 0
1100 | M15959 | M | 296.8 | 307.4 | 10.6 | 1472 | 154.1475 | 43.9 | 6767.0744 | 30 | 1317 | 0 | 0 | 0 | 0 | 0 | 0
1101 | H30514 | H | 296.8 | 307.5 | 10.7 | 1695 | 177.5 | 30 | 5324.9995 | 33 | 990 | 0 | 0 | 0 | 0 | 0 | 0
1102 | H30515 | H | 296.7 | 307.5 | 10.8 | 1607 | 168.2846 | 33.6 | 5654.3641 | 38 | 1276.8 | 0 | 0 | 0 | 0 | 0 | 0
1103 | L48282 | L | 296.8 | 307.5 | 10.7 | 1347 | 141.0575 | 54.8 | 7729.9516 | 43 | 2356.4 | 0 | 0 | 0 | 0 | 0 | 0
1104 | M15963 | M | 296.7 | 307.4 | 10.7 | 1540 | 161.2684 | 38.7 | 6241.088 | 45 | 1741.5 | 0 | 0 | 0 | 0 | 0 | 0
1105 | L48284 | L | 296.6 | 307.4 | 10.8 | 1389 | 145.4557 | 42.7 | 6210.9601 | 48 | 2049.6 | 0 | 0 | 0 | 0 | 0 | 0
1106 | M15965 | M | 296.6 | 307.5 | 10.9 | 1734 | 181.5841 | 27 | 4902.7695 | 50 | 1350 | 0 | 0 | 0 | 0 | 0 | 0
1107 | L48286 | L | 296.7 | 307.6 | 10.9 | 1540 | 161.2684 | 38.6 | 6224.9611 | 53 | 2045.8 | 0 | 0 | 0 | 0 | 0 | 0
1108 | M15967 | M | 296.7 | 307.5 | 10.8 | 1515 | 158.6504 | 42.1 | 6679.1831 | 55 | 2315.5 | 0 | 0 | 0 | 0 | 0 | 0
1109 | L48288 | L | 296.6 | 307.4 | 10.8 | 1504 | 157.4985 | 45.8 | 7213.4318 | 58 | 2656.4 | 0 | 0 | 0 | 0 | 0 | 0
1110 | L48289 | L | 296.6 | 307.5 | 10.9 | 1557 | 163.0487 | 35.1 | 5723.0079 | 60 | 2106 | 0 | 0 | 0 | 0 | 0 | 0
1111 | L48290 | L | 296.5 | 307.4 | 10.9 | 1292 | 135.2979 | 52.5 | 7103.141 | 62 | 3255 | 0 | 0 | 0 | 0 | 0 | 0
1112 | H30525 | H | 296.5 | 307.4 | 10.9 | 1432 | 149.9587 | 49.2 | 7377.9675 | 64 | 3148.8 | 0 | 0 | 0 | 0 | 0 | 0
1113 | M15972 | M | 296.5 | 307.4 | 10.9 | 1350 | 141.3717 | 55.6 | 7860.2648 | 69 | 3836.4 | 0 | 0 | 0 | 0 | 0 | 0
1114 | M15973 | M | 296.6 | 307.4 | 10.8 | 1790 | 187.4484 | 25.8 | 4836.1677 | 72 | 1857.6 | 0 | 0 | 0 | 0 | 0 | 0
1115 | H30528 | H | 296.4 | 307.3 | 10.9 | 1540 | 161.2684 | 37.4 | 6031.439 | 75 | 2805 | 0 | 0 | 0 | 0 | 0 | 0
1116 | M15975 | M | 296.4 | 307.3 | 10.9 | 2077 | 217.5029 | 19.1 | 4154.306 | 80 | 1528 | 0 | 0 | 0 | 0 | 0 | 0
1117 | L48296 | L | 296.4 | 307.3 | 10.9 | 1487 | 155.7183 | 37.5 | 5839.4353 | 83 | 3112.5 | 0 | 0 | 0 | 0 | 0 | 0
1118 | L48297 | L | 296.5 | 307.4 | 10.9 | 1523 | 159.4882 | 40.7 | 6491.1692 | 85 | 3459.5 | 0 | 0 | 0 | 0 | 0 | 0
1119 | L48298 | L | 296.5 | 307.5 | 11 | 1443 | 151.1106 | 41.8 | 6316.4234 | 87 | 3636.6 | 0 | 0 | 0 | 0 | 0 | 0
1120 | L48299 | L | 296.5 | 307.5 | 11 | 1340 | 140.3245 | 59.1 | 8293.1763 | 89 | 5259.9 | 0 | 0 | 0 | 0 | 0 | 0
1121 | H30534 | H | 296.6 | 307.7 | 11.1 | 1654 | 173.2065 | 31 | 5369.4007 | 91 | 2821 | 0 | 0 | 0 | 0 | 0 | 0
1122 | L48301 | L | 296.6 | 307.6 | 11 | 1459 | 152.7861 | 40.2 | 6142.0021 | 96 | 3859.2 | 0 | 0 | 0 | 0 | 0 | 0
1123 | L48302 | L | 296.5 | 307.6 | 11.1 | 1541 | 161.3731 | 38.5 | 6212.866 | 98 | 3773 | 0 | 0 | 0 | 0 | 0 | 0
1124 | H30537 | H | 296.6 | 307.7 | 11.1 | 1386 | 145.1416 | 62.3 | 9042.3205 | 100 | 6230 | 1 | 0 | 0 | 1 | 0 | 0
1125 | M15984 | M | 296.7 | 307.8 | 11.1 | 1258 | 131.7375 | 69 | 9089.8842 | 105 | 7245 | 1 | 0 | 0 | 1 | 0 | 0
1126 | M15985 | M | 296.7 | 307.8 | 11.1 | 1375 | 143.9897 | 51.4 | 7401.0687 | 108 | 5551.2 | 0 | 0 | 0 | 0 | 0 | 0
1127 | L48306 | L | 296.8 | 307.9 | 11.1 | 1706 | 178.6519 | 30.8 | 5502.4786 | 111 | 3418.8 | 0 | 0 | 0 | 0 | 0 | 0
1128 | M15987 | M | 296.7 | 307.8 | 11.1 | 1672 | 175.0914 | 32.4 | 5672.9624 | 113 | 3661.2 | 0 | 0 | 0 | 0 | 0 | 0
1129 | M15988 | M | 296.8 | 307.9 | 11.1 | 1843 | 192.9985 | 25.2 | 4863.5624 | 116 | 2923.2 | 0 | 0 | 0 | 0 | 0 | 0
1130 | L48309 | L | 296.7 | 307.9 | 11.2 | 1690 | 176.9764 | 29.6 | 5238.501 | 119 | 3522.4 | 0 | 0 | 0 | 0 | 0 | 0
1131 | L48310 | L | 296.8 | 307.9 | 11.1 | 1413 | 147.969 | 46.5 | 6880.5592 | 121 | 5626.5 | 0 | 0 | 0 | 0 | 0 | 0
1132 | L48311 | L | 296.8 | 307.9 | 11.1 | 1489 | 155.9277 | 33.4 | 5207.9857 | 123 | 4108.2 | 0 | 0 | 0 | 0 | 0 | 0
1133 | L48312 | L | 296.8 | 307.9 | 11.1 | 1271 | 133.0988 | 61.4 | 8172.2669 | 125 | 7675 | 0 | 0 | 0 | 0 | 0 | 0
1134 | M15993 | M | 296.8 | 307.9 | 11.1 | 1418 | 148.4926 | 47.9 | 7112.7962 | 127 | 6083.3 | 0 | 0 | 0 | 0 | 0 | 0
1135 | M15994 | M | 296.9 | 307.8 | 10.9 | 1426 | 149.3304 | 50.7 | 7571.0498 | 130 | 6591 | 0 | 0 | 0 | 0 | 0 | 0
1136 | L48315 | L | 296.9 | 307.9 | 11 | 1535 | 160.7448 | 39.2 | 6301.1971 | 133 | 5213.6 | 0 | 0 | 0 | 0 | 0 | 0
1137 | L48316 | L | 296.9 | 307.8 | 10.9 | 1557 | 163.0487 | 38.1 | 6212.1539 | 135 | 5143.5 | 0 | 0 | 0 | 0 | 0 | 0
1138 | L48317 | L | 296.9 | 307.8 | 10.9 | 1653 | 173.1018 | 29.7 | 5141.1221 | 137 | 4068.9 | 0 | 0 | 0 | 0 | 0 | 0
1139 | L48318 | L | 296.9 | 307.9 | 11 | 1435 | 150.2728 | 41.6 | 6251.3505 | 139 | 5782.4 | 0 | 0 | 0 | 0 | 0 | 0
1140 | M15999 | M | 297 | 307.9 | 10.9 | 1569 | 164.3053 | 33.3 | 5471.3663 | 141 | 4695.3 | 0 | 0 | 0 | 0 | 0 | 0
1141 | M16000 | M | 296.9 | 307.9 | 11 | 1385 | 145.0369 | 44.8 | 6497.6514 | 144 | 6451.2 | 0 | 0 | 0 | 0 | 0 | 0
1142 | L48321 | L | 297 | 307.9 | 10.9 | 1635 | 171.2168 | 31.6 | 5410.4509 | 147 | 4645.2 | 0 | 0 | 0 | 0 | 0 | 0
1143 | L48322 | L | 296.9 | 307.9 | 11 | 1423 | 149.0162 | 43.9 | 6541.8117 | 149 | 6541.1 | 0 | 0 | 0 | 0 | 0 | 0
1144 | L48323 | L | 297 | 307.9 | 10.9 | 1479 | 154.8805 | 39.2 | 6071.3163 | 151 | 5919.2 | 0 | 0 | 0 | 0 | 0 | 0
1145 | L48324 | L | 297 | 307.9 | 10.9 | 1296 | 135.7168 | 69.1 | 9378.0311 | 153 | 10572.3 | 1 | 0 | 0 | 1 | 0 | 0
1146 | L48325 | L | 297 | 307.8 | 10.8 | 1553 | 162.6298 | 33.3 | 5415.5717 | 155 | 5161.5 | 0 | 0 | 0 | 0 | 0 | 0
1147 | L48326 | L | 297 | 307.9 | 10.9 | 1529 | 160.1165 | 42.2 | 6756.9165 | 157 | 6625.4 | 0 | 0 | 0 | 0 | 0 | 0
1148 | M16007 | M | 297.1 | 308 | 10.9 | 1690 | 176.9764 | 25.6 | 4530.5955 | 159 | 4070.4 | 0 | 0 | 0 | 0 | 0 | 0
1149 | L48328 | L | 297.1 | 308 | 10.9 | 1348 | 141.1622 | 58 | 8187.4093 | 162 | 9396 | 0 | 0 | 0 | 0 | 0 | 0
1150 | L48329 | L | 297.2 | 308.1 | 10.9 | 1446 | 151.4248 | 38.5 | 5829.8535 | 164 | 6314 | 0 | 0 | 0 | 0 | 0 | 0
1151 | L48330 | L | 297.1 | 307.9 | 10.8 | 1456 | 152.472 | 50 | 7623.5982 | 166 | 8300 | 0 | 0 | 0 | 0 | 0 | 0
1152 | L48331 | L | 297 | 307.9 | 10.9 | 1350 | 141.3717 | 47.7 | 6743.4286 | 168 | 8013.6 | 0 | 0 | 0 | 0 | 0 | 0
1153 | L48332 | L | 297.1 | 307.9 | 10.8 | 1507 | 157.8127 | 38.3 | 6044.2253 | 170 | 6511 | 0 | 0 | 0 | 0 | 0 | 0
1154 | H30567 | H | 297 | 307.9 | 10.9 | 1448 | 151.6342 | 45.6 | 6914.5198 | 172 | 7843.2 | 0 | 0 | 0 | 0 | 0 | 0
1155 | L48334 | L | 296.9 | 307.9 | 11 | 1626 | 170.2743 | 29.9 | 5091.2022 | 177 | 5292.3 | 0 | 0 | 0 | 0 | 0 | 0
1156 | H30569 | H | 297 | 307.9 | 10.9 | 1846 | 193.3127 | 27.3 | 5277.4358 | 179 | 4886.7 | 0 | 0 | 0 | 0 | 0 | 0
1157 | H30570 | H | 297 | 307.8 | 10.8 | 1404 | 147.0265 | 40.7 | 5983.98 | 184 | 7488.8 | 0 | 0 | 0 | 0 | 0 | 0
1158 | L48337 | L | 297 | 307.8 | 10.8 | 1583 | 165.7714 | 37.2 | 6166.6951 | 189 | 7030.8 | 0 | 0 | 0 | 0 | 0 | 0
1159 | L48338 | L | 297 | 307.9 | 10.9 | 1436 | 150.3776 | 47.7 | 7173.01 | 191 | 9110.7 | 0 | 0 | 0 | 0 | 0 | 0
1160 | L48339 | L | 297 | 307.8 | 10.8 | 1609 | 168.4941 | 35.6 | 5998.3895 | 193 | 6870.8 | 0 | 0 | 0 | 0 | 0 | 0
1161 | H30574 | H | 297 | 307.7 | 10.7 | 1834 | 192.056 | 23.8 | 4570.9335 | 195 | 4641 | 0 | 0 | 0 | 0 | 0 | 0
1162 | L48341 | L | 297 | 307.8 | 10.8 | 1316 | 137.8112 | 61.2 | 8434.0453 | 200 | 12240 | 1 | 0 | 0 | 0 | 1 | 0
1163 | L48342 | L | 296.9 | 307.8 | 10.9 | 1400 | 146.6077 | 57.1 | 8371.2972 | 202 | 11534.2 | 1 | 0 | 0 | 0 | 1 | 0
1164 | L48343 | L | 296.9 | 307.9 | 11 | 1367 | 143.1519 | 47.1 | 6742.4547 | 204 | 9608.4 | 0 | 0 | 0 | 0 | 0 | 0
1165 | L48344 | L | 297.1 | 308.1 | 11 | 1754 | 183.6785 | 30.3 | 5565.457 | 206 | 6241.8 | 0 | 0 | 0 | 0 | 0 | 0
1166 | L48345 | L | 297.1 | 308.1 | 11 | 1487 | 155.7183 | 34.6 | 5387.8523 | 208 | 7196.8 | 0 | 0 | 0 | 0 | 0 | 0
1167 | M16026 | M | 297.1 | 308.1 | 11 | 1506 | 157.708 | 37.7 | 5945.5898 | 210 | 7917 | 0 | 0 | 0 | 0 | 0 | 0
1168 | L48347 | L | 297 | 308.1 | 11.1 | 1362 | 142.6283 | 52.5 | 7487.9861 | 213 | 11182.5 | 1 | 0 | 0 | 0 | 1 | 0
1169 | L48348 | L | 297.1 | 308.1 | 11 | 1584 | 165.8761 | 36.8 | 6104.2402 | 215 | 7912 | 0 | 0 | 0 | 0 | 0 | 0
1170 | L48349 | L | 297 | 308.1 | 11.1 | 1355 | 141.8953 | 43.7 | 6200.8232 | 217 | 9482.9 | 0 | 0 | 0 | 0 | 0 | 0
1171 | M16030 | M | 297.1 | 308.1 | 11 | 1823 | 190.9041 | 24.3 | 4638.97 | 219 | 5321.7 | 0 | 0 | 0 | 0 | 0 | 0
1172 | H30585 | H | 297 | 308.1 | 11.1 | 1517 | 158.8599 | 41.4 | 6576.7986 | 222 | 9190.8 | 0 | 0 | 0 | 0 | 0 | 0
1173 | L48352 | L | 297.1 | 308.1 | 11 | 1446 | 151.4248 | 36.6 | 5542.1464 | 227 | 8308.2 | 0 | 0 | 0 | 0 | 0 | 0
1174 | H30587 | H | 297.1 | 308 | 10.9 | 1559 | 163.2581 | 38.8 | 6334.4142 | 229 | 8885.2 | 0 | 0 | 0 | 0 | 0 | 0
1175 | M16034 | M | 297.1 | 308.1 | 11 | 1352 | 141.5811 | 44.4 | 6286.2012 | 0 | 0 | 0 | 0 | 0 | 0 | 0 | 0
1176 | M16035 | M | 297.2 | 308.3 | 11.1 | 1578 | 165.2478 | 37.8 | 6246.3658 | 3 | 113.4 | 0 | 0 | 0 | 0 | 0 | 0
1177 | M16036 | M | 297.2 | 308.3 | 11.1 | 1429 | 149.6445 | 42 | 6285.0703 | 6 | 252 | 0 | 0 | 0 | 0 | 0 | 0
1178 | M16037 | M | 297.2 | 308.3 | 11.1 | 1604 | 167.9705 | 39.4 | 6618.0372 | 9 | 354.6 | 0 | 0 | 0 | 0 | 0 | 0
1179 | L48358 | L | 297.3 | 308.5 | 11.2 | 1398 | 146.3982 | 60.4 | 8842.4523 | 12 | 724.8 | 0 | 0 | 0 | 0 | 0 | 0
1180 | L48359 | L | 297.3 | 308.4 | 11.1 | 1441 | 150.9012 | 43.4 | 6549.1107 | 14 | 607.6 | 0 | 0 | 0 | 0 | 0 | 0
1181 | H30594 | H | 297.3 | 308.4 | 11.1 | 1531 | 160.3259 | 35.6 | 5707.6036 | 16 | 569.6 | 0 | 0 | 0 | 0 | 0 | 0
1182 | L48361 | L | 297.2 | 308.3 | 11.1 | 1379 | 144.4085 | 52.1 | 7523.6851 | 21 | 1094.1 | 0 | 0 | 0 | 0 | 0 | 0
1183 | L48362 | L | 297.3 | 308.3 | 11 | 1410 | 147.6549 | 48.1 | 7102.1985 | 23 | 1106.3 | 0 | 0 | 0 | 0 | 0 | 0
1184 | L48363 | L | 297.3 | 308.4 | 11.1 | 1513 | 158.441 | 40.5 | 6416.8601 | 25 | 1012.5 | 0 | 0 | 0 | 0 | 0 | 0
1185 | L48364 | L | 297.3 | 308.5 | 11.2 | 1497 | 156.7655 | 47.5 | 7446.36 | 27 | 1282.5 | 0 | 0 | 0 | 0 | 0 | 0
1186 | L48365 | L | 297.3 | 308.4 | 11.1 | 1491 | 156.1372 | 46.5 | 7260.3777 | 29 | 1348.5 | 0 | 0 | 0 | 0 | 0 | 0
1187 | L48366 | L | 297.3 | 308.4 | 11.1 | 1417 | 148.3879 | 47.8 | 7092.9413 | 31 | 1481.8 | 0 | 0 | 0 | 0 | 0 | 0
1188 | M16047 | M | 297.4 | 308.6 | 11.2 | 1522 | 159.3835 | 38 | 6056.5718 | 33 | 1254 | 0 | 0 | 0 | 0 | 0 | 0
1189 | L48368 | L | 297.3 | 308.4 | 11.1 | 1339 | 140.2198 | 52.1 | 7305.4491 | 36 | 1875.6 | 0 | 0 | 0 | 0 | 0 | 0
1190 | M16049 | M | 297.2 | 308.3 | 11.1 | 1794 | 187.8672 | 27.5 | 5166.3491 | 38 | 1045 | 0 | 0 | 0 | 0 | 0 | 0
1191 | L48370 | L | 297.2 | 308.4 | 11.2 | 1460 | 152.8908 | 42.1 | 6436.7045 | 41 | 1726.1 | 0 | 0 | 0 | 0 | 0 | 0
1192 | M16051 | M | 297.2 | 308.3 | 11.1 | 1776 | 185.9823 | 28 | 5207.504 | 43 | 1204 | 0 | 0 | 0 | 0 | 0 | 0
1193 | M16052 | M | 297.2 | 308.3 | 11.1 | 1431 | 149.854 | 43.7 | 6548.6185 | 46 | 2010.2 | 0 | 0 | 0 | 0 | 0 | 0
1194 | L48373 | L | 297.1 | 308.2 | 11.1 | 1347 | 141.0575 | 50.8 | 7165.7215 | 49 | 2489.2 | 0 | 0 | 0 | 0 | 0 | 0
1195 | M16054 | M | 297 | 308.1 | 11.1 | 1507 | 157.8127 | 43.1 | 6801.7261 | 51 | 2198.1 | 0 | 0 | 0 | 0 | 0 | 0
1196 | M16055 | M | 297 | 308 | 11 | 1408 | 147.4454 | 47.9 | 7062.6354 | 54 | 2586.6 | 0 | 0 | 0 | 0 | 0 | 0
1197 | M16056 | M | 297 | 307.9 | 10.9 | 1493 | 156.3466 | 34.7 | 5425.2268 | 57 | 1977.9 | 0 | 0 | 0 | 0 | 0 | 0
1198 | M16057 | M | 296.9 | 307.9 | 11 | 1441 | 150.9012 | 47.6 | 7182.8956 | 60 | 2856 | 0 | 0 | 0 | 0 | 0 | 0
1199 | H30612 | H | 296.9 | 307.9 | 11 | 1557 | 163.0487 | 36.5 | 5951.276 | 63 | 2299.5 | 0 | 0 | 0 | 0 | 0 | 0
1200 | M16059 | M | 296.9 | 307.9 | 11 | 1979 | 207.2404 | 20.4 | 4227.7041 | 68 | 1387.2 | 0 | 0 | 0 | 0 | 0 | 0
1201 | M16060 | M | 296.9 | 308 | 11.1 | 1430 | 149.7492 | 55.9 | 8370.9831 | 71 | 3968.9 | 0 | 0 | 0 | 0 | 0 | 0
1202 | L48381 | L | 296.9 | 308 | 11.1 | 1658 | 173.6254 | 41 | 7118.6395 | 74 | 3034 | 0 | 0 | 0 | 0 | 0 | 0
1203 | M16062 | M | 297 | 308.1 | 11.1 | 1355 | 141.8953 | 51.4 | 7293.4168 | 76 | 3906.4 | 0 | 0 | 0 | 0 | 0 | 0
1204 | H30617 | H | 297 | 308.1 | 11.1 | 1410 | 147.6549 | 47.6 | 7028.3711 | 79 | 3760.4 | 0 | 0 | 0 | 0 | 0 | 0
1205 | L48384 | L | 296.9 | 308 | 11.1 | 1521 | 159.2787 | 34.5 | 5495.1168 | 84 | 2898 | 0 | 0 | 0 | 0 | 0 | 0
1206 | L48385 | L | 296.8 | 308 | 11.2 | 1371 | 143.5708 | 54.5 | 7824.6077 | 86 | 4687 | 0 | 0 | 0 | 0 | 0 | 0
1207 | H30620 | H | 296.9 | 308 | 11.1 | 1318 | 138.0206 | 53.5 | 7384.1041 | 88 | 4708 | 0 | 0 | 0 | 0 | 0 | 0
1208 | M16067 | M | 297 | 308.1 | 11.1 | 1573 | 164.7242 | 34.9 | 5748.8737 | 93 | 3245.7 | 0 | 0 | 0 | 0 | 0 | 0
1209 | L48388 | L | 297 | 308.1 | 11.1 | 1489 | 155.9277 | 44.1 | 6876.4122 | 96 | 4233.6 | 0 | 0 | 0 | 0 | 0 | 0
1210 | H30623 | H | 297 | 308.1 | 11.1 | 2540 | 265.9882 | 13.3 | 3537.6428 | 98 | 1303.4 | 0 | 0 | 0 | 0 | 0 | 0
1211 | L48390 | L | 297 | 308.1 | 11.1 | 1537 | 160.9543 | 39 | 6277.2163 | 103 | 4017 | 0 | 0 | 0 | 0 | 0 | 0
1212 | H30625 | H | 296.9 | 308 | 11.1 | 1416 | 148.2832 | 46.9 | 6954.4808 | 105 | 4924.5 | 0 | 0 | 0 | 0 | 0 | 0
1213 | L48392 | L | 296.9 | 307.9 | 11 | 1359 | 142.3141 | 56.5 | 8040.7493 | 110 | 6215 | 0 | 0 | 0 | 0 | 0 | 0
1214 | M16073 | M | 296.8 | 307.8 | 11 | 1551 | 162.4203 | 38.9 | 6318.1512 | 112 | 4356.8 | 0 | 0 | 0 | 0 | 0 | 0
1215 | M16074 | M | 296.8 | 307.8 | 11 | 1694 | 177.3953 | 33 | 5854.0438 | 115 | 3795 | 0 | 0 | 0 | 0 | 0 | 0
1216 | L48395 | L | 296.8 | 307.9 | 11.1 | 1709 | 178.9661 | 28.4 | 5082.6361 | 118 | 3351.2 | 0 | 0 | 0 | 0 | 0 | 0
1217 | L48396 | L | 296.9 | 308 | 11.1 | 1514 | 158.5457 | 41 | 6500.3741 | 120 | 4920 | 0 | 0 | 0 | 0 | 0 | 0
1218 | L48397 | L | 297 | 308.1 | 11.1 | 1455 | 152.3672 | 43.5 | 6627.9751 | 122 | 5307 | 0 | 0 | 0 | 0 | 0 | 0
1219 | M16078 | M | 297 | 308.2 | 11.2 | 1702 | 178.233 | 30.7 | 5471.7538 | 124 | 3806.8 | 0 | 0 | 0 | 0 | 0 | 0
1220 | M16079 | M | 296.9 | 308.1 | 11.2 | 1357 | 142.1047 | 41.8 | 5939.9768 | 127 | 5308.6 | 0 | 0 | 0 | 0 | 0 | 0
1221 | L48400 | L | 297 | 308.2 | 11.2 | 1577 | 165.1431 | 29.4 | 4855.2058 | 130 | 3822 | 0 | 0 | 0 | 0 | 0 | 0
1222 | M16081 | M | 297 | 308.3 | 11.3 | 1399 | 146.5029 | 46.4 | 6797.7363 | 132 | 6124.8 | 1 | 0 | 0 | 0 | 0 | 1
1223 | L48402 | L | 297 | 308.3 | 11.3 | 1399 | 146.5029 | 59 | 8643.6733 | 135 | 7965 | 0 | 0 | 0 | 0 | 0 | 0
1224 | L48403 | L | 297 | 308.3 | 11.3 | 1492 | 156.2419 | 48.1 | 7515.2342 | 137 | 6589.7 | 0 | 0 | 0 | 0 | 0 | 0
1225 | L48404 | L | 297.1 | 308.3 | 11.2 | 1763 | 184.6209 | 25.7 | 4744.7579 | 139 | 3572.3 | 0 | 0 | 0 | 0 | 0 | 0
1226 | H30639 | H | 297.1 | 308.3 | 11.2 | 1492 | 156.2419 | 41.5 | 6484.0378 | 141 | 5851.5 | 0 | 0 | 0 | 0 | 0 | 0
1227 | L48406 | L | 297.1 | 308.4 | 11.3 | 1488 | 155.823 | 42.5 | 6622.4773 | 146 | 6205 | 0 | 0 | 0 | 0 | 0 | 0
1228 | L48407 | L | 297.1 | 308.4 | 11.3 | 1422 | 148.9115 | 42.1 | 6269.1738 | 148 | 6230.8 | 0 | 0 | 0 | 0 | 0 | 0
1229 | M16088 | M | 297.1 | 308.4 | 11.3 | 1583 | 165.7714 | 38.2 | 6332.4664 | 150 | 5730 | 0 | 0 | 0 | 0 | 0 | 0
1230 | L48409 | L | 297.1 | 308.4 | 11.3 | 1304 | 136.5546 | 53.5 | 7305.669 | 153 | 8185.5 | 0 | 0 | 0 | 0 | 0 | 0
1231 | M16090 | M | 297.1 | 308.4 | 11.3 | 1880 | 196.8731 | 23.5 | 4626.5188 | 155 | 3642.5 | 0 | 0 | 0 | 0 | 0 | 0
1232 | M16091 | M | 297.2 | 308.5 | 11.3 | 1604 | 167.9705 | 40.7 | 6836.3988 | 158 | 6430.6 | 0 | 0 | 0 | 0 | 0 | 0
1233 | L48412 | L | 297.2 | 308.6 | 11.4 | 1500 | 157.0796 | 37.1 | 5827.6544 | 161 | 5973.1 | 0 | 0 | 0 | 0 | 0 | 0
1234 | M16093 | M | 297.2 | 308.5 | 11.3 | 1364 | 142.8377 | 55.6 | 7941.7787 | 163 | 9062.8 | 0 | 0 | 0 | 0 | 0 | 0
1235 | H30648 | H | 297.2 | 308.5 | 11.3 | 2440 | 255.5162 | 14 | 3577.2268 | 166 | 2324 | 0 | 0 | 0 | 0 | 0 | 0
1236 | H30649 | H | 297.1 | 308.4 | 11.3 | 1654 | 173.2065 | 31.4 | 5438.6833 | 171 | 5369.4 | 0 | 0 | 0 | 0 | 0 | 0
1237 | H30650 | H | 297.1 | 308.4 | 11.3 | 1359 | 142.3141 | 46.6 | 6631.8393 | 176 | 8201.6 | 0 | 0 | 0 | 0 | 0 | 0
1238 | M16097 | M | 297.1 | 308.4 | 11.3 | 1502 | 157.2891 | 37.3 | 5866.8824 | 181 | 6751.3 | 0 | 0 | 0 | 0 | 0 | 0
1239 | M16098 | M | 297.1 | 308.4 | 11.3 | 1615 | 169.1224 | 32.6 | 5513.3904 | 184 | 5998.4 | 0 | 0 | 0 | 0 | 0 | 0
1240 | H30653 | H | 297.2 | 308.5 | 11.3 | 1482 | 155.1947 | 39.3 | 6099.1508 | 187 | 7349.1 | 0 | 0 | 0 | 0 | 0 | 0
1241 | L48420 | L | 297.2 | 308.6 | 11.4 | 1636 | 171.3215 | 31.3 | 5362.3636 | 192 | 6009.6 | 0 | 0 | 0 | 0 | 0 | 0
1242 | M16101 | M | 297.1 | 308.5 | 11.4 | 1621 | 169.7507 | 32.4 | 5499.9234 | 194 | 6285.6 | 0 | 0 | 0 | 0 | 0 | 0
1243 | L48422 | L | 297.1 | 308.4 | 11.3 | 1468 | 153.7286 | 44.4 | 6825.5499 | 197 | 8746.8 | 0 | 0 | 0 | 0 | 0 | 0
1244 | M16103 | M | 297.1 | 308.4 | 11.3 | 1432 | 149.9587 | 53.4 | 8007.794 | 199 | 10626.6 | 0 | 0 | 0 | 0 | 0 | 0
1245 | L48424 | L | 297.1 | 308.4 | 11.3 | 1726 | 180.7463 | 28.4 | 5133.1948 | 202 | 5736.8 | 0 | 0 | 0 | 0 | 0 | 0
1246 | M16105 | M | 297.1 | 308.4 | 11.3 | 1588 | 166.295 | 33.4 | 5554.252 | 204 | 6813.6 | 0 | 0 | 0 | 0 | 0 | 0
1247 | H30660 | H | 297.2 | 308.5 | 11.3 | 1653 | 173.1018 | 33.3 | 5764.2884 | 207 | 6893.1 | 0 | 0 | 0 | 0 | 0 | 0
1248 | L48427 | L | 297.2 | 308.5 | 11.3 | 1513 | 158.441 | 42.9 | 6797.1184 | 212 | 9094.8 | 0 | 0 | 0 | 0 | 0 | 0
1249 | L48428 | L | 297.2 | 308.6 | 11.4 | 1489 | 155.9277 | 40.2 | 6268.2942 | 214 | 8602.8 | 0 | 0 | 0 | 0 | 0 | 0
1250 | L48429 | L | 297.3 | 308.7 | 11.4 | 1467 | 153.6239 | 36.8 | 5653.3588 | 216 | 7948.8 | 0 | 0 | 0 | 0 | 0 | 0
1251 | L48430 | L | 297.3 | 308.7 | 11.4 | 1549 | 162.2109 | 36.1 | 5855.8135 | 218 | 7869.8 | 0 | 0 | 0 | 0 | 0 | 0
1252 | M16111 | M | 297.4 | 308.8 | 11.4 | 1359 | 142.3141 | 48.7 | 6930.699 | 220 | 10714 | 0 | 0 | 0 | 0 | 0 | 0
1253 | L48432 | L | 297.5 | 308.8 | 11.3 | 1533 | 160.5354 | 41.5 | 6662.2185 | 223 | 9254.5 | 0 | 0 | 0 | 0 | 0 | 0
1254 | L48433 | L | 297.5 | 308.8 | 11.3 | 1309 | 137.0782 | 57.3 | 7854.5785 | 0 | 0 | 0 | 0 | 0 | 0 | 0 | 0
1255 | H30668 | H | 297.5 | 308.8 | 11.3 | 1430 | 149.7492 | 49.4 | 7397.6129 | 2 | 98.8 | 0 | 0 | 0 | 0 | 0 | 0
1256 | H30669 | H | 297.5 | 308.9 | 11.4 | 1419 | 148.5973 | 50.7 | 7533.8848 | 7 | 354.9 | 0 | 0 | 0 | 0 | 0 | 0
1257 | M16116 | M | 297.5 | 308.9 | 11.4 | 1535 | 160.7448 | 37.7 | 6060.0799 | 12 | 452.4 | 0 | 0 | 0 | 0 | 0 | 0
1258 | L48437 | L | 297.5 | 308.9 | 11.4 | 1466 | 153.5192 | 43 | 6601.3239 | 15 | 645 | 0 | 0 | 0 | 0 | 0 | 0
1259 | L48438 | L | 297.5 | 308.9 | 11.4 | 1427 | 149.4351 | 50.4 | 7531.5286 | 17 | 856.8 | 0 | 0 | 0 | 0 | 0 | 0
1260 | M16119 | M | 297.5 | 308.9 | 11.4 | 1280 | 134.0413 | 48.5 | 6501.0024 | 19 | 921.5 | 0 | 0 | 0 | 0 | 0 | 0
1261 | L48440 | L | 297.6 | 309 | 11.4 | 1528 | 160.0118 | 33.8 | 5408.3984 | 22 | 743.6 | 0 | 0 | 0 | 0 | 0 | 0
1262 | H30675 | H | 297.6 | 309 | 11.4 | 1885 | 197.3967 | 25.2 | 4974.3978 | 24 | 604.8 | 0 | 0 | 0 | 0 | 0 | 0
1263 | H30676 | H | 297.8 | 309.2 | 11.4 | 1648 | 172.5782 | 33 | 5695.0792 | 29 | 957 | 0 | 0 | 0 | 0 | 0 | 0
1264 | L48443 | L | 297.8 | 309.2 | 11.4 | 1400 | 146.6077 | 56.9 | 8341.9757 | 34 | 1934.6 | 0 | 0 | 0 | 0 | 0 | 0
1265 | M16124 | M | 297.8 | 309.3 | 11.5 | 2243 | 234.8864 | 15.7 | 3687.7166 | 36 | 565.2 | 0 | 0 | 0 | 0 | 0 | 0
1266 | L48445 | L | 297.9 | 309.4 | 11.5 | 1558 | 163.1534 | 35.7 | 5824.5756 | 39 | 1392.3 | 0 | 0 | 0 | 0 | 0 | 0
1267 | L48446 | L | 298 | 309.6 | 11.6 | 1633 | 171.0074 | 34.8 | 5951.0561 | 41 | 1426.8 | 0 | 0 | 0 | 0 | 0 | 0
1268 | M16127 | M | 298.1 | 309.6 | 11.5 | 1549 | 162.2109 | 38.7 | 6277.5619 | 43 | 1664.1 | 0 | 0 | 0 | 0 | 0 | 0
1269 | L48448 | L | 298 | 309.5 | 11.5 | 1496 | 156.6608 | 45.8 | 7175.0625 | 46 | 2106.8 | 0 | 0 | 0 | 0 | 0 | 0
1270 | L48449 | L | 298.1 | 309.5 | 11.4 | 1467 | 153.6239 | 41.8 | 6421.4782 | 48 | 2006.4 | 0 | 0 | 0 | 0 | 0 | 0
1271 | M16130 | M | 298 | 309.4 | 11.4 | 1276 | 133.6224 | 65.9 | 8805.7167 | 50 | 3295 | 0 | 0 | 0 | 0 | 0 | 0
1272 | H30685 | H | 298 | 309.4 | 11.4 | 1490 | 156.0324 | 40.5 | 6319.3136 | 53 | 2146.5 | 0 | 0 | 0 | 0 | 0 | 0
1273 | H30686 | H | 298 | 309.4 | 11.4 | 1562 | 163.5723 | 38.1 | 6232.103 | 58 | 2209.8 | 0 | 0 | 0 | 0 | 0 | 0
1274 | L48453 | L | 298.1 | 309.4 | 11.3 | 1397 | 146.2935 | 48.2 | 7051.3466 | 63 | 3036.6 | 0 | 0 | 0 | 0 | 0 | 0
1275 | H30688 | H | 298.1 | 309.5 | 11.4 | 1530 | 160.2212 | 40.2 | 6440.8933 | 65 | 2613 | 0 | 0 | 0 | 0 | 0 | 0
1276 | M16135 | M | 298.1 | 309.4 | 11.3 | 1362 | 142.6283 | 47.6 | 6789.1074 | 70 | 3332 | 0 | 0 | 0 | 0 | 0 | 0
1277 | M16136 | M | 298.2 | 309.4 | 11.2 | 1693 | 177.2905 | 34.4 | 6098.7948 | 73 | 2511.2 | 0 | 0 | 0 | 0 | 0 | 0
1278 | M16137 | M | 298.2 | 309.4 | 11.2 | 1408 | 147.4454 | 46.5 | 6856.2118 | 76 | 3534 | 0 | 0 | 0 | 0 | 0 | 0
1279 | L48458 | L | 298.2 | 309.4 | 11.2 | 1398 | 146.3982 | 52.9 | 7744.4657 | 79 | 4179.1 | 0 | 0 | 0 | 0 | 0 | 0
1280 | M16139 | M | 298.3 | 309.6 | 11.3 | 1531 | 160.3259 | 40.1 | 6429.0704 | 81 | 3248.1 | 0 | 0 | 0 | 0 | 0 | 0
1281 | H30694 | H | 298.3 | 309.5 | 11.2 | 1521 | 159.2787 | 37.1 | 5909.2415 | 84 | 3116.4 | 0 | 0 | 0 | 0 | 0 | 0
1282 | H30695 | H | 298.3 | 309.5 | 11.2 | 1427 | 149.4351 | 54.3 | 8114.3254 | 89 | 4832.7 | 0 | 0 | 0 | 0 | 0 | 0
1283 | L48462 | L | 298.3 | 309.4 | 11.1 | 1546 | 161.8967 | 36.1 | 5844.4724 | 94 | 3393.4 | 0 | 0 | 0 | 0 | 0 | 0
1284 | L48463 | L | 298.3 | 309.4 | 11.1 | 1356 | 142 | 45.4 | 6446.7995 | 96 | 4358.4 | 0 | 0 | 0 | 0 | 0 | 0
1285 | L48464 | L | 298.4 | 309.5 | 11.1 | 2153 | 225.4616 | 15.3 | 3449.563 | 98 | 1499.4 | 1 | 0 | 0 | 1 | 0 | 0
1286 | M16145 | M | 298.5 | 309.6 | 11.1 | 1492 | 156.2419 | 41.7 | 6515.2862 | 100 | 4170 | 0 | 0 | 0 | 0 | 0 | 0
1287 | L48466 | L | 298.5 | 309.6 | 11.1 | 1582 | 165.6667 | 40.3 | 6676.3661 | 103 | 4150.9 | 0 | 0 | 0 | 0 | 0 | 0
1288 | L48467 | L | 298.5 | 309.6 | 11.1 | 1419 | 148.5973 | 41.5 | 6166.7893 | 105 | 4357.5 | 0 | 0 | 0 | 0 | 0 | 0
1289 | M16148 | M | 298.5 | 309.6 | 11.1 | 1441 | 150.9012 | 48.2 | 7273.4363 | 107 | 5157.4 | 0 | 0 | 0 | 0 | 0 | 0
1290 | M16149 | M | 298.6 | 309.7 | 11.1 | 1635 | 171.2168 | 32.2 | 5513.1809 | 110 | 3542 | 0 | 0 | 0 | 0 | 0 | 0
1291 | L48470 | L | 298.6 | 309.7 | 11.1 | 1429 | 149.6445 | 45.8 | 6853.7195 | 113 | 5175.4 | 0 | 0 | 0 | 0 | 0 | 0
1292 | M16151 | M | 298.6 | 309.7 | 11.1 | 1675 | 175.4056 | 28.4 | 4981.5188 | 115 | 3266 | 0 | 0 | 0 | 0 | 0 | 0
1293 | M16152 | M | 298.7 | 309.7 | 11 | 1868 | 195.6165 | 23.8 | 4655.6728 | 118 | 2808.4 | 0 | 0 | 0 | 0 | 0 | 0
1294 | H30707 | H | 298.7 | 309.8 | 11.1 | 1582 | 165.6667 | 33.4 | 5533.2662 | 121 | 4041.4 | 0 | 0 | 0 | 0 | 0 | 0
1295 | L48474 | L | 298.8 | 309.9 | 11.1 | 1486 | 155.6136 | 40.3 | 6271.2263 | 126 | 5077.8 | 0 | 0 | 0 | 0 | 0 | 0
1296 | L48475 | L | 298.7 | 309.8 | 11.1 | 1402 | 146.8171 | 54.3 | 7972.1683 | 128 | 6950.4 | 0 | 0 | 0 | 0 | 0 | 0
1297 | L48476 | L | 298.7 | 309.9 | 11.2 | 1621 | 169.7507 | 34.1 | 5788.4997 | 130 | 4433 | 0 | 0 | 0 | 0 | 0 | 0
1298 | L48477 | L | 298.8 | 309.9 | 11.1 | 1428 | 149.5398 | 42.4 | 6340.488 | 132 | 5596.8 | 0 | 0 | 0 | 0 | 0 | 0
1299 | M16158 | M | 298.7 | 309.8 | 11.1 | 1343 | 140.6386 | 53.6 | 7538.2306 | 134 | 7182.4 | 0 | 0 | 0 | 0 | 0 | 0
1300 | M16159 | M | 298.7 | 309.9 | 11.2 | 1458 | 152.6814 | 40.2 | 6137.7924 | 137 | 5507.4 | 0 | 0 | 0 | 0 | 0 | 0
1301 | L48480 | L | 298.7 | 309.8 | 11.1 | 1322 | 138.4395 | 57 | 7891.0524 | 140 | 7980 | 0 | 0 | 0 | 0 | 0 | 0
1302 | L48481 | L | 298.7 | 309.9 | 11.2 | 1483 | 155.2994 | 32.8 | 5093.8202 | 142 | 4657.6 | 0 | 0 | 0 | 0 | 0 | 0
1303 | L48482 | L | 298.6 | 309.8 | 11.2 | 1505 | 157.6032 | 45.7 | 7202.4677 | 144 | 6580.8 | 1 | 0 | 0 | 0 | 0 | 1
1304 | L48483 | L | 298.7 | 309.9 | 11.2 | 1593 | 166.8186 | 42.5 | 7089.7892 | 146 | 6205 | 0 | 0 | 0 | 0 | 0 | 0
1305 | L48484 | L | 298.8 | 310 | 11.2 | 2098 | 219.702 | 19.6 | 4306.1601 | 148 | 2900.8 | 0 | 0 | 0 | 0 | 0 | 0
1306 | L48485 | L | 298.8 | 310 | 11.2 | 1672 | 175.0914 | 30.4 | 5322.7795 | 150 | 4560 | 0 | 0 | 0 | 0 | 0 | 0
1307 | L48486 | L | 298.8 | 310 | 11.2 | 1487 | 155.7183 | 41.4 | 6446.7366 | 152 | 6292.8 | 0 | 0 | 0 | 0 | 0 | 0
1308 | L48487 | L | 298.8 | 310 | 11.2 | 1423 | 149.0162 | 42.1 | 6273.5825 | 154 | 6483.4 | 0 | 0 | 0 | 0 | 0 | 0
1309 | L48488 | L | 298.9 | 310.1 | 11.2 | 1750 | 183.2596 | 25 | 4581.4893 | 156 | 3900 | 0 | 0 | 0 | 0 | 0 | 0
1310 | L48489 | L | 298.9 | 310.2 | 11.3 | 1654 | 173.2065 | 31.1 | 5386.7214 | 158 | 4913.8 | 0 | 0 | 0 | 0 | 0 | 0
1311 | L48490 | L | 298.9 | 310.2 | 11.3 | 1498 | 156.8702 | 50.2 | 7874.8837 | 160 | 8032 | 0 | 0 | 0 | 0 | 0 | 0
1312 | L48491 | L | 298.9 | 310.1 | 11.2 | 1587 | 166.1903 | 30.2 | 5018.9456 | 162 | 4892.4 | 0 | 0 | 0 | 0 | 0 | 0
1313 | L48492 | L | 298.9 | 310.1 | 11.2 | 1473 | 154.2522 | 42.6 | 6571.1437 | 164 | 6986.4 | 0 | 0 | 0 | 0 | 0 | 0
1314 | L48493 | L | 298.9 | 310.2 | 11.3 | 1359 | 142.3141 | 56.9 | 8097.675 | 166 | 9445.4 | 0 | 0 | 0 | 0 | 0 | 0
1315 | M16174 | M | 299 | 310.3 | 11.3 | 1635 | 171.2168 | 34.5 | 5906.9796 | 168 | 5796 | 0 | 0 | 0 | 0 | 0 | 0
1316 | L48495 | L | 299 | 310.3 | 11.3 | 1520 | 159.174 | 45 | 7162.8313 | 171 | 7695 | 0 | 0 | 0 | 0 | 0 | 0
1317 | L48496 | L | 299 | 310.3 | 11.3 | 1507 | 157.8127 | 36.7 | 5791.725 | 173 | 6349.1 | 0 | 0 | 0 | 0 | 0 | 0
1318 | L48497 | L | 299 | 310.3 | 11.3 | 1428 | 149.5398 | 46.3 | 6923.6932 | 175 | 8102.5 | 0 | 0 | 0 | 0 | 0 | 0
1319 | M16178 | M | 299 | 310.3 | 11.3 | 1582 | 165.6667 | 33.3 | 5516.6995 | 177 | 5894.1 | 0 | 0 | 0 | 0 | 0 | 0
1320 | L48499 | L | 299 | 310.3 | 11.3 | 1929 | 202.0044 | 24.4 | 4928.9075 | 180 | 4392 | 0 | 0 | 0 | 0 | 0 | 0
1321 | M16180 | M | 299 | 310.3 | 11.3 | 1540 | 161.2684 | 38.1 | 6144.3269 | 182 | 6934.2 | 0 | 0 | 0 | 0 | 0 | 0
1322 | L48501 | L | 298.9 | 310.2 | 11.3 | 1362 | 142.6283 | 53 | 7559.3002 | 185 | 9805 | 0 | 0 | 0 | 0 | 0 | 0
1323 | H30736 | H | 298.9 | 310.1 | 11.2 | 1452 | 152.0531 | 49.9 | 7587.4489 | 187 | 9331.3 | 0 | 0 | 0 | 0 | 0 | 0
1324 | L48503 | L | 298.9 | 310.1 | 11.2 | 1361 | 142.5236 | 51.7 | 7368.4694 | 192 | 9926.4 | 0 | 0 | 0 | 0 | 0 | 0
1325 | M16184 | M | 298.8 | 310.1 | 11.3 | 1243 | 130.1667 | 74.5 | 9697.4158 | 194 | 14453 | 1 | 0 | 0 | 1 | 1 | 0
1326 | H30739 | H | 298.8 | 310.1 | 11.3 | 1567 | 164.0959 | 36.8 | 6038.7275 | 197 | 7249.6 | 0 | 0 | 0 | 0 | 0 | 0
1327 | L48506 | L | 298.9 | 310.2 | 11.3 | 1411 | 147.7596 | 46.5 | 6870.8202 | 202 | 9393 | 0 | 0 | 0 | 0 | 0 | 0
1328 | L48507 | L | 298.8 | 310.2 | 11.4 | 1814 | 189.9616 | 26.8 | 5090.9718 | 204 | 5467.2 | 0 | 0 | 0 | 0 | 0 | 0
1329 | M16188 | M | 298.8 | 310.1 | 11.3 | 1719 | 180.0133 | 28.8 | 5184.3819 | 206 | 5932.8 | 0 | 0 | 0 | 0 | 0 | 0
1330 | H30743 | H | 298.8 | 310.2 | 11.4 | 1663 | 174.149 | 30.4 | 5294.1282 | 209 | 6353.6 | 0 | 0 | 0 | 0 | 0 | 0
1331 | L48510 | L | 298.9 | 310.2 | 11.3 | 1696 | 177.6047 | 30.2 | 5363.6621 | 214 | 6462.8 | 0 | 0 | 0 | 0 | 0 | 0
1332 | H30745 | H | 298.9 | 310.2 | 11.3 | 1771 | 185.4587 | 26.8 | 4970.2928 | 216 | 5788.8 | 0 | 0 | 0 | 0 | 0 | 0
1333 | L48512 | L | 299 | 310.3 | 11.3 | 1868 | 195.6165 | 24 | 4694.7961 | 221 | 5304 | 0 | 0 | 0 | 0 | 0 | 0
1334 | M16193 | M | 299 | 310.3 | 11.3 | 1558 | 163.1534 | 35.4 | 5775.6296 | 223 | 7894.2 | 0 | 0 | 0 | 0 | 0 | 0
1335 | L48514 | L | 299 | 310.4 | 11.4 | 1365 | 142.9425 | 49.1 | 7018.4751 | 226 | 11096.6 | 1 | 0 | 0 | 0 | 1 | 0
1336 | L48515 | L | 299 | 310.4 | 11.4 | 1371 | 143.5708 | 53.8 | 7724.1082 | 228 | 12266.4 | 1 | 0 | 0 | 0 | 1 | 0
1337 | L48516 | L | 298.9 | 310.3 | 11.4 | 1583 | 165.7714 | 32.6 | 5404.1467 | 230 | 7498 | 0 | 0 | 0 | 0 | 0 | 0
1338 | H30751 | H | 298.7 | 310.2 | 11.5 | 1613 | 168.913 | 36 | 6080.8667 | 0 | 0 | 0 | 0 | 0 | 0 | 0 | 0
1339 | L48518 | L | 298.6 | 310.1 | 11.5 | 1721 | 180.2227 | 27.2 | 4902.0574 | 5 | 136 | 0 | 0 | 0 | 0 | 0 | 0
1340 | M16199 | M | 298.6 | 310.2 | 11.6 | 1668 | 174.6726 | 31.5 | 5502.1854 | 7 | 220.5 | 0 | 0 | 0 | 0 | 0 | 0
1341 | L48520 | L | 298.6 | 310.2 | 11.6 | 1569 | 164.3053 | 36.3 | 5964.2822 | 10 | 363 | 0 | 0 | 0 | 0 | 0 | 0
1342 | M16201 | M | 298.6 | 310.2 | 11.6 | 1328 | 139.0678 | 50.5 | 7022.9257 | 12 | 606 | 0 | 0 | 0 | 0 | 0 | 0
1343 | M16202 | M | 298.6 | 310.1 | 11.5 | 1596 | 167.1327 | 33 | 5515.3801 | 15 | 495 | 0 | 0 | 0 | 0 | 0 | 0
1344 | L48523 | L | 298.5 | 310.2 | 11.7 | 1676 | 175.5103 | 32.7 | 5739.1871 | 18 | 588.6 | 0 | 0 | 0 | 0 | 0 | 0
1345 | L48524 | L | 298.5 | 310.1 | 11.6 | 1809 | 189.438 | 28.9 | 5474.7593 | 20 | 578 | 0 | 0 | 0 | 0 | 0 | 0
1346 | L48525 | L | 298.5 | 310 | 11.5 | 1804 | 188.9144 | 26.1 | 4930.6668 | 22 | 574.2 | 0 | 0 | 0 | 0 | 0 | 0
1347 | L48526 | L | 298.6 | 310.1 | 11.5 | 1533 | 160.5354 | 33.9 | 5442.1495 | 24 | 813.6 | 0 | 0 | 0 | 0 | 0 | 0
1348 | L48527 | L | 298.7 | 310.2 | 11.5 | 1717 | 179.8038 | 27.3 | 4908.6443 | 26 | 709.8 | 0 | 0 | 0 | 0 | 0 | 0
1349 | L48528 | L | 298.7 | 310.2 | 11.5 | 1363 | 142.733 | 45.5 | 6494.3527 | 28 | 1274 | 0 | 0 | 0 | 0 | 0 | 0
1350 | L48529 | L | 298.7 | 310.2 | 11.5 | 1402 | 146.8171 | 45.9 | 6738.9047 | 30 | 1377 | 0 | 0 | 0 | 0 | 0 | 0
1351 | L48530 | L | 298.7 | 310.2 | 11.5 | 1436 | 150.3776 | 47.5 | 7142.9345 | 32 | 1520 | 0 | 0 | 0 | 0 | 0 | 0
1352 | L48531 | L | 298.7 | 310.2 | 11.5 | 1525 | 159.6976 | 43.7 | 6978.7863 | 34 | 1485.8 | 0 | 0 | 0 | 0 | 0 | 0
1353 | M16212 | M | 298.7 | 310.2 | 11.5 | 1598 | 167.3422 | 33.3 | 5572.4942 | 36 | 1198.8 | 0 | 0 | 0 | 0 | 0 | 0
1354 | M16213 | M | 298.6 | 310.1 | 11.5 | 1444 | 151.2153 | 48.1 | 7273.4572 | 39 | 1875.9 | 0 | 0 | 0 | 0 | 0 | 0
1355 | L48534 | L | 298.6 | 310 | 11.4 | 1334 | 139.6962 | 48 | 6705.4154 | 42 | 2016 | 0 | 0 | 0 | 0 | 0 | 0
1356 | M16215 | M | 298.6 | 310 | 11.4 | 1681 | 176.0339 | 35.5 | 6249.2037 | 44 | 1562 | 0 | 0 | 0 | 0 | 0 | 0
1357 | L48536 | L | 298.6 | 309.9 | 11.3 | 1593 | 166.8186 | 37.4 | 6239.0145 | 47 | 1757.8 | 0 | 0 | 0 | 0 | 0 | 0
1358 | L48537 | L | 298.6 | 309.9 | 11.3 | 1461 | 152.9956 | 45.7 | 6991.8972 | 49 | 2239.3 | 0 | 0 | 0 | 0 | 0 | 0
1359 | M16218 | M | 298.7 | 310.1 | 11.4 | 1693 | 177.2905 | 31.9 | 5655.5684 | 51 | 1626.9 | 0 | 0 | 0 | 0 | 0 | 0
1360 | L48539 | L | 298.7 | 310.2 | 11.5 | 1404 | 147.0265 | 50.3 | 7395.4348 | 54 | 2716.2 | 0 | 0 | 0 | 0 | 0 | 0
1361 | H30774 | H | 298.8 | 310.2 | 11.4 | 1707 | 178.7566 | 27.6 | 4933.6828 | 56 | 1545.6 | 0 | 0 | 0 | 0 | 0 | 0
1362 | M16221 | M | 298.6 | 310.1 | 11.5 | 1458 | 152.6814 | 41.9 | 6397.3508 | 61 | 2555.9 | 0 | 0 | 0 | 0 | 0 | 0
1363 | L48542 | L | 298.6 | 310 | 11.4 | 1517 | 158.8599 | 41.2 | 6545.0266 | 64 | 2636.8 | 0 | 0 | 0 | 0 | 0 | 0
1364 | L48543 | L | 298.7 | 310.1 | 11.4 | 1433 | 150.0634 | 54.6 | 8193.4621 | 66 | 3603.6 | 0 | 0 | 0 | 0 | 0 | 0
1365 | L48544 | L | 298.7 | 310.2 | 11.5 | 1566 | 163.9911 | 33.1 | 5428.1066 | 68 | 2250.8 | 0 | 0 | 0 | 0 | 0 | 0
1366 | L48545 | L | 298.7 | 310.1 | 11.4 | 1676 | 175.5103 | 33.5 | 5879.5954 | 70 | 2345 | 0 | 0 | 0 | 0 | 0 | 0
1367 | M16226 | M | 298.7 | 310.1 | 11.4 | 1368 | 143.2566 | 56.8 | 8136.9763 | 72 | 4089.6 | 0 | 0 | 0 | 0 | 0 | 0
1368 | M16227 | M | 298.8 | 310.2 | 11.4 | 1581 | 165.5619 | 37.5 | 6208.5725 | 75 | 2812.5 | 0 | 0 | 0 | 0 | 0 | 0
1369 | H30782 | H | 298.8 | 310.3 | 11.5 | 1708 | 178.8613 | 27.1 | 4847.1424 | 78 | 2113.8 | 0 | 0 | 0 | 0 | 0 | 0
1370 | M16229 | M | 298.7 | 310.3 | 11.6 | 1481 | 155.09 | 41.5 | 6436.2332 | 83 | 3444.5 | 0 | 0 | 0 | 0 | 0 | 0
1371 | L48550 | L | 298.7 | 310.3 | 11.6 | 1451 | 151.9484 | 40 | 6077.9346 | 86 | 3440 | 0 | 0 | 0 | 0 | 0 | 0
1372 | M16231 | M | 298.7 | 310.3 | 11.6 | 1495 | 156.556 | 38.7 | 6058.7185 | 88 | 3405.6 | 0 | 0 | 0 | 0 | 0 | 0
1373 | M16232 | M | 298.8 | 310.3 | 11.5 | 1573 | 164.7242 | 41.8 | 6885.4705 | 91 | 3803.8 | 0 | 0 | 0 | 0 | 0 | 0
1374 | M16233 | M | 298.8 | 310.3 | 11.5 | 1366 | 143.0472 | 59 | 8439.7839 | 94 | 5546 | 0 | 0 | 0 | 0 | 0 | 0
1375 | L48554 | L | 298.8 | 310.3 | 11.5 | 1553 | 162.6298 | 36.8 | 5984.7759 | 97 | 3569.6 | 0 | 0 | 0 | 0 | 0 | 0
1376 | M16235 | M | 298.8 | 310.3 | 11.5 | 1528 | 160.0118 | 37.1 | 5936.4373 | 99 | 3672.9 | 0 | 0 | 0 | 0 | 0 | 0
1377 | M16236 | M | 298.8 | 310.2 | 11.4 | 1527 | 159.9071 | 31.2 | 4989.1005 | 102 | 3182.4 | 0 | 0 | 0 | 0 | 0 | 0
1378 | L48557 | L | 298.8 | 310.2 | 11.4 | 1461 | 152.9956 | 46.7 | 7144.8928 | 105 | 4903.5 | 0 | 0 | 0 | 0 | 0 | 0
1379 | H30792 | H | 298.8 | 310.2 | 11.4 | 1455 | 152.3672 | 44.9 | 6841.2892 | 107 | 4804.3 | 0 | 0 | 0 | 0 | 0 | 0
1380 | L48559 | L | 298.7 | 310.1 | 11.4 | 1620 | 169.646 | 34.8 | 5903.6809 | 112 | 3897.6 | 0 | 0 | 0 | 0 | 0 | 0
1381 | L48560 | L | 298.7 | 310.1 | 11.4 | 1786 | 187.0295 | 27.7 | 5180.7167 | 114 | 3157.8 | 0 | 0 | 0 | 0 | 0 | 0
1382 | M16241 | M | 298.8 | 310.2 | 11.4 | 1583 | 165.7714 | 35.7 | 5918.038 | 116 | 4141.2 | 0 | 0 | 0 | 0 | 0 | 0
1383 | L48562 | L | 298.8 | 310.1 | 11.3 | 1653 | 173.1018 | 30.3 | 5244.9832 | 119 | 3605.7 | 0 | 0 | 0 | 0 | 0 | 0
1384 | M16243 | M | 298.9 | 310.2 | 11.3 | 1331 | 139.382 | 49 | 6829.7177 | 121 | 5929 | 0 | 0 | 0 | 0 | 0 | 0
1385 | L48564 | L | 298.9 | 310.3 | 11.4 | 1484 | 155.4041 | 43.8 | 6806.7003 | 124 | 5431.2 | 0 | 0 | 0 | 0 | 0 | 0
1386 | M16245 | M | 298.9 | 310.2 | 11.3 | 1603 | 167.8658 | 36.1 | 6059.9542 | 126 | 4548.6 | 0 | 0 | 0 | 0 | 0 | 0
1387 | L48566 | L | 298.9 | 310.2 | 11.3 | 1445 | 151.32 | 40 | 6052.8018 | 129 | 5160 | 0 | 0 | 0 | 0 | 0 | 0
1388 | L48567 | L | 298.9 | 310.1 | 11.2 | 1823 | 190.9041 | 26.1 | 4982.5974 | 131 | 3419.1 | 0 | 0 | 0 | 0 | 0 | 0
1389 | H30802 | H | 298.9 | 310.1 | 11.2 | 1491 | 156.1372 | 45.3 | 7073.0131 | 133 | 6024.9 | 0 | 0 | 0 | 0 | 0 | 0
1390 | L48569 | L | 298.9 | 310.2 | 11.3 | 1533 | 160.5354 | 42.8 | 6870.9145 | 138 | 5906.4 | 0 | 0 | 0 | 0 | 0 | 0
1391 | L48570 | L | 298.9 | 310.2 | 11.3 | 1409 | 147.5501 | 54.8 | 8085.7474 | 140 | 7672 | 0 | 0 | 0 | 0 | 0 | 0
1392 | L48571 | L | 298.9 | 310.2 | 11.3 | 2737 | 286.618 | 8.8 | 2522.2381 | 142 | 1249.6 | 1 | 0 | 0 | 1 | 0 | 0
1393 | M16252 | M | 299 | 310.3 | 11.3 | 1494 | 156.4513 | 46.6 | 7290.6312 | 144 | 6710.4 | 0 | 0 | 0 | 0 | 0 | 0
1394 | L48573 | L | 299.1 | 310.4 | 11.3 | 1594 | 166.9233 | 33.3 | 5558.5455 | 147 | 4895.1 | 0 | 0 | 0 | 0 | 0 | 0
1395 | L48574 | L | 299.1 | 310.4 | 11.3 | 1527 | 159.9071 | 44 | 7035.9109 | 149 | 6556 | 0 | 0 | 0 | 0 | 0 | 0
1396 | L48575 | L | 299.1 | 310.4 | 11.3 | 1452 | 152.0531 | 39.7 | 6036.5075 | 151 | 5994.7 | 0 | 0 | 0 | 0 | 0 | 0
1397 | L48576 | L | 299 | 310.3 | 11.3 | 1483 | 155.2994 | 39.2 | 6087.7364 | 153 | 5997.6 | 0 | 0 | 0 | 0 | 0 | 0
1398 | L48577 | L | 299.1 | 310.2 | 11.1 | 1569 | 164.3053 | 38.2 | 6276.4623 | 155 | 5921 | 0 | 0 | 0 | 0 | 0 | 0
1399 | L48578 | L | 299.1 | 310.3 | 11.2 | 1472 | 154.1475 | 46.6 | 7183.2725 | 157 | 7316.2 | 0 | 0 | 0 | 0 | 0 | 0
1400 | L48579 | L | 299 | 310.2 | 11.2 | 1533 | 160.5354 | 43.5 | 6983.2892 | 159 | 6916.5 | 0 | 0 | 0 | 0 | 0 | 0
1401 | H30814 | H | 298.9 | 310.1 | 11.2 | 1366 | 143.0472 | 62.7 | 8969.0585 | 161 | 10094.7 | 0 | 0 | 0 | 0 | 0 | 0
1402 | H30815 | H | 298.9 | 310.2 | 11.3 | 1532 | 160.4307 | 37.7 | 6048.2361 | 166 | 6258.2 | 0 | 0 | 0 | 0 | 0 | 0
1403 | M16262 | M | 298.9 | 310.1 | 11.2 | 1313 | 137.497 | 56.8 | 7809.8318 | 171 | 9712.8 | 0 | 0 | 0 | 0 | 0 | 0
1404 | L48583 | L | 299 | 310.2 | 11.2 | 1372 | 143.6755 | 48 | 6896.4242 | 174 | 8352 | 0 | 0 | 0 | 0 | 0 | 0
1405 | M16264 | M | 298.9 | 310.1 | 11.2 | 1555 | 162.8392 | 40.6 | 6611.2723 | 176 | 7145.6 | 0 | 0 | 0 | 0 | 0 | 0
1406 | L48585 | L | 298.9 | 310.1 | 11.2 | 1394 | 145.9793 | 42.7 | 6233.3178 | 179 | 7643.3 | 0 | 0 | 0 | 0 | 0 | 0
1407 | L48586 | L | 298.9 | 310.1 | 11.2 | 1442 | 151.0059 | 48 | 7248.2826 | 181 | 8688 | 0 | 0 | 0 | 0 | 0 | 0
1408 | L48587 | L | 298.9 | 310 | 11.1 | 1564 | 163.7817 | 33.8 | 5535.8214 | 183 | 6185.4 | 0 | 0 | 0 | 0 | 0 | 0
1409 | L48588 | L | 298.9 | 310 | 11.1 | 1452 | 152.0531 | 48.9 | 7435.3958 | 185 | 9046.5 | 0 | 0 | 0 | 0 | 0 | 0
1410 | L48589 | L | 298.9 | 310.1 | 11.2 | 1466 | 153.5192 | 42.5 | 6524.5643 | 187 | 7947.5 | 0 | 0 | 0 | 0 | 0 | 0
1411 | M16270 | M | 298.9 | 310.1 | 11.2 | 1469 | 153.8333 | 53.2 | 8183.9326 | 189 | 10054.8 | 0 | 0 | 0 | 0 | 0 | 0
1412 | L48591 | L | 298.9 | 310.1 | 11.2 | 1944 | 203.5752 | 23.4 | 4763.6598 | 192 | 4492.8 | 0 | 0 | 0 | 0 | 0 | 0
1413 | M16272 | M | 298.8 | 309.9 | 11.1 | 1415 | 148.1785 | 53.2 | 7883.0937 | 194 | 10320.8 | 0 | 0 | 0 | 0 | 0 | 0
1414 | M16273 | M | 298.7 | 309.8 | 11.1 | 1528 | 160.0118 | 36.7 | 5872.4325 | 197 | 7229.9 | 0 | 0 | 0 | 0 | 0 | 0
1415 | M16274 | M | 298.7 | 309.8 | 11.1 | 1570 | 164.41 | 42.1 | 6921.6617 | 200 | 8420 | 0 | 0 | 0 | 0 | 0 | 0
1416 | L48595 | L | 298.7 | 309.9 | 11.2 | 1617 | 169.3318 | 33 | 5587.9509 | 203 | 6699 | 0 | 0 | 0 | 0 | 0 | 0
1417 | M16276 | M | 298.7 | 309.9 | 11.2 | 2083 | 218.1312 | 18.2 | 3969.9887 | 205 | 3731 | 0 | 0 | 0 | 0 | 0 | 0
1418 | L48597 | L | 298.7 | 309.9 | 11.2 | 1541 | 161.3731 | 38.5 | 6212.866 | 208 | 8008 | 0 | 0 | 0 | 0 | 0 | 0
1419 | L48598 | L | 298.8 | 309.9 | 11.1 | 1320 | 138.2301 | 47.4 | 6552.1056 | 210 | 9954 | 0 | 0 | 0 | 0 | 0 | 0
1420 | L48599 | L | 298.7 | 309.8 | 11.1 | 1354 | 141.7905 | 53.3 | 7557.4362 | 212 | 11299.6 | 1 | 0 | 0 | 0 | 1 | 0
1421 | M16280 | M | 298.8 | 309.9 | 11.1 | 1495 | 156.556 | 35.2 | 5510.7724 | 214 | 7532.8 | 0 | 0 | 0 | 0 | 0 | 0
1422 | L48601 | L | 298.7 | 309.8 | 11.1 | 1589 | 166.3997 | 31.8 | 5291.5102 | 217 | 6900.6 | 0 | 0 | 0 | 0 | 0 | 0
1423 | L48602 | L | 298.7 | 309.8 | 11.1 | 1530 | 160.2212 | 35.5 | 5687.8535 | 0 | 0 | 0 | 0 | 0 | 0 | 0 | 0
1424 | L48603 | L | 298.7 | 309.8 | 11.1 | 1539 | 161.1637 | 33.4 | 5382.8677 | 2 | 66.8 | 0 | 0 | 0 | 0 | 0 | 0
1425 | L48604 | L | 298.7 | 309.7 | 11 | 1462 | 153.1003 | 46.8 | 7165.0932 | 4 | 187.2 | 0 | 0 | 0 | 0 | 0 | 0
1426 | L48605 | L | 298.6 | 309.7 | 11.1 | 1356 | 142 | 54 | 7667.9993 | 6 | 324 | 0 | 0 | 0 | 0 | 0 | 0
1427 | M16286 | M | 298.7 | 309.7 | 11 | 1622 | 169.8554 | 34.6 | 5876.9983 | 8 | 276.8 | 0 | 0 | 0 | 0 | 0 | 0
1428 | L48607 | L | 298.7 | 309.8 | 11.1 | 1394 | 145.9793 | 40.3 | 5882.9673 | 11 | 443.3 | 0 | 0 | 0 | 0 | 0 | 0
1429 | L48608 | L | 298.8 | 309.9 | 11.1 | 1568 | 164.2006 | 33.7 | 5533.5594 | 13 | 438.1 | 0 | 0 | 0 | 0 | 0 | 0
1430 | M16289 | M | 298.9 | 310 | 11.1 | 1456 | 152.472 | 43.8 | 6678.272 | 15 | 657 | 0 | 0 | 0 | 0 | 0 | 0
1431 | L48610 | L | 298.9 | 310 | 11.1 | 1378 | 144.3038 | 49.3 | 7114.1785 | 18 | 887.4 | 0 | 0 | 0 | 0 | 0 | 0
1432 | M16291 | M | 298.9 | 309.9 | 11 | 1404 | 147.0265 | 41.4 | 6086.8986 | 20 | 828 | 0 | 0 | 0 | 0 | 0 | 0
1433 | L48612 | L | 298.8 | 309.8 | 11 | 1437 | 150.4823 | 42.8 | 6440.6419 | 23 | 984.4 | 0 | 0 | 0 | 0 | 0 | 0
1434 | L48613 | L | 298.8 | 309.8 | 11 | 1363 | 142.733 | 44 | 6280.2532 | 25 | 1100 | 0 | 0 | 0 | 0 | 0 | 0
1435 | M16294 | M | 298.8 | 309.8 | 11 | 1377 | 144.1991 | 49.6 | 7152.2755 | 27 | 1339.2 | 0 | 0 | 0 | 0 | 0 | 0
1436 | H30849 | H | 298.8 | 309.9 | 11.1 | 1526 | 159.8023 | 42.1 | 6727.6788 | 30 | 1263 | 0 | 0 | 0 | 0 | 0 | 0
1437 | H30850 | H | 298.8 | 309.8 | 11 | 1510 | 158.1268 | 44.2 | 6989.2059 | 35 | 1547 | 0 | 0 | 0 | 0 | 0 | 0
1438 | H30851 | H | 298.8 | 309.9 | 11.1 | 1439 | 150.6917 | 45.2 | 6811.2661 | 40 | 1808 | 0 | 0 | 0 | 0 | 0 | 0
1439 | L48618 | L | 298.8 | 309.9 | 11.1 | 1482 | 155.1947 | 39.1 | 6068.1119 | 45 | 1759.5 | 0 | 0 | 0 | 0 | 0 | 0
1440 | M16299 | M | 298.8 | 309.8 | 11 | 1534 | 160.6401 | 37 | 5943.6839 | 47 | 1739 | 0 | 0 | 0 | 0 | 0 | 0
1441 | M16300 | M | 298.8 | 309.9 | 11.1 | 1741 | 182.3171 | 27.7 | 5050.1835 | 50 | 1385 | 0 | 0 | 0 | 0 | 0 | 0
1442 | L48621 | L | 298.8 | 309.9 | 11.1 | 1550 | 162.3156 | 38.8 | 6297.8461 | 53 | 2056.4 | 0 | 0 | 0 | 0 | 0 | 0
1443 | M16302 | M | 298.8 | 310 | 11.2 | 1486 | 155.6136 | 38.5 | 5991.1219 | 55 | 2117.5 | 0 | 0 | 0 | 0 | 0 | 0
1444 | L48623 | L | 298.9 | 310.1 | 11.2 | 1602 | 167.761 | 38.2 | 6408.472 | 58 | 2215.6 | 0 | 0 | 0 | 0 | 0 | 0
1445 | L48624 | L | 299 | 310.2 | 11.2 | 1477 | 154.6711 | 37.9 | 5862.0339 | 60 | 2274 | 0 | 0 | 0 | 0 | 0 | 0
1446 | L48625 | L | 299 | 310.1 | 11.1 | 1618 | 169.4366 | 29.2 | 4947.5477 | 62 | 1810.4 | 0 | 0 | 0 | 0 | 0 | 0
1447 | M16306 | M | 299 | 310.2 | 11.2 | 1628 | 170.4838 | 35.8 | 6103.3187 | 64 | 2291.2 | 0 | 0 | 0 | 0 | 0 | 0
1448 | M16307 | M | 299 | 310.3 | 11.3 | 1662 | 174.0442 | 33.6 | 5847.8862 | 67 | 2251.2 | 0 | 0 | 0 | 0 | 0 | 0
1449 | M16308 | M | 299 | 310.3 | 11.3 | 1657 | 173.5206 | 31 | 5379.1397 | 70 | 2170 | 0 | 0 | 0 | 0 | 0 | 0
1450 | H30863 | H | 299 | 310.4 | 11.4 | 1677 | 175.615 | 30.8 | 5408.9429 | 73 | 2248.4 | 0 | 0 | 0 | 0 | 0 | 0
1451 | M16310 | M | 299 | 310.3 | 11.3 | 1447 | 151.5295 | 39.9 | 6046.0265 | 78 | 3112.2 | 0 | 0 | 0 | 0 | 0 | 0
1452 | L48631 | L | 298.9 | 310.4 | 11.5 | 1831 | 191.7419 | 25.4 | 4870.2435 | 81 | 2057.4 | 0 | 0 | 0 | 0 | 0 | 0
1453 | L48632 | L | 299 | 310.3 | 11.3 | 1584 | 165.8761 | 34.4 | 5706.1376 | 83 | 2855.2 | 0 | 0 | 0 | 0 | 0 | 0
1454 | L48633 | L | 299.1 | 310.4 | 11.3 | 1450 | 151.8436 | 40.9 | 6210.4051 | 85 | 3476.5 | 0 | 0 | 0 | 0 | 0 | 0
1455 | L48634 | L | 299.1 | 310.4 | 11.3 | 1428 | 149.5398 | 46.9 | 7013.4171 | 87 | 4080.3 | 0 | 0 | 0 | 0 | 0 | 0
1456 | L48635 | L | 299 | 310.4 | 11.4 | 1382 | 144.7227 | 53 | 7670.3032 | 89 | 4717 | 0 | 0 | 0 | 0 | 0 | 0
1457 | L48636 | L | 299 | 310.3 | 11.3 | 1501 | 157.1844 | 43 | 6758.9272 | 91 | 3913 | 0 | 0 | 0 | 0 | 0 | 0
1458 | L48637 | L | 299 | 310.3 | 11.3 | 1475 | 154.4616 | 42.4 | 6549.1735 | 93 | 3943.2 | 0 | 0 | 0 | 0 | 0 | 0
1459 | L48638 | L | 298.9 | 310.3 | 11.4 | 1364 | 142.8377 | 54 | 7713.2383 | 95 | 5130 | 0 | 0 | 0 | 0 | 0 | 0
1460 | L48639 | L | 299 | 310.3 | 11.3 | 1472 | 154.1475 | 36.1 | 5564.724 | 97 | 3501.7 | 0 | 0 | 0 | 0 | 0 | 0
1461 | L48640 | L | 299 | 310.3 | 11.3 | 1437 | 150.4823 | 47.8 | 7193.0534 | 99 | 4732.2 | 0 | 0 | 0 | 0 | 0 | 0
1462 | L48641 | L | 298.9 | 310.2 | 11.3 | 1491 | 156.1372 | 45.1 | 7041.7857 | 101 | 4555.1 | 0 | 0 | 0 | 0 | 0 | 0
1463 | L48642 | L | 298.9 | 310.2 | 11.3 | 1706 | 178.6519 | 27.6 | 4930.7925 | 103 | 2842.8 | 0 | 0 | 0 | 0 | 0 | 0
1464 | L48643 | L | 298.8 | 310.1 | 11.3 | 1607 | 168.2846 | 39.5 | 6647.2435 | 105 | 4147.5 | 0 | 0 | 0 | 0 | 0 | 0
1465 | L48644 | L | 298.8 | 310 | 11.2 | 1412 | 147.8643 | 46.3 | 6846.1168 | 107 | 4954.1 | 0 | 0 | 0 | 0 | 0 | 0
1466 | L48645 | L | 298.7 | 309.8 | 11.1 | 1546 | 161.8967 | 40.9 | 6621.5767 | 109 | 4458.1 | 0 | 0 | 0 | 0 | 0 | 0
1467 | L48646 | L | 298.7 | 309.8 | 11.1 | 1365 | 142.9425 | 50.5 | 7218.5945 | 111 | 5605.5 | 0 | 0 | 0 | 0 | 0 | 0
1468 | L48647 | L | 298.6 | 309.8 | 11.2 | 1544 | 161.6873 | 30.2 | 4882.9565 | 113 | 3412.6 | 0 | 0 | 0 | 0 | 0 | 0
1469 | M16328 | M | 298.6 | 309.8 | 11.2 | 1419 | 148.5973 | 44.9 | 6672.0202 | 115 | 5163.5 | 0 | 0 | 0 | 0 | 0 | 0
1470 | L48649 | L | 298.6 | 309.8 | 11.2 | 1497 | 156.7655 | 41.6 | 6521.4437 | 118 | 4908.8 | 0 | 0 | 0 | 0 | 0 | 0
1471 | L48650 | L | 298.5 | 309.7 | 11.2 | 1437 | 150.4823 | 42.6 | 6410.5455 | 120 | 5112 | 0 | 0 | 0 | 0 | 0 | 0
1472 | L48651 | L | 298.5 | 309.6 | 11.1 | 1421 | 148.8068 | 53.6 | 7976.043 | 122 | 6539.2 | 0 | 0 | 0 | 0 | 0 | 0
1473 | M16332 | M | 298.5 | 309.6 | 11.1 | 1438 | 150.587 | 44.5 | 6701.1218 | 124 | 5518 | 0 | 0 | 0 | 0 | 0 | 0
1474 | M16333 | M | 298.5 | 309.5 | 11 | 1315 | 137.7065 | 48.9 | 6733.8468 | 127 | 6210.3 | 0 | 0 | 0 | 0 | 0 | 0
1475 | M16334 | M | 298.5 | 309.5 | 11 | 1366 | 143.0472 | 61.9 | 8854.6208 | 130 | 8047 | 0 | 0 | 0 | 0 | 0 | 0
1476 | M16335 | M | 298.4 | 309.5 | 11.1 | 1519 | 159.0693 | 35.4 | 5631.0535 | 133 | 4708.2 | 0 | 0 | 0 | 0 | 0 | 0
1477 | L48656 | L | 298.4 | 309.5 | 11.1 | 1692 | 177.1858 | 28.3 | 5014.3589 | 136 | 3848.8 | 0 | 0 | 0 | 0 | 0 | 0
1478 | L48657 | L | 298.3 | 309.4 | 11.1 | 1570 | 164.41 | 35.6 | 5852.9966 | 138 | 4912.8 | 0 | 0 | 0 | 0 | 0 | 0
1479 | L48658 | L | 298.3 | 309.4 | 11.1 | 1568 | 164.2006 | 35.8 | 5878.3806 | 140 | 5012 | 0 | 0 | 0 | 0 | 0 | 0
1480 | L48659 | L | 298.2 | 309.3 | 11.1 | 1355 | 141.8953 | 43.8 | 6215.0127 | 142 | 6219.6 | 0 | 0 | 0 | 0 | 0 | 0
1481 | M16340 | M | 298.2 | 309.3 | 11.1 | 2056 | 215.3038 | 18.7 | 4026.1814 | 144 | 2692.8 | 0 | 0 | 0 | 0 | 0 | 0
1482 | M16341 | M | 298.2 | 309.2 | 11 | 1332 | 139.4867 | 60.2 | 8397.1002 | 147 | 8849.4 | 0 | 0 | 0 | 0 | 0 | 0
1483 | M16342 | M | 298.1 | 309.1 | 11 | 1448 | 151.6342 | 52.5 | 7960.7958 | 150 | 7875 | 0 | 0 | 0 | 0 | 0 | 0
1484 | L48663 | L | 298 | 308.9 | 10.9 | 1578 | 165.2478 | 35.6 | 5882.8207 | 153 | 5446.8 | 0 | 0 | 0 | 0 | 0 | 0
1485 | M16344 | M | 298 | 309 | 11 | 1562 | 163.5723 | 39.2 | 6412.0325 | 155 | 6076 | 0 | 0 | 0 | 0 | 0 | 0
1486 | M16345 | M | 298.1 | 309 | 10.9 | 1976 | 206.9262 | 19.3 | 3993.6764 | 158 | 3049.4 | 0 | 0 | 0 | 0 | 0 | 0
1487 | M16346 | M | 298.2 | 309.2 | 11 | 1524 | 159.5929 | 34.6 | 5521.9146 | 161 | 5570.6 | 0 | 0 | 0 | 0 | 0 | 0
1488 | L48667 | L | 298.2 | 309.1 | 10.9 | 1429 | 149.6445 | 48.5 | 7257.7597 | 164 | 7954 | 0 | 0 | 0 | 0 | 0 | 0
1489 | L48668 | L | 298.2 | 309.1 | 10.9 | 1568 | 164.2006 | 36.3 | 5960.4809 | 166 | 6025.8 | 0 | 0 | 0 | 0 | 0 | 0
1490 | M16349 | M | 298.2 | 309 | 10.8 | 1723 | 180.4321 | 26.6 | 4799.4949 | 168 | 4468.8 | 0 | 0 | 0 | 0 | 0 | 0
1491 | L48670 | L | 298.2 | 309 | 10.8 | 1341 | 140.4292 | 43.8 | 6150.7986 | 171 | 7489.8 | 0 | 0 | 0 | 0 | 0 | 0
1492 | M16351 | M | 298.1 | 308.9 | 10.8 | 1353 | 141.6858 | 46.2 | 6545.8853 | 173 | 7992.6 | 0 | 0 | 0 | 0 | 0 | 0
1493 | M16352 | M | 298 | 308.7 | 10.7 | 1479 | 154.8805 | 58.5 | 9060.5103 | 176 | 10296 | 1 | 0 | 0 | 1 | 0 | 0
1494 | L48673 | L | 298 | 308.8 | 10.8 | 1496 | 156.6608 | 44.9 | 7034.0678 | 179 | 8037.1 | 0 | 0 | 0 | 0 | 0 | 0
1495 | M16354 | M | 298 | 308.7 | 10.7 | 1377 | 144.1991 | 48.5 | 6993.6565 | 181 | 8778.5 | 0 | 0 | 0 | 0 | 0 | 0
1496 | H30909 | H | 297.9 | 308.5 | 10.6 | 1383 | 144.8274 | 44.6 | 6459.303 | 184 | 8206.4 | 0 | 0 | 0 | 0 | 0 | 0
1497 | L48676 | L | 298 | 308.7 | 10.7 | 1268 | 132.7846 | 69.4 | 9215.2547 | 189 | 13116.6 | 1 | 0 | 0 | 1 | 1 | 0
1498 | L48677 | L | 298 | 308.7 | 10.7 | 1629 | 170.5885 | 34.3 | 5851.1849 | 191 | 6551.3 | 0 | 0 | 0 | 0 | 0 | 0
1499 | L48678 | L | 298 | 308.8 | 10.8 | 1790 | 187.4484 | 27.2 | 5098.5954 | 193 | 5249.6 | 0 | 0 | 0 | 0 | 0 | 0
1500 | M16359 | M | 298.1 | 308.8 | 10.7 | 2206 | 231.0118 | 16.3 | 3765.492 | 195 | 3178.5 | 0 | 0 | 0 | 0 | 0 | 0
1501 | M16360 | M | 298 | 308.7 | 10.7 | 2101 | 220.0162 | 17.4 | 3828.282 | 198 | 3445.2 | 0 | 0 | 0 | 0 | 0 | 0
1502 | M16361 | M | 298 | 308.7 | 10.7 | 1436 | 150.3776 | 48.2 | 7248.1988 | 201 | 9688.2 | 0 | 0 | 0 | 0 | 0 | 0
1503 | L48682 | L | 298 | 308.7 | 10.7 | 1462 | 153.1003 | 48.2 | 7379.4336 | 204 | 9832.8 | 0 | 0 | 0 | 0 | 0 | 0
1504 | L48683 | L | 298 | 308.7 | 10.7 | 1771 | 185.4587 | 26.2 | 4859.0176 | 206 | 5397.2 | 0 | 0 | 0 | 0 | 0 | 0
1505 | L48684 | L | 298 | 308.7 | 10.7 | 1506 | 157.708 | 47 | 7412.2737 | 208 | 9776 | 0 | 0 | 0 | 0 | 0 | 0
1506 | L48685 | L | 298 | 308.7 | 10.7 | 1626 | 170.2743 | 36.7 | 6249.0676 | 210 | 7707 | 0 | 0 | 0 | 0 | 0 | 0
1507 | L48686 | L | 298 | 308.8 | 10.8 | 1610 | 168.5988 | 33.7 | 5681.7798 | 212 | 7144.4 | 0 | 0 | 0 | 0 | 0 | 0
1508 | M16367 | M | 298 | 308.6 | 10.6 | 1376 | 144.0944 | 55.7 | 8026.0571 | 214 | 11919.8 | 0 | 0 | 0 | 0 | 0 | 0
1509 | M16368 | M | 298 | 308.6 | 10.6 | 1507 | 157.8127 | 37.3 | 5886.4126 | 217 | 8094.1 | 0 | 0 | 0 | 0 | 0 | 0
1510 | L48689 | L | 298 | 308.5 | 10.5 | 1429 | 149.6445 | 37.7 | 5641.5988 | 220 | 8294 | 1 | 1 | 0 | 0 | 0 | 0
1511 | M16370 | M | 298.1 | 308.7 | 10.6 | 1547 | 162.0015 | 38.9 | 6301.8568 | 0 | 0 | 0 | 0 | 0 | 0 | 0 | 0
1512 | L48691 | L | 298.1 | 308.7 | 10.6 | 1642 | 171.9498 | 30.3 | 5210.0801 | 3 | 90.9 | 0 | 0 | 0 | 0 | 0 | 0
1513 | H30926 | H | 298 | 308.7 | 10.7 | 1503 | 157.3938 | 36.3 | 5713.3946 | 5 | 181.5 | 0 | 0 | 0 | 0 | 0 | 0
1514 | L48693 | L | 298.1 | 308.7 | 10.6 | 1568 | 164.2006 | 32.9 | 5402.199 | 10 | 329 | 0 | 0 | 0 | 0 | 0 | 0
1515 | M16374 | M | 298.1 | 308.8 | 10.7 | 1628 | 170.4838 | 37.6 | 6410.1894 | 12 | 451.2 | 0 | 0 | 0 | 0 | 0 | 0
1516 | M16375 | M | 298.2 | 308.9 | 10.7 | 1614 | 169.0177 | 35.5 | 6000.1278 | 15 | 532.5 | 0 | 0 | 0 | 0 | 0 | 0
1517 | L48696 | L | 298.2 | 308.9 | 10.7 | 1278 | 133.8318 | 54 | 7226.9197 | 18 | 972 | 0 | 0 | 0 | 0 | 0 | 0
1518 | M16377 | M | 298.2 | 308.9 | 10.7 | 1408 | 147.4454 | 38.8 | 5720.8821 | 20 | 776 | 0 | 0 | 0 | 0 | 0 | 0
1519 | H30932 | H | 298.2 | 309 | 10.8 | 1371 | 143.5708 | 55.7 | 7996.8927 | 23 | 1281.1 | 0 | 0 | 0 | 0 | 0 | 0
1520 | M16379 | M | 298.2 | 308.9 | 10.7 | 1512 | 158.3363 | 38.5 | 6095.9464 | 28 | 1078 | 0 | 0 | 0 | 0 | 0 | 0
1521 | L48700 | L | 298.3 | 309.1 | 10.8 | 1472 | 154.1475 | 40.1 | 6181.3139 | 31 | 1243.1 | 0 | 0 | 0 | 0 | 0 | 0
1522 | M16381 | M | 298.2 | 308.9 | 10.7 | 1585 | 165.9808 | 34.3 | 5693.1418 | 33 | 1131.9 | 0 | 0 | 0 | 0 | 0 | 0
1523 | H30936 | H | 298.2 | 309 | 10.8 | 1562 | 163.5723 | 37.7 | 6166.6741 | 36 | 1357.2 | 0 | 0 | 0 | 0 | 0 | 0
1524 | L48703 | L | 298.3 | 309 | 10.7 | 1519 | 159.0693 | 36.9 | 5869.6575 | 41 | 1512.9 | 0 | 0 | 0 | 0 | 0 | 0
1525 | L48704 | L | 298.2 | 309 | 10.8 | 1601 | 167.6563 | 35.8 | 6002.0965 | 43 | 1539.4 | 0 | 0 | 0 | 0 | 0 | 0
1526 | L48705 | L | 298.2 | 309 | 10.8 | 2449 | 256.4587 | 13.8 | 3539.1298 | 45 | 621 | 0 | 0 | 0 | 0 | 0 | 0
1527 | L48706 | L | 298.1 | 309 | 10.9 | 1787 | 187.1342 | 27.6 | 5164.904 | 47 | 1297.2 | 0 | 0 | 0 | 0 | 0 | 0
1528 | H30941 | H | 298.1 | 309.1 | 11 | 1425 | 149.2257 | 44.5 | 6640.5415 | 49 | 2180.5 | 0 | 0 | 0 | 0 | 0 | 0
1529 | L48708 | L | 298.1 | 309 | 10.9 | 1559 | 163.2581 | 34 | 5550.7753 | 54 | 1836 | 0 | 0 | 0 | 0 | 0 | 0
1530 | L48709 | L | 298.1 | 309 | 10.9 | 1557 | 163.0487 | 36 | 5869.7517 | 56 | 2016 | 0 | 0 | 0 | 0 | 0 | 0
1531 | L48710 | L | 298.1 | 309 | 10.9 | 1497 | 156.7655 | 40.5 | 6349.0017 | 58 | 2349 | 0 | 0 | 0 | 0 | 0 | 0
1532 | H30945 | H | 298.1 | 309 | 10.9 | 1438 | 150.587 | 41.4 | 6234.3021 | 60 | 2484 | 0 | 0 | 0 | 0 | 0 | 0
1533 | M16392 | M | 298.1 | 308.9 | 10.8 | 1417 | 148.3879 | 39.2 | 5816.8054 | 65 | 2548 | 0 | 0 | 0 | 0 | 0 | 0
1534 | M16393 | M | 298 | 308.9 | 10.9 | 1339 | 140.2198 | 51.4 | 7207.2953 | 68 | 3495.2 | 0 | 0 | 0 | 0 | 0 | 0
1535 | L48714 | L | 298 | 308.8 | 10.8 | 1757 | 183.9926 | 29.1 | 5354.1849 | 71 | 2066.1 | 0 | 0 | 0 | 0 | 0 | 0
1536 | L48715 | L | 298 | 308.8 | 10.8 | 1581 | 165.5619 | 36.1 | 5976.7858 | 73 | 2635.3 | 0 | 0 | 0 | 0 | 0 | 0
1537 | M16396 | M | 298.2 | 308.9 | 10.7 | 1326 | 138.8584 | 54.4 | 7553.8967 | 75 | 4080 | 0 | 0 | 0 | 0 | 0 | 0
1538 | M16397 | M | 298.4 | 309.1 | 10.7 | 1467 | 153.6239 | 39.6 | 6083.5057 | 78 | 3088.8 | 0 | 0 | 0 | 0 | 0 | 0
1539 | L48718 | L | 298.4 | 309.1 | 10.7 | 1798 | 188.2861 | 29.6 | 5573.2691 | 81 | 2397.6 | 0 | 0 | 0 | 0 | 0 | 0
1540 | M16399 | M | 298.5 | 309.2 | 10.7 | 1449 | 151.7389 | 46.4 | 7040.6861 | 83 | 3851.2 | 0 | 0 | 0 | 0 | 0 | 0
1541 | M16400 | M | 298.4 | 309.1 | 10.7 | 1525 | 159.6976 | 39.3 | 6276.1167 | 86 | 3379.8 | 0 | 0 | 0 | 0 | 0 | 0
1542 | L48721 | L | 298.4 | 309 | 10.6 | 2304 | 241.2743 | 15.1 | 3643.2422 | 89 | 1343.9 | 0 | 0 | 0 | 0 | 0 | 0
1543 | L48722 | L | 298.3 | 308.9 | 10.6 | 1379 | 144.4085 | 54.7 | 7899.1473 | 91 | 4977.7 | 0 | 0 | 0 | 0 | 0 | 0
1544 | L48723 | L | 298.4 | 308.9 | 10.5 | 1628 | 170.4838 | 34.9 | 5949.8833 | 93 | 3245.7 | 0 | 0 | 0 | 0 | 0 | 0
1545 | L48724 | L | 298.4 | 309 | 10.6 | 1474 | 154.3569 | 52.7 | 8134.6096 | 95 | 5006.5 | 0 | 0 | 0 | 0 | 0 | 0
1546 | M16405 | M | 298.4 | 309 | 10.6 | 1544 | 161.6873 | 38.8 | 6273.4673 | 97 | 3763.6 | 0 | 0 | 0 | 0 | 0 | 0
1547 | L48726 | L | 298.4 | 308.9 | 10.5 | 1391 | 145.6652 | 48.4 | 7050.1947 | 100 | 4840 | 0 | 0 | 0 | 0 | 0 | 0
1548 | L48727 | L | 298.3 | 308.9 | 10.6 | 1348 | 141.1622 | 55.5 | 7834.5038 | 102 | 5661 | 0 | 0 | 0 | 0 | 0 | 0
1549 | M16408 | M | 298.3 | 308.8 | 10.5 | 1349 | 141.2669 | 52.1 | 7360.0081 | 104 | 5418.4 | 0 | 0 | 0 | 0 | 0 | 0
1550 | L48729 | L | 298.4 | 308.9 | 10.5 | 1706 | 178.6519 | 29.5 | 5270.2311 | 107 | 3156.5 | 0 | 0 | 0 | 0 | 0 | 0
1551 | L48730 | L | 298.4 | 308.9 | 10.5 | 1638 | 171.531 | 32.4 | 5557.6031 | 109 | 3531.6 | 0 | 0 | 0 | 0 | 0 | 0
1552 | L48731 | L | 298.4 | 308.8 | 10.4 | 1458 | 152.6814 | 40.1 | 6122.5243 | 111 | 4451.1 | 0 | 0 | 0 | 0 | 0 | 0
1553 | L48732 | L | 298.5 | 308.9 | 10.4 | 1781 | 186.5059 | 27.8 | 5184.8636 | 113 | 3141.4 | 0 | 0 | 0 | 0 | 0 | 0
1554 | L48733 | L | 298.5 | 308.8 | 10.3 | 1332 | 139.4867 | 59.1 | 8243.6648 | 115 | 6796.5 | 0 | 0 | 0 | 0 | 0 | 0
1555 | M16414 | M | 298.4 | 308.7 | 10.3 | 1584 | 165.8761 | 31.7 | 5258.2721 | 117 | 3708.9 | 0 | 0 | 0 | 0 | 0 | 0
1556 | L48735 | L | 298.4 | 308.6 | 10.2 | 1491 | 156.1372 | 42 | 6557.7605 | 120 | 5040 | 0 | 0 | 0 | 0 | 0 | 0
1557 | H30970 | H | 298.4 | 308.5 | 10.1 | 1398 | 146.3982 | 47.1 | 6895.3561 | 122 | 5746.2 | 0 | 0 | 0 | 0 | 0 | 0
1558 | L48737 | L | 298.3 | 308.4 | 10.1 | 1585 | 165.9808 | 30.6 | 5079.0128 | 127 | 3886.2 | 0 | 0 | 0 | 0 | 0 | 0
1559 | M16418 | M | 298.2 | 308.3 | 10.1 | 1476 | 154.5664 | 43.5 | 6723.6366 | 129 | 5611.5 | 0 | 0 | 0 | 0 | 0 | 0
1560 | L48739 | L | 298.2 | 308.3 | 10.1 | 1458 | 152.6814 | 41.8 | 6382.0826 | 132 | 5517.6 | 0 | 0 | 0 | 0 | 0 | 0
1561 | M16420 | M | 298.2 | 308.4 | 10.2 | 1510 | 158.1268 | 39.9 | 6309.2605 | 134 | 5346.6 | 0 | 0 | 0 | 0 | 0 | 0
1562 | L48741 | L | 298.2 | 308.4 | 10.2 | 1388 | 145.351 | 53.8 | 7819.8849 | 137 | 7370.6 | 0 | 0 | 0 | 0 | 0 | 0
1563 | L48742 | L | 298.2 | 308.3 | 10.1 | 2216 | 232.059 | 16.8 | 3898.5908 | 139 | 2335.2 | 0 | 0 | 0 | 0 | 0 | 0
1564 | L48743 | L | 298.2 | 308.3 | 10.1 | 1402 | 146.8171 | 51 | 7487.6719 | 141 | 7191 | 0 | 0 | 0 | 0 | 0 | 0
1565 | M16424 | M | 298 | 308.2 | 10.2 | 2090 | 218.8643 | 19 | 4158.4215 | 143 | 2717 | 0 | 0 | 0 | 0 | 0 | 0
1566 | L48745 | L | 298 | 308.2 | 10.2 | 1459 | 152.7861 | 42.1 | 6432.2958 | 146 | 6146.6 | 0 | 0 | 0 | 0 | 0 | 0
1567 | M16426 | M | 298 | 308.1 | 10.1 | 1403 | 146.9218 | 44.8 | 6582.0974 | 148 | 6630.4 | 0 | 0 | 0 | 0 | 0 | 0
1568 | L48747 | L | 298.1 | 308.2 | 10.1 | 1521 | 159.2787 | 39.3 | 6259.6548 | 151 | 5934.3 | 0 | 0 | 0 | 0 | 0 | 0
1569 | L48748 | L | 298.2 | 308.2 | 10 | 1407 | 147.3407 | 47.1 | 6939.7468 | 153 | 7206.3 | 0 | 0 | 0 | 0 | 0 | 0
1570 | M16429 | M | 298.1 | 308.2 | 10.1 | 1654 | 173.2065 | 35.3 | 6114.1886 | 155 | 5471.5 | 0 | 0 | 0 | 0 | 0 | 0
1571 | L48750 | L | 298.2 | 308.4 | 10.2 | 1452 | 152.0531 | 43.5 | 6614.3092 | 158 | 6873 | 0 | 0 | 0 | 0 | 0 | 0
1572 | L48751 | L | 298.3 | 308.4 | 10.1 | 1528 | 160.0118 | 37.3 | 5968.4396 | 160 | 5968 | 0 | 0 | 0 | 0 | 0 | 0
1573 | L48752 | L | 298.2 | 308.3 | 10.1 | 1230 | 128.8053 | 59.6 | 7676.7958 | 162 | 9655.2 | 0 | 0 | 0 | 0 | 0 | 0
1574 | L48753 | L | 298.2 | 308.2 | 10 | 1466 | 153.5192 | 42.4 | 6509.2124 | 164 | 6953.6 | 0 | 0 | 0 | 0 | 0 | 0
1575 | L48754 | L | 298.2 | 308.2 | 10 | 1478 | 154.7758 | 50.1 | 7754.2675 | 166 | 8316.6 | 0 | 0 | 0 | 0 | 0 | 0
1576 | L48755 | L | 298.2 | 308.3 | 10.1 | 2057 | 215.4085 | 18 | 3877.3537 | 168 | 3024 | 0 | 0 | 0 | 0 | 0 | 0
1577 | L48756 | L | 298.3 | 308.4 | 10.1 | 1490 | 156.0324 | 41.7 | 6506.5525 | 170 | 7089 | 0 | 0 | 0 | 0 | 0 | 0
1578 | L48757 | L | 298.3 | 308.4 | 10.1 | 1484 | 155.4041 | 43.4 | 6744.5387 | 172 | 7464.8 | 0 | 0 | 0 | 0 | 0 | 0
1579 | L48758 | L | 298.3 | 308.4 | 10.1 | 1593 | 166.8186 | 37 | 6172.2871 | 174 | 6438 | 0 | 0 | 0 | 0 | 0 | 0
1580 | L48759 | L | 298.3 | 308.3 | 10 | 1444 | 151.2153 | 43.8 | 6623.2313 | 176 | 7708.8 | 0 | 0 | 0 | 0 | 0 | 0
1581 | M16440 | M | 298.3 | 308.4 | 10.1 | 1444 | 151.2153 | 47.5 | 7182.728 | 178 | 8455 | 0 | 0 | 0 | 0 | 0 | 0
1582 | M16441 | M | 298.2 | 308.3 | 10.1 | 1560 | 163.3628 | 33 | 5390.973 | 181 | 5973 | 0 | 0 | 0 | 0 | 0 | 0
1583 | H30996 | H | 298.1 | 308.3 | 10.2 | 1530 | 160.2212 | 42 | 6729.2915 | 184 | 7728 | 0 | 0 | 0 | 0 | 0 | 0
1584 | L48763 | L | 298.2 | 308.4 | 10.2 | 1310 | 137.1829 | 61 | 8368.1556 | 189 | 11529 | 1 | 0 | 0 | 0 | 1 | 0
1585 | M16444 | M | 298.2 | 308.3 | 10.1 | 1639 | 171.6357 | 33.3 | 5715.4681 | 191 | 6360.3 | 0 | 0 | 0 | 0 | 0 | 0
1586 | L48765 | L | 298.2 | 308.3 | 10.1 | 1400 | 146.6077 | 48.7 | 7139.7929 | 194 | 9447.8 | 0 | 0 | 0 | 0 | 0 | 0
1587 | M16446 | M | 298.3 | 308.4 | 10.1 | 1486 | 155.6136 | 44.2 | 6878.1192 | 196 | 8663.2 | 0 | 0 | 0 | 0 | 0 | 0
1588 | M16447 | M | 298.2 | 308.3 | 10.1 | 1448 | 151.6342 | 43.3 | 6565.7611 | 199 | 8616.7 | 0 | 0 | 0 | 0 | 0 | 0
1589 | L48768 | L | 298.2 | 308.3 | 10.1 | 1688 | 176.7669 | 32 | 5656.5423 | 202 | 6464 | 0 | 0 | 0 | 0 | 0 | 0
1590 | M16449 | M | 298.1 | 308.3 | 10.2 | 1453 | 152.1578 | 41.5 | 6314.5489 | 204 | 8466 | 0 | 0 | 0 | 0 | 0 | 0
1591 | L48770 | L | 298.2 | 308.4 | 10.2 | 1497 | 156.7655 | 37.7 | 5910.0583 | 207 | 7803.9 | 0 | 0 | 0 | 0 | 0 | 0
1592 | L48771 | L | 298.2 | 308.4 | 10.2 | 1355 | 141.8953 | 49.4 | 7009.6262 | 209 | 10324.6 | 0 | 0 | 0 | 0 | 0 | 0
1593 | L48772 | L | 298.1 | 308.4 | 10.3 | 1592 | 166.7139 | 38.2 | 6368.4691 | 211 | 8060.2 | 0 | 0 | 0 | 0 | 0 | 0
1594 | L48773 | L | 298 | 308.3 | 10.3 | 1544 | 161.6873 | 34.7 | 5610.5494 | 213 | 7391.1 | 0 | 0 | 0 | 0 | 0 | 0
1595 | M16454 | M | 298 | 308.2 | 10.2 | 1373 | 143.7802 | 51.2 | 7361.5475 | 215 | 11008 | 0 | 0 | 0 | 0 | 0 | 0
1596 | L48775 | L | 298 | 308.2 | 10.2 | 1365 | 142.9425 | 52.9 | 7561.6564 | 218 | 11532.2 | 1 | 0 | 0 | 0 | 1 | 0
1597 | L48776 | L | 298 | 308.1 | 10.1 | 1877 | 196.559 | 24.3 | 4776.3832 | 0 | 0 | 0 | 0 | 0 | 0 | 0 | 0
1598 | L48777 | L | 297.9 | 308.1 | 10.2 | 1531 | 160.3259 | 40.8 | 6541.2986 | 2 | 81.6 | 0 | 0 | 0 | 0 | 0 | 0
1599 | L48778 | L | 297.9 | 308 | 10.1 | 1501 | 157.1844 | 36.7 | 5768.6657 | 4 | 146.8 | 0 | 0 | 0 | 0 | 0 | 0
1600 | L48779 | L | 297.9 | 308 | 10.1 | 1490 | 156.0324 | 46.2 | 7208.6985 | 6 | 277.2 | 0 | 0 | 0 | 0 | 0 | 0
1601 | M16460 | M | 297.8 | 307.8 | 10 | 1543 | 161.5826 | 43.7 | 7061.1588 | 8 | 349.6 | 0 | 0 | 0 | 0 | 0 | 0
1602 | L48781 | L | 297.8 | 307.8 | 10 | 1597 | 167.2374 | 38.2 | 6388.4705 | 11 | 420.2 | 0 | 0 | 0 | 0 | 0 | 0
1603 | H31016 | H | 297.8 | 307.9 | 10.1 | 1600 | 167.5516 | 33.5 | 5612.9789 | 13 | 435.5 | 0 | 0 | 0 | 0 | 0 | 0
1604 | M16463 | M | 297.8 | 307.8 | 10 | 1622 | 169.8554 | 32.1 | 5452.3597 | 18 | 577.8 | 0 | 0 | 0 | 0 | 0 | 0
1605 | L48784 | L | 297.8 | 307.8 | 10 | 1452 | 152.0531 | 39.8 | 6051.7128 | 21 | 835.8 | 0 | 0 | 0 | 0 | 0 | 0
1606 | L48785 | L | 297.8 | 307.8 | 10 | 1396 | 146.1888 | 42.5 | 6213.0231 | 23 | 977.5 | 0 | 0 | 0 | 0 | 0 | 0
1607 | L48786 | L | 297.8 | 307.7 | 9.9 | 1505 | 157.6032 | 39.7 | 6256.8483 | 25 | 992.5 | 0 | 0 | 0 | 0 | 0 | 0
1608 | L48787 | L | 297.8 | 307.8 | 10 | 1412 | 147.8643 | 48.3 | 7141.8454 | 27 | 1304.1 | 0 | 0 | 0 | 0 | 0 | 0
1609 | L48788 | L | 297.8 | 307.7 | 9.9 | 1393 | 145.8746 | 38 | 5543.2355 | 29 | 1102 | 0 | 0 | 0 | 0 | 0 | 0
1610 | L48789 | L | 297.7 | 307.7 | 10 | 1581 | 165.5619 | 34.9 | 5778.1115 | 31 | 1081.9 | 0 | 0 | 0 | 0 | 0 | 0
1611 | L48790 | L | 297.8 | 307.8 | 10 | 1573 | 164.7242 | 37.9 | 6243.0462 | 33 | 1250.7 | 0 | 0 | 0 | 0 | 0 | 0
1612 | M16471 | M | 297.8 | 307.9 | 10.1 | 1726 | 180.7463 | 27.3 | 4934.3739 | 35 | 955.5 | 0 | 0 | 0 | 0 | 0 | 0
1613 | M16472 | M | 297.9 | 307.9 | 10 | 1540 | 161.2684 | 39.8 | 6418.4832 | 38 | 1512.4 | 0 | 0 | 0 | 0 | 0 | 0
1614 | L48793 | L | 297.9 | 308 | 10.1 | 1296 | 135.7168 | 62.9 | 8536.5869 | 41 | 2578.9 | 0 | 0 | 0 | 0 | 0 | 0
1615 | M16474 | M | 297.8 | 307.9 | 10.1 | 1802 | 188.705 | 25.8 | 4868.589 | 43 | 1109.4 | 0 | 0 | 0 | 0 | 0 | 0
1616 | L48795 | L | 297.8 | 307.9 | 10.1 | 1447 | 151.5295 | 48.6 | 7364.333 | 46 | 2235.6 | 0 | 0 | 0 | 0 | 0 | 0
1617 | H31030 | H | 297.8 | 307.8 | 10 | 1662 | 174.0442 | 30.7 | 5343.158 | 48 | 1473.6 | 0 | 0 | 0 | 0 | 0 | 0
1618 | L48797 | L | 297.8 | 307.8 | 10 | 1563 | 163.677 | 34.3 | 5614.1203 | 53 | 1817.9 | 0 | 0 | 0 | 0 | 0 | 0
1619 | L48798 | L | 297.9 | 307.8 | 9.9 | 1286 | 134.6696 | 59.5 | 8012.8415 | 55 | 3272.5 | 0 | 0 | 0 | 0 | 0 | 0
1620 | L48799 | L | 297.9 | 307.7 | 9.8 | 1590 | 166.5044 | 34.6 | 5761.0526 | 57 | 1972.2 | 0 | 0 | 0 | 0 | 0 | 0
1621 | L48800 | L | 297.9 | 307.7 | 9.8 | 1492 | 156.2419 | 43.7 | 6827.7699 | 59 | 2578.3 | 0 | 0 | 0 | 0 | 0 | 0
1622 | L48801 | L | 297.7 | 307.6 | 9.9 | 1844 | 193.1032 | 21.9 | 4228.9607 | 61 | 1335.9 | 0 | 0 | 0 | 0 | 0 | 0
1623 | H31036 | H | 297.7 | 307.6 | 9.9 | 1538 | 161.059 | 38.3 | 6168.5591 | 63 | 2412.9 | 0 | 0 | 0 | 0 | 0 | 0
1624 | L48803 | L | 297.7 | 307.6 | 9.9 | 1921 | 201.1666 | 22.9 | 4606.7163 | 68 | 1557.2 | 0 | 0 | 0 | 0 | 0 | 0
1625 | M16484 | M | 297.8 | 307.8 | 10 | 1310 | 137.1829 | 57.9 | 7942.8887 | 70 | 4053 | 0 | 0 | 0 | 0 | 0 | 0
1626 | L48805 | L | 297.9 | 307.8 | 9.9 | 1365 | 142.9425 | 46.9 | 6704.0016 | 73 | 3423.7 | 0 | 0 | 0 | 0 | 0 | 0
1627 | M16486 | M | 297.9 | 307.8 | 9.9 | 1303 | 136.4498 | 59.3 | 8091.4756 | 75 | 4447.5 | 0 | 0 | 0 | 0 | 0 | 0
1628 | L48807 | L | 297.9 | 307.8 | 9.9 | 1499 | 156.9749 | 37.5 | 5886.5592 | 78 | 2925 | 0 | 0 | 0 | 0 | 0 | 0
1629 | L48808 | L | 297.9 | 307.8 | 9.9 | 1451 | 151.9484 | 38.2 | 5804.4275 | 80 | 3056 | 0 | 0 | 0 | 0 | 0 | 0
1630 | M16489 | M | 297.9 | 307.9 | 10 | 1336 | 139.9056 | 54.4 | 7610.8643 | 82 | 4460.8 | 0 | 0 | 0 | 0 | 0 | 0
1631 | L48810 | L | 297.9 | 307.9 | 10 | 1412 | 147.8643 | 44.5 | 6579.9611 | 85 | 3782.5 | 0 | 0 | 0 | 0 | 0 | 0
1632 | L48811 | L | 298 | 308 | 10 | 1433 | 150.0634 | 39.2 | 5882.4856 | 87 | 3410.4 | 0 | 0 | 0 | 0 | 0 | 0
1633 | L48812 | L | 297.9 | 307.9 | 10 | 1426 | 149.3304 | 43.6 | 6510.8042 | 89 | 3880.4 | 0 | 0 | 0 | 0 | 0 | 0
1634 | L48813 | L | 297.9 | 307.9 | 10 | 1476 | 154.5664 | 45.2 | 6986.3994 | 91 | 4113.2 | 0 | 0 | 0 | 0 | 0 | 0
1635 | H31048 | H | 297.9 | 307.9 | 10 | 1406 | 147.236 | 58.5 | 8613.3046 | 93 | 5440.5 | 0 | 0 | 0 | 0 | 0 | 0
1636 | L48815 | L | 297.8 | 307.8 | 10 | 1383 | 144.8274 | 56.5 | 8182.7493 | 98 | 5537 | 0 | 0 | 0 | 0 | 0 | 0
1637 | L48816 | L | 297.9 | 307.8 | 9.9 | 1505 | 157.6032 | 37.3 | 5878.6005 | 100 | 3730 | 0 | 0 | 0 | 0 | 0 | 0
1638 | L48817 | L | 297.9 | 307.8 | 9.9 | 1665 | 174.3584 | 33.9 | 5910.7495 | 102 | 3457.8 | 0 | 0 | 0 | 0 | 0 | 0
1639 | L48818 | L | 297.9 | 307.8 | 9.9 | 1397 | 146.2935 | 45 | 6583.2074 | 104 | 4680 | 0 | 0 | 0 | 0 | 0 | 0
1640 | M16499 | M | 297.9 | 307.8 | 9.9 | 1450 | 151.8436 | 43.5 | 6605.1986 | 106 | 4611 | 0 | 0 | 0 | 0 | 0 | 0
1641 | L48820 | L | 298 | 307.8 | 9.8 | 1567 | 164.0959 | 36.4 | 5973.0892 | 109 | 3967.6 | 0 | 0 | 0 | 0 | 0 | 0
1642 | M16501 | M | 298 | 308 | 10 | 1555 | 162.8392 | 37 | 6025.0511 | 111 | 4107 | 0 | 0 | 0 | 0 | 0 | 0
1643 | H31056 | H | 298 | 307.8 | 9.8 | 1588 | 166.295 | 35.4 | 5886.842 | 114 | 4035.6 | 0 | 0 | 0 | 0 | 0 | 0
1644 | L48823 | L | 298 | 307.8 | 9.8 | 1453 | 152.1578 | 37.7 | 5736.3492 | 119 | 4486.3 | 0 | 0 | 0 | 0 | 0 | 0
1645 | L48824 | L | 298 | 307.8 | 9.8 | 1622 | 169.8554 | 33.3 | 5656.1862 | 121 | 4029.3 | 0 | 0 | 0 | 0 | 0 | 0
1646 | L48825 | L | 297.9 | 307.8 | 9.9 | 1538 | 161.059 | 38.5 | 6200.7709 | 123 | 4735.5 | 0 | 0 | 0 | 0 | 0 | 0
1647 | M16506 | M | 297.9 | 307.7 | 9.8 | 1527 | 159.9071 | 42.8 | 6844.0224 | 125 | 5350 | 0 | 0 | 0 | 0 | 0 | 0
1648 | L48827 | L | 297.8 | 307.8 | 10 | 1761 | 184.4115 | 28.9 | 5329.492 | 128 | 3699.2 | 0 | 0 | 0 | 0 | 0 | 0
1649 | L48828 | L | 297.9 | 307.8 | 9.9 | 1373 | 143.7802 | 50.2 | 7217.7672 | 130 | 6526 | 0 | 0 | 0 | 0 | 0 | 0
1650 | H31063 | H | 298 | 307.9 | 9.9 | 1482 | 155.1947 | 37.8 | 5866.3588 | 132 | 4989.6 | 0 | 0 | 0 | 0 | 0 | 0
1651 | M16510 | M | 298 | 307.9 | 9.9 | 1417 | 148.3879 | 51 | 7567.7825 | 137 | 6987 | 0 | 0 | 0 | 0 | 0 | 0
1652 | L48831 | L | 298 | 307.8 | 9.8 | 1414 | 148.0737 | 51.7 | 7655.412 | 140 | 7238 | 0 | 0 | 0 | 0 | 0 | 0
1653 | H31066 | H | 297.9 | 307.8 | 9.9 | 1635 | 171.2168 | 34 | 5821.3712 | 142 | 4828 | 0 | 0 | 0 | 0 | 0 | 0
1654 | L48833 | L | 298 | 307.8 | 9.8 | 1386 | 145.1416 | 57.3 | 8316.6126 | 147 | 8423.1 | 0 | 0 | 0 | 0 | 0 | 0
1655 | L48834 | L | 298.2 | 308.1 | 9.9 | 1379 | 144.4085 | 62.3 | 8996.6522 | 149 | 9282.7 | 0 | 0 | 0 | 0 | 0 | 0
1656 | M16515 | M | 298.2 | 308 | 9.8 | 1577 | 165.1431 | 35.9 | 5928.6356 | 151 | 5420.9 | 0 | 0 | 0 | 0 | 0 | 0
1657 | L48836 | L | 298.2 | 308.1 | 9.9 | 1532 | 160.4307 | 42.5 | 6818.3033 | 154 | 6545 | 0 | 0 | 0 | 0 | 0 | 0
1658 | M16517 | M | 298.1 | 308 | 9.9 | 1374 | 143.8849 | 48.8 | 7021.5852 | 156 | 7612.8 | 0 | 0 | 0 | 0 | 0 | 0
1659 | H31072 | H | 298.1 | 308 | 9.9 | 1570 | 164.41 | 35.3 | 5803.6735 | 159 | 5612.7 | 0 | 0 | 0 | 0 | 0 | 0
1660 | L48839 | L | 298.1 | 308 | 9.9 | 1697 | 177.7094 | 31 | 5508.9922 | 164 | 5084 | 0 | 0 | 0 | 0 | 0 | 0
1661 | L48840 | L | 298.2 | 308 | 9.8 | 1499 | 156.9749 | 44.1 | 6922.5937 | 166 | 7320.6 | 0 | 0 | 0 | 0 | 0 | 0
1662 | M16521 | M | 298.2 | 308 | 9.8 | 1411 | 147.7596 | 47.2 | 6974.2519 | 168 | 7929.6 | 0 | 0 | 0 | 0 | 0 | 0
1663 | H31076 | H | 298.2 | 307.9 | 9.7 | 1462 | 153.1003 | 45.5 | 6966.0628 | 171 | 7780.5 | 0 | 0 | 0 | 0 | 0 | 0
1664 | M16523 | M | 298.1 | 307.9 | 9.8 | 1759 | 184.202 | 28.6 | 5268.1786 | 176 | 5033.6 | 0 | 0 | 0 | 0 | 0 | 0
1665 | L48844 | L | 298.2 | 308 | 9.8 | 1535 | 160.7448 | 38 | 6108.3033 | 179 | 6802 | 0 | 0 | 0 | 0 | 0 | 0
1666 | H31079 | H | 298.2 | 307.9 | 9.7 | 1491 | 156.1372 | 39.7 | 6198.645 | 181 | 7185.7 | 0 | 0 | 0 | 0 | 0 | 0
1667 | L48846 | L | 298.2 | 307.9 | 9.7 | 1551 | 162.4203 | 36 | 5847.1322 | 186 | 6696 | 0 | 0 | 0 | 0 | 0 | 0
1668 | L48847 | L | 298.2 | 307.9 | 9.7 | 1769 | 185.2492 | 27.2 | 5038.7795 | 188 | 5113.6 | 0 | 0 | 0 | 0 | 0 | 0
1669 | L48848 | L | 298.2 | 307.9 | 9.7 | 1551 | 162.4203 | 34.1 | 5538.5336 | 190 | 6479 | 0 | 0 | 0 | 0 | 0 | 0
1670 | L48849 | L | 298.2 | 307.9 | 9.7 | 1544 | 161.6873 | 31.4 | 5076.9813 | 192 | 6028.8 | 0 | 0 | 0 | 0 | 0 | 0
1671 | L48850 | L | 298.2 | 307.8 | 9.6 | 1528 | 160.0118 | 31.1 | 4976.3665 | 194 | 6033.4 | 0 | 0 | 0 | 0 | 0 | 0
1672 | L48851 | L | 298.1 | 307.9 | 9.8 | 1614 | 169.0177 | 35.8 | 6050.8331 | 196 | 7016.8 | 0 | 0 | 0 | 0 | 0 | 0
1673 | L48852 | L | 298.1 | 307.8 | 9.7 | 1432 | 149.9587 | 49.8 | 7467.9427 | 198 | 9860.4 | 0 | 0 | 0 | 0 | 0 | 0
1674 | M16533 | M | 298.1 | 307.8 | 9.7 | 1384 | 144.9321 | 43.7 | 6333.5346 | 200 | 8740 | 0 | 0 | 0 | 0 | 0 | 0
1675 | L48854 | L | 298.1 | 307.8 | 9.7 | 1540 | 161.2684 | 37.8 | 6095.9464 | 203 | 7673.4 | 0 | 0 | 0 | 0 | 0 | 0
1676 | L48855 | L | 298 | 307.7 | 9.7 | 1407 | 147.3407 | 43.9 | 6468.2565 | 205 | 8999.5 | 0 | 0 | 0 | 0 | 0 | 0
1677 | H31090 | H | 297.9 | 307.6 | 9.7 | 1418 | 148.4926 | 43 | 6385.1823 | 207 | 8901 | 0 | 0 | 0 | 0 | 0 | 0
1678 | M16537 | M | 297.9 | 307.5 | 9.6 | 1647 | 172.4734 | 30.8 | 5312.1818 | 212 | 6529.6 | 0 | 0 | 0 | 0 | 0 | 0
1679 | L48858 | L | 298 | 307.5 | 9.5 | 1644 | 172.1593 | 32.8 | 5646.8243 | 215 | 7052 | 0 | 0 | 0 | 0 | 0 | 0
1680 | L48859 | L | 298 | 307.5 | 9.5 | 1792 | 187.6578 | 27.9 | 5235.6527 | 217 | 6054.3 | 0 | 0 | 0 | 0 | 0 | 0
1681 | M16540 | M | 297.9 | 307.4 | 9.5 | 1610 | 168.5988 | 34.6 | 5833.5187 | 219 | 7577.4 | 0 | 0 | 0 | 0 | 0 | 0
1682 | M16541 | M | 297.8 | 307.3 | 9.5 | 1804 | 188.9144 | 26 | 4911.7754 | 222 | 5772 | 0 | 0 | 0 | 0 | 0 | 0
1683 | H31096 | H | 297.9 | 307.4 | 9.5 | 1604 | 167.9705 | 36.1 | 6063.7346 | 225 | 8122.5 | 1 | 1 | 0 | 0 | 0 | 0
1684 | M16543 | M | 297.9 | 307.4 | 9.5 | 1403 | 146.9218 | 52.8 | 7757.4719 | 0 | 0 | 0 | 0 | 0 | 0 | 0 | 0
1685 | L48864 | L | 297.8 | 307.3 | 9.5 | 1438 | 150.587 | 44.5 | 6701.1218 | 3 | 133.5 | 0 | 0 | 0 | 0 | 0 | 0
1686 | L48865 | L | 297.9 | 307.3 | 9.4 | 1824 | 191.0088 | 26.3 | 5023.5323 | 5 | 131.5 | 0 | 0 | 0 | 0 | 0 | 0
1687 | H31100 | H | 297.9 | 307.3 | 9.4 | 1663 | 174.149 | 28.7 | 4998.0749 | 7 | 200.9 | 0 | 0 | 0 | 0 | 0 | 0
1688 | L48867 | L | 297.9 | 307.3 | 9.4 | 1502 | 157.2891 | 36.7 | 5772.5089 | 12 | 440.4 | 0 | 0 | 0 | 0 | 0 | 0
1689 | L48868 | L | 297.9 | 307.4 | 9.5 | 1606 | 168.1799 | 35.5 | 5970.3874 | 14 | 497 | 0 | 0 | 0 | 0 | 0 | 0
1690 | L48869 | L | 297.9 | 307.5 | 9.6 | 1561 | 163.4675 | 37.7 | 6162.7262 | 16 | 603.2 | 0 | 0 | 0 | 0 | 0 | 0
1691 | M16550 | M | 297.9 | 307.4 | 9.5 | 1435 | 150.2728 | 42.9 | 6446.7052 | 18 | 772.2 | 0 | 0 | 0 | 0 | 0 | 0
1692 | L48871 | L | 297.9 | 307.5 | 9.6 | 1602 | 167.761 | 38.3 | 6425.2481 | 21 | 804.3 | 0 | 0 | 0 | 0 | 0 | 0
1693 | M16552 | M | 298.1 | 307.6 | 9.5 | 1764 | 184.7256 | 27.7 | 5116.9005 | 23 | 637.1 | 0 | 0 | 0 | 0 | 0 | 0
1694 | H31107 | H | 298 | 307.5 | 9.5 | 1683 | 176.2433 | 27.8 | 4899.5651 | 26 | 722.8 | 0 | 0 | 0 | 0 | 0 | 0
1695 | L48874 | L | 298 | 307.5 | 9.5 | 1618 | 169.4366 | 35.2 | 5964.167 | 31 | 1091.2 | 0 | 0 | 0 | 0 | 0 | 0
1696 | L48875 | L | 298 | 307.6 | 9.6 | 1509 | 158.0221 | 41.6 | 6573.7198 | 33 | 1372.8 | 0 | 0 | 0 | 0 | 0 | 0
1697 | L48876 | L | 297.9 | 307.6 | 9.7 | 1550 | 162.3156 | 39 | 6330.3092 | 35 | 1365 | 0 | 0 | 0 | 0 | 0 | 0
1698 | M16557 | M | 297.9 | 307.6 | 9.7 | 1519 | 159.0693 | 44 | 6999.0496 | 37 | 1628 | 0 | 0 | 0 | 0 | 0 | 0
1699 | L48878 | L | 297.9 | 307.6 | 9.7 | 1481 | 155.09 | 38 | 5893.4184 | 40 | 1520 | 0 | 0 | 0 | 0 | 0 | 0
1700 | L48879 | L | 298.1 | 307.7 | 9.6 | 1289 | 134.9838 | 48.3 | 6519.7158 | 42 | 2028.6 | 0 | 0 | 0 | 0 | 0 | 0
1701 | M16560 | M | 298 | 307.6 | 9.6 | 1844 | 193.1032 | 23.8 | 4595.8568 | 44 | 1047.2 | 0 | 0 | 0 | 0 | 0 | 0
1702 | L48881 | L | 298 | 307.7 | 9.7 | 1479 | 154.8805 | 42.5 | 6582.422 | 47 | 1997.5 | 0 | 0 | 0 | 0 | 0 | 0
1703 | L48882 | L | 298 | 307.7 | 9.7 | 1430 | 149.7492 | 47.3 | 7083.1395 | 49 | 2317.7 | 0 | 0 | 0 | 0 | 0 | 0
1704 | M16563 | M | 298.1 | 307.8 | 9.7 | 1636 | 171.3215 | 36.7 | 6287.4998 | 51 | 1871.7 | 0 | 0 | 0 | 0 | 0 | 0
1705 | M16564 | M | 298.1 | 307.8 | 9.7 | 1503 | 157.3938 | 44.7 | 7035.5025 | 54 | 2413.8 | 0 | 0 | 0 | 0 | 0 | 0
1706 | M16565 | M | 298.1 | 307.8 | 9.7 | 1608 | 168.3894 | 32.6 | 5489.4933 | 57 | 1858.2 | 0 | 0 | 0 | 0 | 0 | 0
1707 | L48886 | L | 298.2 | 307.8 | 9.6 | 1521 | 159.2787 | 42.9 | 6833.0583 | 60 | 2574 | 0 | 0 | 0 | 0 | 0 | 0
1708 | L48887 | L | 298.2 | 307.8 | 9.6 | 1439 | 150.6917 | 41.6 | 6268.7759 | 62 | 2579.2 | 0 | 0 | 0 | 0 | 0 | 0
1709 | L48888 | L | 298.2 | 307.8 | 9.6 | 1627 | 170.379 | 31.5 | 5366.9398 | 64 | 2016 | 0 | 0 | 0 | 0 | 0 | 0
1710 | L48889 | L | 298.2 | 307.8 | 9.6 | 1749 | 183.1549 | 26.1 | 4780.3416 | 66 | 1722.6 | 0 | 0 | 0 | 0 | 0 | 0
1711 | L48890 | L | 298.2 | 307.8 | 9.6 | 1530 | 160.2212 | 35.9 | 5751.942 | 68 | 2441.2 | 0 | 0 | 0 | 0 | 0 | 0
1712 | L48891 | L | 298.2 | 307.8 | 9.6 | 1355 | 141.8953 | 51.3 | 7279.2273 | 70 | 3591 | 0 | 0 | 0 | 0 | 0 | 0
1713 | L48892 | L | 298.3 | 307.9 | 9.6 | 1551 | 162.4203 | 33.8 | 5489.8075 | 72 | 2433.6 | 0 | 0 | 0 | 0 | 0 | 0
1714 | L48893 | L | 298.2 | 307.8 | 9.6 | 1515 | 158.6504 | 46.7 | 7408.975 | 74 | 3455.8 | 0 | 0 | 0 | 0 | 0 | 0
1715 | L48894 | L | 298.2 | 307.8 | 9.6 | 1388 | 145.351 | 48.6 | 7064.0596 | 76 | 3693.6 | 0 | 0 | 0 | 0 | 0 | 0
1716 | L48895 | L | 298.2 | 307.8 | 9.6 | 1585 | 165.9808 | 34.6 | 5742.9361 | 78 | 2698.8 | 0 | 0 | 0 | 0 | 0 | 0
1717 | L48896 | L | 298.1 | 307.7 | 9.6 | 1523 | 159.4882 | 37.7 | 6012.7047 | 80 | 3016 | 0 | 0 | 0 | 0 | 0 | 0
1718 | L48897 | L | 298.2 | 307.6 | 9.4 | 1369 | 143.3613 | 54.5 | 7813.1933 | 82 | 4469 | 0 | 0 | 0 | 0 | 0 | 0
1719 | M16578 | M | 298.2 | 307.7 | 9.5 | 1681 | 176.0339 | 31 | 5457.0512 | 84 | 2604 | 0 | 0 | 0 | 0 | 0 | 0
1720 | L48899 | L | 298.2 | 307.7 | 9.5 | 1503 | 157.3938 | 38.3 | 6028.1822 | 87 | 3332.1 | 0 | 0 | 0 | 0 | 0 | 0
1721 | L48900 | L | 298.2 | 307.7 | 9.5 | 1459 | 152.7861 | 44.5 | 6798.9825 | 89 | 3960.5 | 0 | 0 | 0 | 0 | 0 | 0
1722 | L48901 | L | 298.2 | 307.7 | 9.5 | 1688 | 176.7669 | 32.4 | 5727.2491 | 91 | 2948.4 | 0 | 0 | 0 | 0 | 0 | 0
1723 | M16582 | M | 298.2 | 307.7 | 9.5 | 1952 | 204.413 | 21.6 | 4415.32 | 93 | 2008.8 | 0 | 0 | 0 | 0 | 0 | 0
1724 | L48903 | L | 298.2 | 307.8 | 9.6 | 2029 | 212.4764 | 19.9 | 4228.28 | 96 | 1910.4 | 0 | 0 | 0 | 0 | 0 | 0
1725 | M16584 | M | 298.3 | 307.8 | 9.5 | 1457 | 152.5767 | 52.5 | 8010.2759 | 98 | 5145 | 0 | 0 | 0 | 0 | 0 | 0
1726 | M16585 | M | 298.3 | 307.8 | 9.5 | 1392 | 145.7699 | 50.4 | 7346.8029 | 101 | 5090.4 | 0 | 0 | 0 | 0 | 0 | 0
1727 | L48906 | L | 298.3 | 307.8 | 9.5 | 1906 | 199.5959 | 22.1 | 4411.0684 | 104 | 2298.4 | 0 | 0 | 0 | 0 | 0 | 0
1728 | M16587 | M | 298.3 | 307.7 | 9.4 | 1602 | 167.761 | 33.4 | 5603.219 | 106 | 3540.4 | 0 | 0 | 0 | 0 | 0 | 0
1729 | L48908 | L | 298.3 | 307.7 | 9.4 | 1465 | 153.4144 | 49.4 | 7578.6734 | 109 | 5384.6 | 0 | 0 | 0 | 0 | 0 | 0
1730 | M16589 | M | 298.3 | 307.7 | 9.4 | 1439 | 150.6917 | 43.8 | 6600.2977 | 111 | 4861.8 | 0 | 0 | 0 | 0 | 0 | 0
1731 | M16590 | M | 298.3 | 307.8 | 9.5 | 1330 | 139.2773 | 55.4 | 7715.961 | 114 | 6315.6 | 0 | 0 | 0 | 0 | 0 | 0
1732 | M16591 | M | 298.3 | 307.9 | 9.6 | 1485 | 155.5088 | 42 | 6531.3711 | 117 | 4914 | 0 | 0 | 0 | 0 | 0 | 0
1733 | H31146 | H | 298.4 | 307.9 | 9.5 | 1700 | 178.0236 | 28.2 | 5020.2651 | 120 | 3384 | 0 | 0 | 0 | 0 | 0 | 0
1734 | L48913 | L | 298.4 | 308 | 9.6 | 1515 | 158.6504 | 42.8 | 6790.2384 | 125 | 5350 | 0 | 0 | 0 | 0 | 0 | 0
1735 | M16594 | M | 298.5 | 308.1 | 9.6 | 1501 | 157.1844 | 39.2 | 6161.6266 | 127 | 4978.4 | 0 | 0 | 0 | 0 | 0 | 0
1736 | L48915 | L | 298.4 | 308 | 9.6 | 1380 | 144.5133 | 47.6 | 6878.8313 | 130 | 6188 | 0 | 0 | 0 | 0 | 0 | 0
1737 | L48916 | L | 298.4 | 307.9 | 9.5 | 1544 | 161.6873 | 35.9 | 5804.5741 | 132 | 4738.8 | 0 | 0 | 0 | 0 | 0 | 0
1738 | L48917 | L | 298.4 | 307.9 | 9.5 | 1743 | 182.5265 | 27.3 | 4982.9744 | 134 | 3658.2 | 0 | 0 | 0 | 0 | 0 | 0
1739 | H31152 | H | 298.4 | 307.9 | 9.5 | 1948 | 203.9941 | 21.4 | 4365.4734 | 136 | 2910.4 | 0 | 0 | 0 | 0 | 0 | 0
1740 | H31153 | H | 298.5 | 307.9 | 9.4 | 1260 | 131.9469 | 54.2 | 7151.5215 | 141 | 7642.2 | 0 | 0 | 0 | 0 | 0 | 0
1741 | M16600 | M | 298.5 | 307.9 | 9.4 | 1640 | 171.7404 | 33.1 | 5684.6072 | 146 | 4832.6 | 0 | 0 | 0 | 0 | 0 | 0
1742 | M16601 | M | 298.5 | 308 | 9.5 | 1363 | 142.733 | 49.2 | 7022.4649 | 149 | 7330.8 | 0 | 0 | 0 | 0 | 0 | 0
1743 | L48922 | L | 298.5 | 308 | 9.5 | 1379 | 144.4085 | 49.6 | 7162.6637 | 152 | 7539.2 | 0 | 0 | 0 | 0 | 0 | 0
1744 | M16603 | M | 298.5 | 308 | 9.5 | 1713 | 179.3849 | 25.8 | 4628.1315 | 154 | 3973.2 | 0 | 0 | 0 | 0 | 0 | 0
1745 | M16604 | M | 298.5 | 308 | 9.5 | 1461 | 152.9956 | 51.9 | 7940.4697 | 157 | 8148.3 | 0 | 0 | 0 | 0 | 0 | 0
1746 | L48925 | L | 298.5 | 308 | 9.5 | 1624 | 170.0649 | 29.8 | 5067.9335 | 160 | 4768 | 0 | 0 | 0 | 0 | 0 | 0
1747 | L48926 | L | 298.4 | 308 | 9.6 | 1526 | 159.8023 | 41.1 | 6567.8764 | 162 | 6658.2 | 0 | 0 | 0 | 0 | 0 | 0
1748 | L48927 | L | 298.4 | 307.9 | 9.5 | 2381 | 249.3377 | 14.2 | 3540.5959 | 164 | 2328.8 | 0 | 0 | 0 | 0 | 0 | 0
1749 | H31162 | H | 298.4 | 307.7 | 9.3 | 1626 | 170.2743 | 31.1 | 5295.5314 | 166 | 5162.6 | 1 | 0 | 0 | 0 | 0 | 1
1750 | L48929 | L | 298.3 | 307.7 | 9.4 | 1576 | 165.0383 | 33.8 | 5578.2957 | 171 | 5779.8 | 0 | 0 | 0 | 0 | 0 | 0
1751 | M16610 | M | 298.4 | 307.8 | 9.4 | 1617 | 169.3318 | 31.6 | 5350.8863 | 173 | 5466.8 | 0 | 0 | 0 | 0 | 0 | 0
1752 | L48931 | L | 298.3 | 307.6 | 9.3 | 1942 | 203.3658 | 20.6 | 4189.3347 | 176 | 3625.6 | 0 | 0 | 0 | 0 | 0 | 0
1753 | L48932 | L | 298.2 | 307.6 | 9.4 | 1492 | 156.2419 | 37.2 | 5812.1977 | 178 | 6621.6 | 0 | 0 | 0 | 0 | 0 | 0
1754 | L48933 | L | 298.2 | 307.5 | 9.3 | 1470 | 153.938 | 51.3 | 7897.0215 | 180 | 9234 | 0 | 0 | 0 | 0 | 0 | 0
1755 | M16614 | M | 298 | 307.4 | 9.4 | 1463 | 153.205 | 46.5 | 7124.0326 | 182 | 8463 | 0 | 0 | 0 | 0 | 0 | 0
1756 | L48935 | L | 298 | 307.3 | 9.3 | 1424 | 149.1209 | 46.5 | 6934.1233 | 185 | 8602.5 | 0 | 0 | 0 | 0 | 0 | 0
1757 | M16616 | M | 298.1 | 307.4 | 9.3 | 1363 | 142.733 | 60.1 | 8578.2549 | 187 | 11238.7 | 0 | 0 | 0 | 0 | 0 | 0
1758 | M16617 | M | 298.1 | 307.4 | 9.3 | 1335 | 139.8009 | 56.2 | 7856.8091 | 190 | 10678 | 0 | 0 | 0 | 0 | 0 | 0
1759 | L48938 | L | 298.1 | 307.4 | 9.3 | 1608 | 168.3894 | 33.9 | 5708.3995 | 193 | 6542.7 | 0 | 0 | 0 | 0 | 0 | 0
1760 | H31173 | H | 298 | 307.4 | 9.4 | 1606 | 168.1799 | 35.2 | 5919.9334 | 195 | 6864 | 0 | 0 | 0 | 0 | 0 | 0
1761 | L48940 | L | 298.1 | 307.5 | 9.4 | 1684 | 176.3481 | 33.1 | 5837.121 | 200 | 6620 | 0 | 0 | 0 | 0 | 0 | 0
1762 | L48941 | L | 298.1 | 307.6 | 9.5 | 1950 | 204.2035 | 20.3 | 4145.3315 | 202 | 4100.6 | 0 | 0 | 0 | 0 | 0 | 0
1763 | H31176 | H | 298.2 | 307.6 | 9.4 | 1460 | 152.8908 | 48.6 | 7430.4949 | 204 | 9914.4 | 0 | 0 | 0 | 0 | 0 | 0
1764 | L48943 | L | 298.2 | 307.6 | 9.4 | 1511 | 158.2315 | 31 | 4905.178 | 209 | 6479 | 1 | 1 | 0 | 0 | 0 | 0
1765 | H31178 | H | 298.2 | 307.6 | 9.4 | 1318 | 138.0206 | 55.7 | 7687.7495 | 0 | 0 | 0 | 0 | 0 | 0 | 0 | 0
1766 | L48945 | L | 298.2 | 307.6 | 9.4 | 1368 | 143.2566 | 51.8 | 7420.6932 | 5 | 259 | 0 | 0 | 0 | 0 | 0 | 0
1767 | M16626 | M | 298.3 | 307.7 | 9.4 | 1717 | 179.8038 | 27.1 | 4872.6835 | 7 | 189.7 | 0 | 0 | 0 | 0 | 0 | 0
1768 | M16627 | M | 298.3 | 307.7 | 9.4 | 1520 | 159.174 | 41.4 | 6589.8048 | 10 | 414 | 0 | 0 | 0 | 0 | 0 | 0
1769 | M16628 | M | 298.3 | 307.8 | 9.5 | 1485 | 155.5088 | 42 | 6531.3711 | 13 | 546 | 0 | 0 | 0 | 0 | 0 | 0
1770 | L48949 | L | 298.4 | 307.9 | 9.5 | 1981 | 207.4498 | 23.2 | 4812.8362 | 16 | 371.2 | 0 | 0 | 0 | 0 | 0 | 0
1771 | H31184 | H | 298.4 | 307.9 | 9.5 | 1605 | 168.0752 | 31 | 5210.3314 | 18 | 558 | 0 | 0 | 0 | 0 | 0 | 0
1772 | L48951 | L | 298.4 | 307.9 | 9.5 | 1446 | 151.4248 | 45.3 | 6859.5419 | 23 | 1041.9 | 0 | 0 | 0 | 0 | 0 | 0
1773 | L48952 | L | 298.4 | 308 | 9.6 | 1508 | 157.9174 | 47.9 | 7564.243 | 25 | 1197.5 | 0 | 0 | 0 | 0 | 0 | 0
1774 | L48953 | L | 298.5 | 308 | 9.5 | 1384 | 144.9321 | 59.5 | 8623.4624 | 27 | 1606.5 | 0 | 0 | 0 | 0 | 0 | 0
1775 | M16634 | M | 298.5 | 308 | 9.5 | 1519 | 159.0693 | 37.3 | 5933.2852 | 29 | 1081.7 | 0 | 0 | 0 | 0 | 0 | 0
1776 | L48955 | L | 298.5 | 308 | 9.5 | 1404 | 147.0265 | 48.1 | 7071.9764 | 32 | 1539.2 | 0 | 0 | 0 | 0 | 0 | 0
1777 | L48956 | L | 298.5 | 308.1 | 9.6 | 1564 | 163.7817 | 31.1 | 5093.6108 | 34 | 1057.4 | 0 | 0 | 0 | 0 | 0 | 0
1778 | H31191 | H | 298.6 | 308.2 | 9.6 | 1555 | 162.8392 | 36.8 | 5992.4833 | 36 | 1324.8 | 0 | 0 | 0 | 0 | 0 | 0
1779 | L48958 | L | 298.6 | 308.2 | 9.6 | 1325 | 138.7537 | 54 | 7492.6985 | 41 | 2214 | 0 | 0 | 0 | 0 | 0 | 0
1780 | M16639 | M | 298.6 | 308.2 | 9.6 | 1488 | 155.823 | 44 | 6856.2118 | 43 | 1892 | 0 | 0 | 0 | 0 | 0 | 0
1781 | L48960 | L | 298.5 | 308.2 | 9.7 | 1595 | 167.028 | 32.3 | 5395.0047 | 46 | 1485.8 | 0 | 0 | 0 | 0 | 0 | 0
1782 | L48961 | L | 298.5 | 308.1 | 9.6 | 1662 | 174.0442 | 28.6 | 4977.6651 | 48 | 1372.8 | 0 | 0 | 0 | 0 | 0 | 0
1783 | L48962 | L | 298.4 | 308 | 9.6 | 1571 | 164.5147 | 37.4 | 6152.8511 | 50 | 1870 | 0 | 0 | 0 | 0 | 0 | 0
1784 | H31197 | H | 298.3 | 308 | 9.7 | 1553 | 162.6298 | 41 | 6667.821 | 52 | 2132 | 0 | 0 | 0 | 0 | 0 | 0
1785 | L48964 | L | 298.3 | 308 | 9.7 | 2886 | 302.2212 | 3.8 | 1148.4406 | 57 | 216.6 | 1 | 0 | 0 | 1 | 0 | 0
1786 | L48965 | L | 298.2 | 308 | 9.8 | 1538 | 161.059 | 38.2 | 6152.4532 | 59 | 2253.8 | 0 | 0 | 0 | 0 | 0 | 0
1787 | L48966 | L | 298.4 | 308.2 | 9.8 | 1618 | 169.4366 | 33 | 5591.4066 | 61 | 2013 | 0 | 0 | 0 | 0 | 0 | 0
1788 | L48967 | L | 298.4 | 308.2 | 9.8 | 1364 | 142.8377 | 45.9 | 6556.2525 | 63 | 2891.7 | 0 | 0 | 0 | 0 | 0 | 0
1789 | L48968 | L | 298.3 | 308 | 9.7 | 1442 | 151.0059 | 47.3 | 7142.5784 | 65 | 3074.5 | 0 | 0 | 0 | 0 | 0 | 0
1790 | L48969 | L | 298.2 | 307.9 | 9.7 | 1313 | 137.497 | 67.3 | 9253.5507 | 67 | 4509.1 | 1 | 0 | 0 | 1 | 0 | 0
1791 | L48970 | L | 298.2 | 307.9 | 9.7 | 1847 | 193.4174 | 23.6 | 4564.6503 | 69 | 1628.4 | 0 | 0 | 0 | 0 | 0 | 0
1792 | L48971 | L | 298.1 | 307.8 | 9.7 | 1524 | 159.5929 | 40.8 | 6511.3906 | 71 | 2896.8 | 0 | 0 | 0 | 0 | 0 | 0
1793 | M16652 | M | 298.1 | 307.7 | 9.6 | 1445 | 151.32 | 48 | 7263.3622 | 73 | 3504 | 0 | 0 | 0 | 0 | 0 | 0
1794 | L48973 | L | 298.1 | 307.8 | 9.7 | 1761 | 184.4115 | 28.2 | 5200.404 | 76 | 2143.2 | 0 | 0 | 0 | 0 | 0 | 0
1795 | M16654 | M | 298.1 | 307.8 | 9.7 | 1514 | 158.5457 | 43.5 | 6896.7384 | 78 | 3393 | 0 | 0 | 0 | 0 | 0 | 0
1796 | M16655 | M | 298.1 | 307.7 | 9.6 | 1498 | 156.8702 | 38.3 | 6008.1284 | 81 | 3102.3 | 0 | 0 | 0 | 0 | 0 | 0
1797 | H31210 | H | 298.1 | 307.6 | 9.5 | 1542 | 161.4779 | 37.1 | 5990.8287 | 84 | 3116.4 | 0 | 0 | 0 | 0 | 0 | 0
1798 | M16657 | M | 298 | 307.6 | 9.6 | 1508 | 157.9174 | 41.8 | 6600.9469 | 89 | 3720.2 | 0 | 0 | 0 | 0 | 0 | 0
1799 | M16658 | M | 298 | 307.5 | 9.5 | 1431 | 149.854 | 52.9 | 7927.275 | 92 | 4866.8 | 0 | 0 | 0 | 0 | 0 | 0
1800 | M16659 | M | 298 | 307.5 | 9.5 | 1427 | 149.4351 | 45.1 | 6739.5226 | 95 | 4284.5 | 0 | 0 | 0 | 0 | 0 | 0
1801 | M16660 | M | 298 | 307.5 | 9.5 | 1524 | 159.5929 | 36.3 | 5793.2225 | 98 | 3557.4 | 0 | 0 | 0 | 0 | 0 | 0
1802 | M16661 | M | 298 | 307.5 | 9.5 | 1427 | 149.4351 | 43.6 | 6515.3699 | 101 | 4403.6 | 0 | 0 | 0 | 0 | 0 | 0
1803 | H31216 | H | 298.1 | 307.6 | 9.5 | 1496 | 156.6608 | 44.1 | 6908.7392 | 104 | 4586.4 | 0 | 0 | 0 | 0 | 0 | 0
1804 | L48983 | L | 298.1 | 307.7 | 9.6 | 1388 | 145.351 | 40.3 | 5857.6461 | 109 | 4392.7 | 0 | 0 | 0 | 0 | 0 | 0
1805 | L48984 | L | 298.1 | 307.7 | 9.6 | 1495 | 156.556 | 48.1 | 7530.3452 | 111 | 5339.1 | 0 | 0 | 0 | 0 | 0 | 0
1806 | H31219 | H | 298.1 | 307.7 | 9.6 | 1376 | 144.0944 | 56.2 | 8098.1043 | 113 | 6350.6 | 0 | 0 | 0 | 0 | 0 | 0
1807 | H31220 | H | 298 | 307.6 | 9.6 | 1593 | 166.8186 | 32.2 | 5371.558 | 118 | 3799.6 | 0 | 0 | 0 | 0 | 0 | 0
1808 | L48987 | L | 298 | 307.6 | 9.6 | 1654 | 173.2065 | 28.9 | 5005.6671 | 123 | 3554.7 | 0 | 0 | 0 | 0 | 0 | 0
1809 | L48988 | L | 298.1 | 307.7 | 9.6 | 2567 | 268.8156 | 12.8 | 3440.8398 | 125 | 1600 | 1 | 0 | 0 | 1 | 0 | 0
1810 | L48989 | L | 298.1 | 307.7 | 9.6 | 1767 | 185.0398 | 27 | 4996.0748 | 127 | 3429 | 0 | 0 | 0 | 0 | 0 | 0
1811 | L48990 | L | 298.1 | 307.6 | 9.5 | 1364 | 142.8377 | 53.8 | 7684.6707 | 129 | 6940.2 | 0 | 0 | 0 | 0 | 0 | 0
1812 | M16671 | M | 298.1 | 307.8 | 9.7 | 1569 | 164.3053 | 31.2 | 5126.3252 | 131 | 4087.2 | 0 | 0 | 0 | 0 | 0 | 0
1813 | L48992 | L | 298.2 | 307.8 | 9.6 | 1476 | 154.5664 | 36.8 | 5688.042 | 134 | 4931.2 | 0 | 0 | 0 | 0 | 0 | 0
1814 | L48993 | L | 298.1 | 307.7 | 9.6 | 1479 | 154.8805 | 45 | 6969.6233 | 136 | 6120 | 0 | 0 | 0 | 0 | 0 | 0
1815 | L48994 | L | 298.1 | 307.7 | 9.6 | 1650 | 172.7876 | 34.1 | 5892.057 | 138 | 4705.8 | 0 | 0 | 0 | 0 | 0 | 0
1816 | M16675 | M | 298.1 | 307.6 | 9.5 | 1565 | 163.8864 | 36.3 | 5949.0769 | 140 | 5082 | 0 | 0 | 0 | 0 | 0 | 0
1817 | L48996 | L | 298.1 | 307.6 | 9.5 | 1460 | 152.8908 | 46.5 | 7109.4242 | 143 | 6649.5 | 0 | 0 | 0 | 0 | 0 | 0
1818 | L48997 | L | 298.1 | 307.7 | 9.6 | 1664 | 174.2537 | 27.6 | 4809.4014 | 145 | 4002 | 0 | 0 | 0 | 0 | 0 | 0
1819 | M16678 | M | 298.1 | 307.7 | 9.6 | 1435 | 150.2728 | 40.9 | 6146.1595 | 147 | 6012.3 | 0 | 0 | 0 | 0 | 0 | 0
1820 | M16679 | M | 298.1 | 307.6 | 9.5 | 2066 | 216.351 | 19.2 | 4153.9395 | 150 | 2880 | 0 | 0 | 0 | 0 | 0 | 0
1821 | L49000 | L | 298.1 | 307.5 | 9.4 | 1493 | 156.3466 | 43.7 | 6832.3462 | 153 | 6686.1 | 0 | 0 | 0 | 0 | 0 | 0
1822 | L49001 | L | 298.1 | 307.6 | 9.5 | 1354 | 141.7905 | 43.3 | 6139.5307 | 155 | 6711.5 | 0 | 0 | 0 | 0 | 0 | 0
1823 | L49002 | L | 298.1 | 307.6 | 9.5 | 1488 | 155.823 | 39.4 | 6139.426 | 157 | 6185.8 | 0 | 0 | 0 | 0 | 0 | 0
1824 | L49003 | L | 298.1 | 307.7 | 9.6 | 1414 | 148.0737 | 48.7 | 7211.1908 | 159 | 7743.3 | 0 | 0 | 0 | 0 | 0 | 0
1825 | L49004 | L | 298.1 | 307.5 | 9.4 | 1391 | 145.6652 | 57.4 | 8361.1813 | 161 | 9241.4 | 0 | 0 | 0 | 0 | 0 | 0
1826 | M16685 | M | 298 | 307.5 | 9.5 | 1784 | 186.82 | 27.8 | 5193.5972 | 163 | 4531.4 | 0 | 0 | 0 | 0 | 0 | 0
1827 | H31240 | H | 297.8 | 307.3 | 9.5 | 1516 | 158.7551 | 40.1 | 6366.0815 | 166 | 6656.6 | 0 | 0 | 0 | 0 | 0 | 0
1828 | M16687 | M | 297.9 | 307.3 | 9.4 | 1420 | 148.7021 | 47.8 | 7107.9581 | 171 | 8173.8 | 0 | 0 | 0 | 0 | 0 | 0
1829 | L49008 | L | 297.8 | 307.2 | 9.4 | 1351 | 141.4764 | 56.3 | 7965.1207 | 174 | 9796.2 | 0 | 0 | 0 | 0 | 0 | 0
1830 | L49009 | L | 297.8 | 307.2 | 9.4 | 1880 | 196.8731 | 23 | 4528.0822 | 176 | 4048 | 0 | 0 | 0 | 0 | 0 | 0
1831 | L49010 | L | 297.8 | 307.3 | 9.5 | 1859 | 194.674 | 24 | 4672.1766 | 178 | 4272 | 0 | 0 | 0 | 0 | 0 | 0
1832 | M16691 | M | 297.8 | 307.3 | 9.5 | 1315 | 137.7065 | 54 | 7436.1498 | 180 | 9720 | 0 | 0 | 0 | 0 | 0 | 0
1833 | M16692 | M | 297.8 | 307.4 | 9.6 | 1330 | 139.2773 | 51.7 | 7200.6351 | 183 | 9461.1 | 0 | 0 | 0 | 0 | 0 | 0
1834 | L49013 | L | 297.8 | 307.3 | 9.5 | 1327 | 138.9631 | 61 | 8476.75 | 186 | 11346 | 1 | 0 | 0 | 0 | 1 | 0
1835 | L49014 | L | 297.8 | 307.2 | 9.4 | 1498 | 156.8702 | 38.1 | 5976.7544 | 188 | 7162.8 | 0 | 0 | 0 | 0 | 0 | 0
1836 | H31249 | H | 297.8 | 307.3 | 9.5 | 1555 | 162.8392 | 35.8 | 5829.644 | 190 | 6802 | 0 | 0 | 0 | 0 | 0 | 0
1837 | L49016 | L | 297.7 | 307.2 | 9.5 | 1518 | 158.9646 | 35.8 | 5690.9323 | 195 | 6981 | 0 | 0 | 0 | 0 | 0 | 0
1838 | L49017 | L | 297.7 | 307.2 | 9.5 | 1392 | 145.7699 | 43 | 6268.1057 | 197 | 8471 | 0 | 0 | 0 | 0 | 0 | 0
1839 | M16698 | M | 297.8 | 307.2 | 9.4 | 1456 | 152.472 | 39.6 | 6037.8898 | 199 | 7880.4 | 0 | 0 | 0 | 0 | 0 | 0
1840 | L49019 | L | 297.7 | 307.1 | 9.4 | 1715 | 179.5944 | 30.2 | 5423.7503 | 0 | 0 | 0 | 0 | 0 | 0 | 0 | 0
1841 | M16700 | M | 297.7 | 307.2 | 9.5 | 1405 | 147.1313 | 43.7 | 6429.6359 | 2 | 87.4 | 0 | 0 | 0 | 0 | 0 | 0
1842 | L49021 | L | 297.7 | 307.2 | 9.5 | 1668 | 174.6726 | 37.8 | 6602.6224 | 5 | 189 | 0 | 0 | 0 | 0 | 0 | 0
1843 | H31256 | H | 297.7 | 307.1 | 9.4 | 1855 | 194.2551 | 22.5 | 4370.7408 | 7 | 157.5 | 0 | 0 | 0 | 0 | 0 | 0
1844 | L49023 | L | 297.6 | 307.1 | 9.5 | 1496 | 156.6608 | 39.2 | 6141.1015 | 12 | 470.4 | 0 | 0 | 0 | 0 | 0 | 0
1845 | M16704 | M | 297.6 | 307.1 | 9.5 | 1471 | 154.0428 | 44.9 | 6916.5199 | 14 | 628.6 | 0 | 0 | 0 | 0 | 0 | 0
1846 | L49025 | L | 297.7 | 307.2 | 9.5 | 1444 | 151.2153 | 40 | 6048.6131 | 17 | 680 | 0 | 0 | 0 | 0 | 0 | 0
1847 | H31260 | H | 297.7 | 307.3 | 9.6 | 1514 | 158.5457 | 38.6 | 6119.8644 | 19 | 733.4 | 0 | 0 | 0 | 0 | 0 | 0
1848 | L49027 | L | 297.8 | 307.3 | 9.5 | 1412 | 147.8643 | 50.7 | 7496.7197 | 24 | 1216.8 | 0 | 0 | 0 | 0 | 0 | 0
1849 | H31262 | H | 297.7 | 307.2 | 9.5 | 1429 | 149.6445 | 44.1 | 6599.3238 | 26 | 1146.6 | 0 | 0 | 0 | 0 | 0 | 0
1850 | L49029 | L | 297.7 | 307.2 | 9.5 | 1668 | 174.6726 | 32.7 | 5711.7924 | 31 | 1013.7 | 0 | 0 | 0 | 0 | 0 | 0
1851 | M16710 | M | 297.7 | 307.2 | 9.5 | 1372 | 143.6755 | 52.8 | 7586.0666 | 33 | 1742.4 | 0 | 0 | 0 | 0 | 0 | 0
1852 | M16711 | M | 297.7 | 307.3 | 9.6 | 1365 | 142.9425 | 49.2 | 7032.7693 | 36 | 1771.2 | 0 | 0 | 0 | 0 | 0 | 0
1853 | M16712 | M | 297.6 | 307.1 | 9.5 | 1526 | 159.8023 | 39.1 | 6248.2717 | 39 | 1524.9 | 0 | 0 | 0 | 0 | 0 | 0
1854 | L49033 | L | 297.6 | 307.2 | 9.6 | 1486 | 155.6136 | 40.6 | 6317.9104 | 42 | 1705.2 | 0 | 0 | 0 | 0 | 0 | 0
1855 | M16714 | M | 297.6 | 307.2 | 9.6 | 1470 | 153.938 | 42.6 | 6557.7605 | 44 | 1874.4 | 0 | 0 | 0 | 0 | 0 | 0
1856 | H31269 | H | 297.7 | 307.3 | 9.6 | 1249 | 130.795 | 62.8 | 8213.9244 | 47 | 2951.6 | 0 | 0 | 0 | 0 | 0 | 0
1857 | M16716 | M | 297.8 | 307.4 | 9.6 | 1752 | 183.469 | 26.1 | 4788.5412 | 52 | 1357.2 | 0 | 0 | 0 | 0 | 0 | 0
1858 | L49037 | L | 297.7 | 307.4 | 9.7 | 1643 | 172.0546 | 36.5 | 6279.9914 | 55 | 2007.5 | 0 | 0 | 0 | 0 | 0 | 0
1859 | M16718 | M | 297.8 | 307.4 | 9.6 | 1488 | 155.823 | 36.1 | 5625.2101 | 57 | 2057.7 | 0 | 0 | 0 | 0 | 0 | 0
1860 | L49039 | L | 297.8 | 307.4 | 9.6 | 1355 | 141.8953 | 45.8 | 6498.8033 | 60 | 2748 | 0 | 0 | 0 | 0 | 0 | 0
1861 | L49040 | L | 297.8 | 307.6 | 9.8 | 1607 | 168.2846 | 30.3 | 5099.0248 | 62 | 1878.6 | 0 | 0 | 0 | 0 | 0 | 0
1862 | M16721 | M | 297.9 | 307.6 | 9.7 | 1609 | 168.4941 | 30.3 | 5105.3708 | 64 | 1939.2 | 0 | 0 | 0 | 0 | 0 | 0
1863 | L49042 | L | 297.9 | 307.7 | 9.8 | 1517 | 158.8599 | 44.4 | 7053.3782 | 67 | 2974.8 | 0 | 0 | 0 | 0 | 0 | 0
1864 | M16723 | M | 297.9 | 307.7 | 9.8 | 1517 | 158.8599 | 39.5 | 6274.9648 | 69 | 2725.5 | 0 | 0 | 0 | 0 | 0 | 0
1865 | L49044 | L | 297.9 | 307.7 | 9.8 | 1546 | 161.8967 | 37.6 | 6087.3175 | 72 | 2707.2 | 0 | 0 | 0 | 0 | 0 | 0
1866 | L49045 | L | 297.9 | 307.7 | 9.8 | 1567 | 164.0959 | 34.7 | 5694.1262 | 74 | 2567.8 | 0 | 0 | 0 | 0 | 0 | 0
1867 | M16726 | M | 298.1 | 307.9 | 9.8 | 1662 | 174.0442 | 28.9 | 5029.8783 | 76 | 2196.4 | 0 | 0 | 0 | 0 | 0 | 0
1868 | L49047 | L | 298.1 | 307.9 | 9.8 | 1502 | 157.2891 | 41.8 | 6574.6832 | 79 | 3302.2 | 0 | 0 | 0 | 0 | 0 | 0
1869 | L49048 | L | 298.3 | 308 | 9.7 | 1361 | 142.5236 | 56.9 | 8109.5921 | 81 | 4608.9 | 0 | 0 | 0 | 0 | 0 | 0
1870 | M16729 | M | 298.3 | 308.1 | 9.8 | 1630 | 170.6932 | 32.7 | 5581.6677 | 83 | 2714.1 | 0 | 0 | 0 | 0 | 0 | 0
1871 | L49050 | L | 298.3 | 308 | 9.7 | 1486 | 155.6136 | 42.3 | 6582.4534 | 86 | 3637.8 | 0 | 0 | 0 | 0 | 0 | 0
1872 | L49051 | L | 298.3 | 308.1 | 9.8 | 1840 | 192.6843 | 21.5 | 4142.7135 | 88 | 1892 | 0 | 0 | 0 | 0 | 0 | 0
1873 | L49052 | L | 298.3 | 308.1 | 9.8 | 1326 | 138.8584 | 58.4 | 8109.3303 | 90 | 5256 | 0 | 0 | 0 | 0 | 0 | 0
1874 | L49053 | L | 298.4 | 308.1 | 9.7 | 1367 | 143.1519 | 57.8 | 8274.1801 | 92 | 5317.6 | 0 | 0 | 0 | 0 | 0 | 0
1875 | L49054 | L | 298.4 | 308.1 | 9.7 | 1598 | 167.3422 | 32.7 | 5472.0889 | 94 | 3073.8 | 0 | 0 | 0 | 0 | 0 | 0
1876 | L49055 | L | 298.3 | 308 | 9.7 | 1363 | 142.733 | 50.1 | 7150.9246 | 96 | 4809.6 | 0 | 0 | 0 | 0 | 0 | 0
1877 | L49056 | L | 298.3 | 308 | 9.7 | 1242 | 130.0619 | 62 | 8063.84 | 98 | 6076 | 0 | 0 | 0 | 0 | 0 | 0
1878 | M16737 | M | 298.2 | 307.8 | 9.6 | 1566 | 163.9911 | 33.8 | 5542.9004 | 100 | 3380 | 0 | 0 | 0 | 0 | 0 | 0
1879 | M16738 | M | 298.1 | 307.7 | 9.6 | 1424 | 149.1209 | 47.7 | 7113.0684 | 103 | 4913.1 | 0 | 0 | 0 | 0 | 0 | 0
1880 | M16739 | M | 298.2 | 307.7 | 9.5 | 1608 | 168.3894 | 33.8 | 5691.5606 | 106 | 3582.8 | 0 | 0 | 0 | 0 | 0 | 0
1881 | L49060 | L | 298.1 | 307.7 | 9.6 | 1705 | 178.5472 | 29.1 | 5195.723 | 109 | 3171.9 | 0 | 0 | 0 | 0 | 0 | 0
1882 | L49061 | L | 298 | 307.6 | 9.6 | 1548 | 162.1062 | 45.8 | 7424.4631 | 111 | 5083.8 | 0 | 0 | 0 | 0 | 0 | 0
1883 | M16742 | M | 298 | 307.6 | 9.6 | 1581 | 165.5619 | 43.4 | 7185.3879 | 113 | 4904.2 | 0 | 0 | 0 | 0 | 0 | 0
1884 | M16743 | M | 298 | 307.6 | 9.6 | 1472 | 154.1475 | 46.7 | 7198.6873 | 116 | 5417.2 | 0 | 0 | 0 | 0 | 0 | 0
1885 | M16744 | M | 298 | 307.6 | 9.6 | 1792 | 187.6578 | 26 | 4879.1028 | 119 | 3094 | 0 | 0 | 0 | 0 | 0 | 0
1886 | L49065 | L | 298 | 307.6 | 9.6 | 1683 | 176.2433 | 32.8 | 5780.7818 | 122 | 4001.6 | 0 | 0 | 0 | 0 | 0 | 0
1887 | L49066 | L | 297.9 | 307.6 | 9.7 | 1503 | 157.3938 | 40.7 | 6405.9273 | 124 | 5046.8 | 0 | 0 | 0 | 0 | 0 | 0
1888 | M16747 | M | 297.9 | 307.5 | 9.6 | 1642 | 171.9498 | 32.4 | 5571.1747 | 126 | 4082.4 | 0 | 0 | 0 | 0 | 0 | 0
1889 | M16748 | M | 297.8 | 307.4 | 9.6 | 1902 | 199.177 | 24.3 | 4840.0005 | 129 | 3134.7 | 0 | 0 | 0 | 0 | 0 | 0
1890 | H31303 | H | 297.7 | 307.4 | 9.7 | 1432 | 149.9587 | 40.2 | 6028.3393 | 132 | 5306.4 | 0 | 0 | 0 | 0 | 0 | 0
1891 | L49070 | L | 297.8 | 307.4 | 9.6 | 1512 | 158.3363 | 40.8 | 6460.1198 | 137 | 5589.6 | 0 | 0 | 0 | 0 | 0 | 0
1892 | L49071 | L | 297.7 | 307.4 | 9.7 | 1764 | 184.7256 | 29 | 5357.0438 | 139 | 4031 | 0 | 0 | 0 | 0 | 0 | 0
1893 | M16752 | M | 297.8 | 307.4 | 9.6 | 1438 | 150.587 | 43.6 | 6565.5935 | 141 | 6147.6 | 0 | 0 | 0 | 0 | 0 | 0
1894 | L49073 | L | 297.8 | 307.5 | 9.7 | 1631 | 170.7979 | 29.9 | 5106.8578 | 144 | 4305.6 | 0 | 0 | 0 | 0 | 0 | 0
1895 | H31308 | H | 297.9 | 307.5 | 9.6 | 1880 | 196.8731 | 23.3 | 4587.1442 | 146 | 3401.8 | 0 | 0 | 0 | 0 | 0 | 0
1896 | L49075 | L | 297.9 | 307.6 | 9.7 | 1344 | 140.7434 | 54.3 | 7642.364 | 151 | 8199.3 | 0 | 0 | 0 | 0 | 0 | 0
1897 | L49076 | L | 297.9 | 307.5 | 9.6 | 1574 | 164.8289 | 35.8 | 5900.8744 | 153 | 5477.4 | 0 | 0 | 0 | 0 | 0 | 0
1898 | L49077 | L | 297.8 | 307.4 | 9.6 | 1418 | 148.4926 | 41.2 | 6117.8956 | 155 | 6386 | 0 | 0 | 0 | 0 | 0 | 0
1899 | L49078 | L | 297.8 | 307.5 | 9.7 | 1372 | 143.6755 | 54.1 | 7772.8448 | 157 | 8493.7 | 0 | 0 | 0 | 0 | 0 | 0
1900 | L49079 | L | 297.8 | 307.5 | 9.7 | 1388 | 145.351 | 40 | 5814.0408 | 159 | 6360 | 0 | 0 | 0 | 0 | 0 | 0
1901 | H31314 | H | 297.9 | 307.6 | 9.7 | 1493 | 156.3466 | 36 | 5628.4774 | 161 | 5796 | 0 | 0 | 0 | 0 | 0 | 0
1902 | M16761 | M | 297.9 | 307.6 | 9.7 | 1505 | 157.6032 | 40.1 | 6319.8896 | 166 | 6656.6 | 0 | 0 | 0 | 0 | 0 | 0
1903 | L49082 | L | 298 | 307.6 | 9.6 | 1694 | 177.3953 | 29.1 | 5162.2022 | 169 | 4917.9 | 0 | 0 | 0 | 0 | 0 | 0
1904 | L49083 | L | 297.9 | 307.6 | 9.7 | 1968 | 206.0885 | 20.4 | 4204.205 | 171 | 3488.4 | 0 | 0 | 0 | 0 | 0 | 0
1905 | M16764 | M | 298 | 307.6 | 9.6 | 1569 | 164.3053 | 35.6 | 5849.2685 | 173 | 6158.8 | 0 | 0 | 0 | 0 | 0 | 0
1906 | L49085 | L | 297.9 | 307.6 | 9.7 | 1687 | 176.6622 | 29.1 | 5140.8708 | 176 | 5121.6 | 0 | 0 | 0 | 0 | 0 | 0
1907 | L49086 | L | 297.9 | 307.6 | 9.7 | 1430 | 149.7492 | 52.4 | 7846.8607 | 178 | 9327.2 | 0 | 0 | 0 | 0 | 0 | 0
1908 | L49087 | L | 297.9 | 307.6 | 9.7 | 1504 | 157.4985 | 42.4 | 6677.9369 | 180 | 7632 | 0 | 0 | 0 | 0 | 0 | 0
1909 | L49088 | L | 297.9 | 307.6 | 9.7 | 1977 | 207.031 | 20.2 | 4182.0253 | 182 | 3676.4 | 0 | 0 | 0 | 0 | 0 | 0
1910 | L49089 | L | 298 | 307.7 | 9.7 | 1435 | 150.2728 | 45.6 | 6852.4419 | 184 | 8390.4 | 0 | 0 | 0 | 0 | 0 | 0
1911 | H31324 | H | 298 | 307.7 | 9.7 | 1547 | 162.0015 | 36.8 | 5961.6538 | 186 | 6844.8 | 0 | 0 | 0 | 0 | 0 | 0
1912 | M16771 | M | 298.1 | 307.8 | 9.7 | 1316 | 137.8112 | 57.2 | 7882.8005 | 191 | 10925.2 | 0 | 0 | 0 | 0 | 0 | 0
1913 | M16772 | M | 298 | 307.7 | 9.7 | 1621 | 169.7507 | 34.9 | 5924.3002 | 194 | 6770.6 | 0 | 0 | 0 | 0 | 0 | 0
1914 | M16773 | M | 298 | 307.8 | 9.8 | 1492 | 156.2419 | 40.2 | 6280.9234 | 197 | 7919.4 | 0 | 0 | 0 | 0 | 0 | 0
1915 | L49094 | L | 298 | 307.7 | 9.7 | 1643 | 172.0546 | 32.3 | 5557.3622 | 200 | 6460 | 0 | 0 | 0 | 0 | 0 | 0
1916 | L49095 | L | 298 | 307.7 | 9.7 | 1492 | 156.2419 | 38.7 | 6046.5605 | 202 | 7817.4 | 0 | 0 | 0 | 0 | 0 | 0
1917 | L49096 | L | 298 | 307.7 | 9.7 | 1387 | 145.2463 | 50.8 | 7378.5121 | 204 | 10363.2 | 0 | 0 | 0 | 0 | 0 | 0
1918 | M16777 | M | 298.1 | 307.9 | 9.8 | 1463 | 153.205 | 47.3 | 7246.5966 | 206 | 9743.8 | 0 | 0 | 0 | 0 | 0 | 0
1919 | M16778 | M | 298.1 | 307.9 | 9.8 | 1496 | 156.6608 | 40 | 6266.4301 | 0 | 0 | 0 | 0 | 0 | 0 | 0 | 0
1920 | L49099 | L | 298.2 | 308 | 9.8 | 1658 | 173.6254 | 30 | 5208.7606 | 3 | 90 | 0 | 0 | 0 | 0 | 0 | 0
1921 | L49100 | L | 298.1 | 307.9 | 9.8 | 2161 | 226.2994 | 17.5 | 3960.2393 | 5 | 87.5 | 0 | 0 | 0 | 0 | 0 | 0
1922 | L49101 | L | 298.1 | 307.9 | 9.8 | 1665 | 174.3584 | 32 | 5579.4686 | 7 | 224 | 0 | 0 | 0 | 0 | 0 | 0
1923 | L49102 | L | 298 | 307.8 | 9.8 | 1716 | 179.6991 | 26.6 | 4779.9961 | 9 | 239.4 | 0 | 0 | 0 | 0 | 0 | 0
1924 | L49103 | L | 298 | 307.7 | 9.7 | 1529 | 160.1165 | 34.1 | 5459.9728 | 11 | 375.1 | 0 | 0 | 0 | 0 | 0 | 0
1925 | L49104 | L | 297.9 | 307.7 | 9.8 | 1353 | 141.6858 | 50.7 | 7183.4715 | 13 | 659.1 | 0 | 0 | 0 | 0 | 0 | 0
1926 | L49105 | L | 297.9 | 307.7 | 9.8 | 1537 | 160.9543 | 37.7 | 6067.9757 | 15 | 565.5 | 0 | 0 | 0 | 0 | 0 | 0
1927 | L49106 | L | 298 | 307.7 | 9.7 | 1606 | 168.1799 | 30.8 | 5179.9417 | 17 | 523.6 | 0 | 0 | 0 | 0 | 0 | 0
1928 | H31341 | H | 298 | 307.8 | 9.8 | 1314 | 137.6018 | 47.8 | 6577.364 | 19 | 908.2 | 0 | 0 | 0 | 0 | 0 | 0
1929 | L49108 | L | 298 | 307.8 | 9.8 | 1623 | 169.9602 | 29.9 | 5081.8089 | 24 | 717.6 | 0 | 0 | 0 | 0 | 0 | 0
1930 | M16789 | M | 298 | 307.8 | 9.8 | 1483 | 155.2994 | 50.9 | 7904.7393 | 26 | 1323.4 | 0 | 0 | 0 | 0 | 0 | 0
1931 | M16790 | M | 298.1 | 307.9 | 9.8 | 1569 | 164.3053 | 37 | 6079.2959 | 29 | 1073 | 0 | 0 | 0 | 0 | 0 | 0
1932 | M16791 | M | 298.2 | 308 | 9.8 | 1969 | 206.1932 | 21.7 | 4474.3924 | 32 | 694.4 | 0 | 0 | 0 | 0 | 0 | 0
1933 | M16792 | M | 298.1 | 308 | 9.9 | 1686 | 176.5575 | 29.3 | 5173.135 | 35 | 1025.5 | 0 | 0 | 0 | 0 | 0 | 0
1934 | L49113 | L | 298.1 | 308 | 9.9 | 1638 | 171.531 | 35.1 | 6020.7367 | 38 | 1333.8 | 0 | 0 | 0 | 0 | 0 | 0
1935 | L49114 | L | 298.1 | 307.9 | 9.8 | 1698 | 177.8141 | 33.3 | 5921.211 | 40 | 1332 | 0 | 0 | 0 | 0 | 0 | 0
1936 | M16795 | M | 298.1 | 307.9 | 9.8 | 1377 | 144.1991 | 55.1 | 7945.3706 | 42 | 2314.2 | 0 | 0 | 0 | 0 | 0 | 0
1937 | M16796 | M | 298.1 | 308 | 9.9 | 2129 | 222.9484 | 18.4 | 4102.2498 | 45 | 828 | 0 | 0 | 0 | 0 | 0 | 0
1938 | L49117 | L | 298.2 | 308 | 9.8 | 1411 | 147.7596 | 42.4 | 6265.006 | 48 | 2035.2 | 0 | 0 | 0 | 0 | 0 | 0
1939 | L49118 | L | 298.1 | 307.9 | 9.8 | 1517 | 158.8599 | 40.8 | 6481.4826 | 50 | 2040 | 0 | 0 | 0 | 0 | 0 | 0
1940 | M16799 | M | 298.1 | 307.9 | 9.8 | 1303 | 136.4498 | 53.9 | 7354.6464 | 52 | 2802.8 | 0 | 0 | 0 | 0 | 0 | 0
1941 | L49120 | L | 298.1 | 307.9 | 9.8 | 1578 | 165.2478 | 35.6 | 5882.8207 | 55 | 1958 | 0 | 0 | 0 | 0 | 0 | 0
1942 | L49121 | L | 298.1 | 307.9 | 9.8 | 1425 | 149.2257 | 58.2 | 8684.9329 | 57 | 3317.4 | 0 | 0 | 0 | 0 | 0 | 0
1943 | L49122 | L | 298.1 | 308 | 9.9 | 1456 | 152.472 | 42.4 | 6464.8113 | 59 | 2501.6 | 0 | 0 | 0 | 0 | 0 | 0
1944 | L49123 | L | 298.1 | 308 | 9.9 | 1704 | 178.4425 | 30.9 | 5513.8721 | 61 | 1884.9 | 0 | 0 | 0 | 0 | 0 | 0
1945 | L49124 | L | 298.1 | 308.1 | 10 | 1791 | 187.5531 | 27.3 | 5120.1991 | 63 | 1719.9 | 0 | 0 | 0 | 0 | 0 | 0
1946 | L49125 | L | 298.1 | 308.1 | 10 | 1616 | 169.2271 | 32.8 | 5550.6497 | 65 | 2132 | 0 | 0 | 0 | 0 | 0 | 0
1947 | L49126 | L | 298.2 | 308.1 | 9.9 | 1622 | 169.8554 | 34.9 | 5927.955 | 67 | 2338.3 | 0 | 0 | 0 | 0 | 0 | 0
1948 | L49127 | L | 298.2 | 308.1 | 9.9 | 1462 | 153.1003 | 49.9 | 7639.7041 | 69 | 3443.1 | 0 | 0 | 0 | 0 | 0 | 0
1949 | L49128 | L | 298.1 | 308.1 | 10 | 1410 | 147.6549 | 45.8 | 6762.5923 | 71 | 3251.8 | 0 | 0 | 0 | 0 | 0 | 0
1950 | M16809 | M | 298.1 | 308 | 9.9 | 1543 | 161.5826 | 41.9 | 6770.3102 | 73 | 3058.7 | 0 | 0 | 0 | 0 | 0 | 0
1951 | M16810 | M | 298 | 307.9 | 9.9 | 1479 | 154.8805 | 47.6 | 7372.3126 | 76 | 3617.6 | 0 | 0 | 0 | 0 | 0 | 0
1952 | L49131 | L | 298 | 307.8 | 9.8 | 1839 | 192.5796 | 22.7 | 4371.5576 | 79 | 1793.3 | 0 | 0 | 0 | 0 | 0 | 0
1953 | L49132 | L | 298 | 307.8 | 9.8 | 1266 | 132.5752 | 60.5 | 8020.8002 | 81 | 4900.5 | 0 | 0 | 0 | 0 | 0 | 0
1954 | L49133 | L | 297.9 | 307.7 | 9.8 | 1593 | 166.8186 | 34.9 | 5821.9681 | 83 | 2896.7 | 0 | 0 | 0 | 0 | 0 | 0
1955 | L49134 | L | 297.9 | 307.8 | 9.9 | 1459 | 152.7861 | 46.9 | 7165.6692 | 85 | 3986.5 | 0 | 0 | 0 | 0 | 0 | 0
1956 | L49135 | L | 297.9 | 307.7 | 9.8 | 1308 | 136.9734 | 55.2 | 7560.9339 | 87 | 4802.4 | 0 | 0 | 0 | 0 | 0 | 0
1957 | M16816 | M | 297.9 | 307.7 | 9.8 | 1364 | 142.8377 | 46.8 | 6684.8065 | 89 | 4165.2 | 0 | 0 | 0 | 0 | 0 | 0
1958 | H31371 | H | 297.9 | 307.7 | 9.8 | 1618 | 169.4366 | 35.9 | 6082.7726 | 92 | 3302.8 | 0 | 0 | 0 | 0 | 0 | 0
1959 | H31372 | H | 297.9 | 307.7 | 9.8 | 1464 | 153.3097 | 43.2 | 6622.98 | 97 | 4190.4 | 0 | 0 | 0 | 0 | 0 | 0
1960 | M16819 | M | 297.8 | 307.6 | 9.8 | 1352 | 141.5811 | 49.4 | 6994.1068 | 102 | 5038.8 | 0 | 0 | 0 | 0 | 0 | 0
1961 | L49140 | L | 297.8 | 307.6 | 9.8 | 1446 | 151.4248 | 51.4 | 7783.233 | 105 | 5397 | 0 | 0 | 0 | 0 | 0 | 0
1962 | L49141 | L | 297.8 | 307.5 | 9.7 | 1448 | 151.6342 | 51.2 | 7763.6713 | 107 | 5478.4 | 0 | 0 | 0 | 0 | 0 | 0
1963 | L49142 | L | 297.8 | 307.5 | 9.7 | 1391 | 145.6652 | 48.6 | 7079.3277 | 109 | 5297.4 | 0 | 0 | 0 | 0 | 0 | 0
1964 | L49143 | L | 297.7 | 307.5 | 9.8 | 1379 | 144.4085 | 43.3 | 6252.8899 | 111 | 4806.3 | 0 | 0 | 0 | 0 | 0 | 0
1965 | M16824 | M | 297.8 | 307.5 | 9.7 | 1405 | 147.1313 | 46.9 | 6900.4559 | 113 | 5299.7 | 0 | 0 | 0 | 0 | 0 | 0
1966 | L49145 | L | 297.8 | 307.5 | 9.7 | 1581 | 165.5619 | 33.1 | 5480.1 | 116 | 3839.6 | 0 | 0 | 0 | 0 | 0 | 0
1967 | L49146 | L | 297.9 | 307.6 | 9.7 | 1515 | 158.6504 | 40.5 | 6425.3424 | 118 | 4779 | 0 | 0 | 0 | 0 | 0 | 0
1968 | L49147 | L | 297.9 | 307.6 | 9.7 | 1589 | 166.3997 | 37.8 | 6289.9083 | 120 | 4536 | 0 | 0 | 0 | 0 | 0 | 0
1969 | L49148 | L | 298 | 307.6 | 9.6 | 1281 | 134.146 | 50.8 | 6814.6171 | 122 | 6197.6 | 0 | 0 | 0 | 0 | 0 | 0
1970 | H31383 | H | 297.8 | 307.5 | 9.7 | 1631 | 170.7979 | 31.3 | 5345.9749 | 124 | 3881.2 | 0 | 0 | 0 | 0 | 0 | 0
1971 | M16830 | M | 297.9 | 307.6 | 9.7 | 1202 | 125.8731 | 67 | 8433.5008 | 129 | 8643 | 0 | 0 | 0 | 0 | 0 | 0
1972 | L49151 | L | 297.9 | 307.6 | 9.7 | 1298 | 135.9262 | 52.7 | 7163.313 | 132 | 6956.4 | 0 | 0 | 0 | 0 | 0 | 0
1973 | L49152 | L | 297.9 | 307.6 | 9.7 | 1612 | 168.8082 | 30.7 | 5182.4131 | 134 | 4113.8 | 0 | 0 | 0 | 0 | 0 | 0
1974 | L49153 | L | 297.9 | 307.6 | 9.7 | 1747 | 182.9454 | 25.3 | 4628.5189 | 136 | 3440.8 | 0 | 0 | 0 | 0 | 0 | 0
1975 | L49154 | L | 298 | 307.6 | 9.6 | 1450 | 151.8436 | 48.7 | 7394.7855 | 138 | 6720.6 | 0 | 0 | 0 | 0 | 0 | 0
1976 | L49155 | L | 298 | 307.7 | 9.7 | 1422 | 148.9115 | 45.6 | 6790.364 | 140 | 6384 | 0 | 0 | 0 | 0 | 0 | 0
1977 | M16836 | M | 298.1 | 307.7 | 9.6 | 1419 | 148.5973 | 47.4 | 7043.5136 | 142 | 6730.8 | 0 | 0 | 0 | 0 | 0 | 0
1978 | M16837 | M | 298.1 | 307.7 | 9.6 | 1633 | 171.0074 | 30.7 | 5249.926 | 145 | 4451.5 | 0 | 0 | 0 | 0 | 0 | 0
1979 | L49158 | L | 298 | 307.7 | 9.7 | 1442 | 151.0059 | 43.6 | 6583.8567 | 148 | 6452.8 | 0 | 0 | 0 | 0 | 0 | 0
1980 | H31393 | H | 298 | 307.6 | 9.6 | 1420 | 148.7021 | 45.8 | 6810.554 | 150 | 6870 | 0 | 0 | 0 | 0 | 0 | 0
1981 | M16840 | M | 298 | 307.6 | 9.6 | 1301 | 136.2404 | 58.5 | 7970.0635 | 155 | 9067.5 | 0 | 0 | 0 | 0 | 0 | 0
1982 | L49161 | L | 298 | 307.6 | 9.6 | 1385 | 145.0369 | 45 | 6526.6587 | 158 | 7110 | 0 | 0 | 0 | 0 | 0 | 0
1983 | M16842 | M | 298 | 307.7 | 9.7 | 1487 | 155.7183 | 41.3 | 6431.1648 | 160 | 6608 | 0 | 0 | 0 | 0 | 0 | 0
1984 | M16843 | M | 298 | 307.6 | 9.6 | 1459 | 152.7861 | 44.4 | 6783.7038 | 163 | 7237.2 | 0 | 0 | 0 | 0 | 0 | 0
1985 | M16844 | M | 298 | 307.5 | 9.5 | 1387 | 145.2463 | 45.5 | 6608.7067 | 166 | 7553 | 0 | 0 | 0 | 0 | 0 | 0
1986 | L49165 | L | 298.1 | 307.7 | 9.6 | 1537 | 160.9543 | 40.8 | 6566.934 | 169 | 6895.2 | 0 | 0 | 0 | 0 | 0 | 0
1987 | L49166 | L | 298.1 | 307.6 | 9.5 | 1498 | 156.8702 | 42.9 | 6729.7313 | 171 | 7335.9 | 0 | 0 | 0 | 0 | 0 | 0
1988 | M16847 | M | 298.2 | 307.8 | 9.6 | 1599 | 167.4469 | 31.2 | 5224.3429 | 173 | 5397.6 | 0 | 0 | 0 | 0 | 0 | 0
1989 | H31402 | H | 298.3 | 307.9 | 9.6 | 1420 | 148.7021 | 39.2 | 5829.1204 | 176 | 6899.2 | 0 | 0 | 0 | 0 | 0 | 0
1990 | L49169 | L | 298.2 | 307.9 | 9.7 | 1785 | 186.9248 | 23.4 | 4374.0395 | 181 | 4235.4 | 0 | 0 | 0 | 0 | 0 | 0
1991 | L49170 | L | 298.2 | 307.8 | 9.6 | 1423 | 149.0162 | 48.1 | 7167.6798 | 183 | 8802.3 | 0 | 0 | 0 | 0 | 0 | 0
1992 | M16851 | M | 298.2 | 307.8 | 9.6 | 1583 | 165.7714 | 36.6 | 6067.2322 | 185 | 6771 | 0 | 0 | 0 | 0 | 0 | 0
1993 | L49172 | L | 298.2 | 307.8 | 9.6 | 1375 | 143.9897 | 46.6 | 6709.9183 | 188 | 8760.8 | 0 | 0 | 0 | 0 | 0 | 0
1994 | M16853 | M | 298.3 | 308 | 9.7 | 1463 | 153.205 | 42.5 | 6511.2126 | 190 | 8075 | 0 | 0 | 0 | 0 | 0 | 0
1995 | M16854 | M | 298.2 | 307.9 | 9.7 | 1403 | 146.9218 | 45.1 | 6626.1739 | 193 | 8704.3 | 0 | 0 | 0 | 0 | 0 | 0
1996 | L49175 | L | 298.3 | 308 | 9.7 | 1451 | 151.9484 | 47.1 | 7156.768 | 196 | 9231.6 | 0 | 0 | 0 | 0 | 0 | 0
1997 | M16856 | M | 298.4 | 308 | 9.6 | 1416 | 148.2832 | 38.2 | 5664.4172 | 198 | 7563.6 | 1 | 1 | 0 | 0 | 0 | 0
1998 | L49177 | L | 298.3 | 308.1 | 9.8 | 1672 | 175.0914 | 41.3 | 7231.2761 | 0 | 0 | 0 | 0 | 0 | 0 | 0 | 0
1999 | H31412 | H | 298.3 | 308 | 9.7 | 1637 | 171.4262 | 30.8 | 5279.9282 | 2 | 61.6 | 0 | 0 | 0 | 0 | 0 | 0
2000 | L49179 | L | 298.4 | 308 | 9.6 | 1540 | 161.2684 | 37.8 | 6095.9464 | 7 | 264.6 | 0 | 0 | 0 | 0 | 0 | 0
2001 | L49180 | L | 298.4 | 308.1 | 9.7 | 1279 | 133.9366 | 53.1 | 7112.0317 | 9 | 477.9 | 0 | 0 | 0 | 0 | 0 | 0
2002 | L49181 | L | 298.4 | 308.2 | 9.8 | 1604 | 167.9705 | 34.9 | 5862.17 | 11 | 383.9 | 0 | 0 | 0 | 0 | 0 | 0
2003 | L49182 | L | 298.5 | 308.2 | 9.7 | 1654 | 173.2065 | 27.1 | 4693.8955 | 13 | 352.3 | 0 | 0 | 0 | 0 | 0 | 0
2004 | M16863 | M | 298.5 | 308.2 | 9.7 | 1564 | 163.7817 | 37.5 | 6141.8136 | 15 | 562.5 | 0 | 0 | 0 | 0 | 0 | 0
2005 | L49184 | L | 298.5 | 308.2 | 9.7 | 1451 | 151.9484 | 47.5 | 7217.5473 | 18 | 855 | 0 | 0 | 0 | 0 | 0 | 0
2006 | L49185 | L | 298.5 | 308.3 | 9.8 | 1504 | 157.4985 | 38 | 5984.9434 | 20 | 760 | 0 | 0 | 0 | 0 | 0 | 0
2007 | M16866 | M | 298.5 | 308.3 | 9.8 | 1381 | 144.618 | 50.5 | 7303.2081 | 22 | 1111 | 0 | 0 | 0 | 0 | 0 | 0
2008 | L49187 | L | 298.6 | 308.4 | 9.8 | 1562 | 163.5723 | 34.4 | 5626.8857 | 25 | 860 | 0 | 0 | 0 | 0 | 0 | 0
2009 | L49188 | L | 298.5 | 308.3 | 9.8 | 1811 | 189.6475 | 24.7 | 4684.2927 | 27 | 666.9 | 0 | 0 | 0 | 0 | 0 | 0
2010 | M16869 | M | 298.6 | 308.3 | 9.7 | 1717 | 179.8038 | 28.7 | 5160.3696 | 29 | 832.3 | 0 | 0 | 0 | 0 | 0 | 0
2011 | L49190 | L | 298.6 | 308.3 | 9.7 | 1278 | 133.8318 | 60.5 | 8096.8267 | 32 | 1936 | 0 | 0 | 0 | 0 | 0 | 0
2012 | L49191 | L | 298.7 | 308.5 | 9.8 | 1616 | 169.2271 | 30.2 | 5110.6592 | 34 | 1026.8 | 0 | 0 | 0 | 0 | 0 | 0
2013 | L49192 | L | 298.6 | 308.4 | 9.8 | 1397 | 146.2935 | 46.4 | 6788.0183 | 36 | 1670.4 | 0 | 0 | 0 | 0 | 0 | 0
2014 | L49193 | L | 298.6 | 308.4 | 9.8 | 1485 | 155.5088 | 42.9 | 6671.3291 | 38 | 1630.2 | 0 | 0 | 0 | 0 | 0 | 0
2015 | L49194 | L | 298.6 | 308.4 | 9.8 | 1310 | 137.1829 | 59.7 | 8189.8179 | 40 | 2388 | 0 | 0 | 0 | 0 | 0 | 0
2016 | L49195 | L | 298.5 | 308.2 | 9.7 | 1301 | 136.2404 | 66.3 | 9032.7386 | 42 | 2784.6 | 1 | 0 | 0 | 1 | 0 | 0
2017 | L49196 | L | 298.5 | 308.3 | 9.8 | 1458 | 152.6814 | 44 | 6717.9817 | 44 | 1936 | 0 | 0 | 0 | 0 | 0 | 0
2018 | L49197 | L | 298.7 | 308.5 | 9.8 | 1483 | 155.2994 | 42.5 | 6600.2244 | 46 | 1955 | 0 | 0 | 0 | 0 | 0 | 0
2019 | L49198 | L | 298.7 | 308.5 | 9.8 | 1375 | 143.9897 | 46.4 | 6681.1204 | 48 | 2227.2 | 0 | 0 | 0 | 0 | 0 | 0
2020 | M16879 | M | 298.7 | 308.5 | 9.8 | 1660 | 173.8348 | 27 | 4693.5394 | 50 | 1350 | 0 | 0 | 0 | 0 | 0 | 0
2021 | H31434 | H | 298.7 | 308.4 | 9.7 | 1560 | 163.3628 | 33.3 | 5439.9818 | 53 | 1764.9 | 0 | 0 | 0 | 0 | 0 | 0
2022 | L49201 | L | 298.7 | 308.5 | 9.8 | 1480 | 154.9852 | 42.2 | 6540.377 | 58 | 2447.6 | 0 | 0 | 0 | 0 | 0 | 0
2023 | L49202 | L | 298.7 | 308.4 | 9.7 | 1373 | 143.7802 | 46.9 | 6743.2925 | 60 | 2814 | 0 | 0 | 0 | 0 | 0 | 0
2024 | L49203 | L | 298.7 | 308.5 | 9.8 | 1444 | 151.2153 | 54.2 | 8195.8707 | 62 | 3360.4 | 0 | 0 | 0 | 0 | 0 | 0
2025 | M16884 | M | 298.7 | 308.6 | 9.9 | 1722 | 180.3274 | 24.7 | 4454.0872 | 64 | 1580.8 | 0 | 0 | 0 | 0 | 0 | 0
2026 | L49205 | L | 298.7 | 308.5 | 9.8 | 1469 | 153.8333 | 39.9 | 6137.9495 | 67 | 2673.3 | 0 | 0 | 0 | 0 | 0 | 0
2027 | M16886 | M | 298.7 | 308.5 | 9.8 | 1360 | 142.4189 | 52.9 | 7533.9581 | 69 | 3650.1 | 0 | 0 | 0 | 0 | 0 | 0
2028 | L49207 | L | 298.7 | 308.4 | 9.7 | 1750 | 183.2596 | 25.8 | 4728.0969 | 72 | 1857.6 | 0 | 0 | 0 | 0 | 0 | 0
2029 | M16888 | M | 298.7 | 308.3 | 9.6 | 1349 | 141.2669 | 46.6 | 6583.0399 | 74 | 3448.4 | 0 | 0 | 0 | 0 | 0 | 0
2030 | L49209 | L | 298.7 | 308.5 | 9.8 | 1668 | 174.6726 | 35.2 | 6148.4738 | 77 | 2710.4 | 0 | 0 | 0 | 0 | 0 | 0
2031 | L49210 | L | 298.9 | 308.6 | 9.7 | 1400 | 146.6077 | 49.5 | 7257.079 | 79 | 3910.5 | 0 | 0 | 0 | 0 | 0 | 0
2032 | L49211 | L | 298.8 | 308.6 | 9.8 | 1331 | 139.382 | 62.8 | 8753.1892 | 81 | 5086.8 | 0 | 0 | 0 | 0 | 0 | 0
2033 | L49212 | L | 298.8 | 308.5 | 9.7 | 1444 | 151.2153 | 42.2 | 6381.2868 | 83 | 3502.6 | 0 | 0 | 0 | 0 | 0 | 0
2034 | H31447 | H | 298.8 | 308.5 | 9.7 | 1359 | 142.3141 | 47.6 | 6774.1534 | 85 | 4046 | 0 | 0 | 0 | 0 | 0 | 0
2035 | M16894 | M | 298.8 | 308.5 | 9.7 | 1425 | 149.2257 | 47.4 | 7073.2959 | 90 | 4266 | 0 | 0 | 0 | 0 | 0 | 0
2036 | M16895 | M | 298.9 | 308.6 | 9.7 | 1469 | 153.8333 | 34.2 | 5261.0996 | 93 | 3180.6 | 0 | 0 | 0 | 0 | 0 | 0
2037 | L49216 | L | 299 | 308.7 | 9.7 | 1892 | 198.1298 | 22.8 | 4517.3589 | 96 | 2188.8 | 0 | 0 | 0 | 0 | 0 | 0
2038 | H31451 | H | 299 | 308.7 | 9.7 | 1940 | 203.1563 | 19.9 | 4042.8109 | 98 | 1950.2 | 0 | 0 | 0 | 0 | 0 | 0
2039 | L49218 | L | 299 | 308.8 | 9.8 | 1405 | 147.1313 | 55.2 | 8121.6453 | 103 | 5685.6 | 0 | 0 | 0 | 0 | 0 | 0
2040 | M16899 | M | 299 | 308.9 | 9.9 | 1449 | 151.7389 | 39.6 | 6008.8614 | 105 | 4158 | 0 | 0 | 0 | 0 | 0 | 0
2041 | L49220 | L | 299.1 | 308.9 | 9.8 | 1686 | 176.5575 | 29.6 | 5226.1022 | 108 | 3196.8 | 0 | 0 | 0 | 0 | 0 | 0
2042 | L49221 | L | 299.1 | 308.9 | 9.8 | 1680 | 175.9292 | 27.2 | 4785.2739 | 110 | 2992 | 0 | 0 | 0 | 0 | 0 | 0
2043 | M16902 | M | 299.1 | 308.9 | 9.8 | 1397 | 146.2935 | 52.4 | 7665.7793 | 112 | 5868.8 | 0 | 0 | 0 | 0 | 0 | 0
2044 | M16903 | M | 299.2 | 309 | 9.8 | 1597 | 167.2374 | 30.3 | 5067.2947 | 115 | 3484.5 | 0 | 0 | 0 | 0 | 0 | 0
2045 | L49224 | L | 299.3 | 309.1 | 9.8 | 1470 | 153.938 | 41.1 | 6326.8534 | 118 | 4849.8 | 0 | 0 | 0 | 0 | 0 | 0
2046 | M16905 | M | 299.3 | 309.1 | 9.8 | 1703 | 178.3377 | 31.3 | 5581.9714 | 120 | 3756 | 0 | 0 | 0 | 0 | 0 | 0
2047 | L49226 | L | 299.3 | 309.1 | 9.8 | 1388 | 145.351 | 45.5 | 6613.4714 | 123 | 5596.5 | 0 | 0 | 0 | 0 | 0 | 0
2048 | L49227 | L | 299.3 | 309.2 | 9.9 | 1775 | 185.8776 | 24.2 | 4498.2371 | 125 | 3025 | 0 | 0 | 0 | 0 | 0 | 0
2049 | L49228 | L | 299.3 | 309.2 | 9.9 | 1465 | 153.4144 | 41.5 | 6366.6993 | 127 | 5270.5 | 0 | 0 | 0 | 0 | 0 | 0
2050 | M16909 | M | 299.3 | 309.2 | 9.9 | 1586 | 166.0855 | 37.9 | 6294.6416 | 129 | 4889.1 | 0 | 0 | 0 | 0 | 0 | 0
2051 | M16910 | M | 299.5 | 309.3 | 9.8 | 1675 | 175.4056 | 29.2 | 5121.8432 | 132 | 3854.4 | 0 | 0 | 0 | 0 | 0 | 0
2052 | M16911 | M | 299.4 | 309.2 | 9.8 | 1470 | 153.938 | 44.4 | 6834.849 | 135 | 5994 | 0 | 0 | 0 | 0 | 0 | 0
2053 | L49232 | L | 299.5 | 309.3 | 9.8 | 1477 | 154.6711 | 40.4 | 6248.7116 | 138 | 5575.2 | 0 | 0 | 0 | 0 | 0 | 0
2054 | L49233 | L | 299.5 | 309.3 | 9.8 | 1382 | 144.7227 | 61 | 8828.0848 | 140 | 8540 | 0 | 0 | 0 | 0 | 0 | 0
2055 | M16914 | M | 299.6 | 309.4 | 9.8 | 1605 | 168.0752 | 29.8 | 5008.6412 | 142 | 4231.6 | 0 | 0 | 0 | 0 | 0 | 0
2056 | L49235 | L | 299.6 | 309.4 | 9.8 | 1643 | 172.0546 | 32.9 | 5660.5949 | 145 | 4770.5 | 0 | 0 | 0 | 0 | 0 | 0
2057 | L49236 | L | 299.5 | 309.3 | 9.8 | 1333 | 139.5914 | 54.1 | 7551.8966 | 147 | 7952.7 | 0 | 0 | 0 | 0 | 0 | 0
2058 | L49237 | L | 299.5 | 309.3 | 9.8 | 1520 | 159.174 | 42.3 | 6733.0614 | 149 | 6302.7 | 0 | 0 | 0 | 0 | 0 | 0
2059 | M16918 | M | 299.5 | 309.3 | 9.8 | 1902 | 199.177 | 24 | 4780.2474 | 151 | 3624 | 0 | 0 | 0 | 0 | 0 | 0
2060 | H31473 | H | 299.5 | 309.4 | 9.9 | 1386 | 145.1416 | 44.4 | 6444.2862 | 154 | 6837.6 | 0 | 0 | 0 | 0 | 0 | 0
2061 | L49240 | L | 299.6 | 309.5 | 9.9 | 1803 | 188.8097 | 27.7 | 5230.0292 | 159 | 4404.3 | 0 | 0 | 0 | 0 | 0 | 0
2062 | L49241 | L | 299.7 | 309.6 | 9.9 | 1359 | 142.3141 | 50.7 | 7215.3273 | 161 | 8162.7 | 0 | 0 | 0 | 0 | 0 | 0
2063 | M16922 | M | 299.7 | 309.6 | 9.9 | 1477 | 154.6711 | 42.7 | 6604.455 | 163 | 6960.1 | 0 | 0 | 0 | 0 | 0 | 0
2064 | L49243 | L | 299.7 | 309.6 | 9.9 | 1321 | 138.3348 | 53.4 | 7387.0781 | 166 | 8864.4 | 0 | 0 | 0 | 0 | 0 | 0
2065 | L49244 | L | 299.6 | 309.5 | 9.9 | 1453 | 152.1578 | 41.4 | 6299.3331 | 168 | 6955.2 | 0 | 0 | 0 | 0 | 0 | 0
2066 | L49245 | L | 299.7 | 309.6 | 9.9 | 1419 | 148.5973 | 45.1 | 6701.7397 | 170 | 7667 | 0 | 0 | 0 | 0 | 0 | 0
2067 | L49246 | L | 299.7 | 309.6 | 9.9 | 1512 | 158.3363 | 36.2 | 5731.773 | 172 | 6226.4 | 0 | 0 | 0 | 0 | 0 | 0
2068 | L49247 | L | 299.7 | 309.6 | 9.9 | 1553 | 162.6298 | 36.8 | 5984.7759 | 174 | 6403.2 | 0 | 0 | 0 | 0 | 0 | 0
2069 | M16928 | M | 299.7 | 309.6 | 9.9 | 1534 | 160.6401 | 39.1 | 6281.0281 | 176 | 6881.6 | 0 | 0 | 0 | 0 | 0 | 0
2070 | H31483 | H | 299.7 | 309.6 | 9.9 | 1553 | 162.6298 | 41 | 6667.821 | 179 | 7339 | 0 | 0 | 0 | 0 | 0 | 0
2071 | L49250 | L | 299.7 | 309.5 | 9.8 | 1352 | 141.5811 | 49.7 | 7036.5811 | 184 | 9144.8 | 0 | 0 | 0 | 0 | 0 | 0
2072 | M16931 | M | 299.7 | 309.6 | 9.9 | 1313 | 137.497 | 60 | 8249.8223 | 186 | 11160 | 0 | 0 | 0 | 0 | 0 | 0
2073 | L49252 | L | 299.6 | 309.5 | 9.9 | 1570 | 164.41 | 35.5 | 5836.5556 | 189 | 6709.5 | 1 | 0 | 0 | 0 | 0 | 1
2074 | L49253 | L | 299.6 | 309.4 | 9.8 | 1677 | 175.615 | 31.1 | 5461.6274 | 191 | 5940.1 | 0 | 0 | 0 | 0 | 0 | 0
2075 | L49254 | L | 299.5 | 309.4 | 9.9 | 1602 | 167.761 | 31.5 | 5284.473 | 193 | 6079.5 | 0 | 0 | 0 | 0 | 0 | 0
2076 | L49255 | L | 299.5 | 309.4 | 9.9 | 1390 | 145.5605 | 58.8 | 8558.955 | 195 | 11466 | 1 | 0 | 0 | 0 | 1 | 0
2077 | L49256 | L | 299.4 | 309.3 | 9.9 | 1544 | 161.6873 | 36 | 5820.7429 | 197 | 7092 | 0 | 0 | 0 | 0 | 0 | 0
2078 | L49257 | L | 299.4 | 309.4 | 10 | 1701 | 178.1283 | 31.2 | 5557.6031 | 199 | 6208.8 | 0 | 0 | 0 | 0 | 0 | 0
2079 | M16938 | M | 299.4 | 309.3 | 9.9 | 1692 | 177.1858 | 28.4 | 5032.0774 | 201 | 5708.4 | 0 | 0 | 0 | 0 | 0 | 0
2080 | M16939 | M | 299.3 | 309.3 | 10 | 1523 | 159.4882 | 37.9 | 6044.6023 | 204 | 7731.6 | 0 | 0 | 0 | 0 | 0 | 0
2081 | L49260 | L | 299.3 | 309.2 | 9.9 | 2280 | 238.761 | 15.4 | 3676.92 | 207 | 3187.8 | 0 | 0 | 0 | 0 | 0 | 0
2082 | M16941 | M | 299.4 | 309.3 | 9.9 | 1485 | 155.5088 | 47.1 | 7324.4662 | 209 | 9843.9 | 0 | 0 | 0 | 0 | 0 | 0
2083 | H31496 | H | 299.4 | 309.2 | 9.8 | 1513 | 158.441 | 36.1 | 5719.7197 | 212 | 7653.2 | 0 | 0 | 0 | 0 | 0 | 0
2084 | H31497 | H | 299.4 | 309.3 | 9.9 | 1743 | 182.5265 | 28.2 | 5147.2482 | 0 | 0 | 0 | 0 | 0 | 0 | 0 | 0
2085 | L49264 | L | 299.5 | 309.3 | 9.8 | 1442 | 151.0059 | 46.2 | 6976.472 | 5 | 231 | 0 | 0 | 0 | 0 | 0 | 0
2086 | L49265 | L | 299.5 | 309.3 | 9.8 | 1462 | 153.1003 | 46.7 | 7149.7832 | 7 | 326.9 | 0 | 0 | 0 | 0 | 0 | 0
2087 | H31500 | H | 299.4 | 309.3 | 9.9 | 1439 | 150.6917 | 49.7 | 7489.3789 | 9 | 447.3 | 0 | 0 | 0 | 0 | 0 | 0
2088 | L49267 | L | 299.5 | 309.3 | 9.8 | 1577 | 165.1431 | 36.6 | 6044.2358 | 14 | 512.4 | 0 | 0 | 0 | 0 | 0 | 0
2089 | L49268 | L | 299.6 | 309.4 | 9.8 | 1331 | 139.382 | 46.4 | 6467.3245 | 16 | 742.4 | 0 | 0 | 0 | 0 | 0 | 0
2090 | L49269 | L | 299.5 | 309.3 | 9.8 | 1941 | 203.261 | 22.5 | 4573.3735 | 18 | 405 | 0 | 0 | 0 | 0 | 0 | 0
2091 | L49270 | L | 299.5 | 309.2 | 9.7 | 1393 | 145.8746 | 47.3 | 6899.8695 | 20 | 946 | 0 | 0 | 0 | 0 | 0 | 0
2092 | L49271 | L | 299.4 | 309.2 | 9.8 | 1433 | 150.0634 | 42.1 | 6317.6695 | 22 | 926.2 | 0 | 0 | 0 | 0 | 0 | 0
2093 | L49272 | L | 299.4 | 309.2 | 9.8 | 1444 | 151.2153 | 48.2 | 7288.5787 | 24 | 1156.8 | 0 | 0 | 0 | 0 | 0 | 0
2094 | L49273 | L | 299.4 | 309.2 | 9.8 | 1564 | 163.7817 | 39 | 6387.4862 | 26 | 1014 | 0 | 0 | 0 | 0 | 0 | 0
2095 | L49274 | L | 299.4 | 309.3 | 9.9 | 1377 | 144.1991 | 43.6 | 6287.0809 | 28 | 1220.8 | 0 | 0 | 0 | 0 | 0 | 0
2096 | L49275 | L | 299.4 | 309.3 | 9.9 | 1525 | 159.6976 | 41.5 | 6627.4515 | 30 | 1245 | 0 | 0 | 0 | 0 | 0 | 0
2097 | M16956 | M | 299.5 | 309.4 | 9.9 | 1387 | 145.2463 | 56.2 | 8162.8421 | 32 | 1798.4 | 0 | 0 | 0 | 0 | 0 | 0
2098 | M16957 | M | 299.4 | 309.4 | 10 | 1326 | 138.8584 | 47.5 | 6595.7738 | 35 | 1662.5 | 0 | 0 | 0 | 0 | 0 | 0
2099 | L49278 | L | 299.4 | 309.3 | 9.9 | 1401 | 146.7124 | 59 | 8656.0302 | 38 | 2242 | 0 | 0 | 0 | 0 | 0 | 0
2100 | L49279 | L | 299.4 | 309.3 | 9.9 | 1596 | 167.1327 | 31.8 | 5314.8208 | 40 | 1272 | 0 | 0 | 0 | 0 | 0 | 0
2101 | M16960 | M | 299.3 | 309.3 | 10 | 1471 | 154.0428 | 46 | 7085.9669 | 42 | 1932 | 0 | 0 | 0 | 0 | 0 | 0
2102 | L49281 | L | 299.3 | 309.3 | 10 | 1528 | 160.0118 | 37.8 | 6048.4455 | 45 | 1701 | 0 | 0 | 0 | 0 | 0 | 0
2103 | L49282 | L | 299.3 | 309.3 | 10 | 1325 | 138.7537 | 62 | 8602.7279 | 47 | 2914 | 0 | 0 | 0 | 0 | 0 | 0
2104 | M16963 | M | 299.3 | 309.1 | 9.8 | 1376 | 144.0944 | 46.7 | 6729.2077 | 49 | 2288.3 | 0 | 0 | 0 | 0 | 0 | 0
2105 | M16964 | M | 299.3 | 309.1 | 9.8 | 1600 | 167.5516 | 35.3 | 5914.5718 | 52 | 1835.6 | 0 | 0 | 0 | 0 | 0 | 0
2106 | L49285 | L | 299.3 | 309.1 | 9.8 | 1495 | 156.556 | 44 | 6888.4655 | 55 | 2420 | 0 | 0 | 0 | 0 | 0 | 0
2107 | L49286 | L | 299.4 | 309.1 | 9.7 | 1645 | 172.264 | 28.6 | 4926.7503 | 57 | 1630.2 | 0 | 0 | 0 | 0 | 0 | 0
2108 | M16967 | M | 299.4 | 309.1 | 9.7 | 1417 | 148.3879 | 47.3 | 7018.7473 | 59 | 2790.7 | 0 | 0 | 0 | 0 | 0 | 0
2109 | H31522 | H | 299.4 | 309 | 9.6 | 1415 | 148.1785 | 51.7 | 7660.826 | 62 | 3205.4 | 0 | 0 | 0 | 0 | 0 | 0
2110 | M16969 | M | 299.3 | 309 | 9.7 | 1496 | 156.6608 | 43.4 | 6799.0767 | 67 | 2907.8 | 0 | 0 | 0 | 0 | 0 | 0
2111 | H31524 | H | 299.3 | 309 | 9.7 | 1508 | 157.9174 | 35 | 5527.1087 | 70 | 2450 | 0 | 0 | 0 | 0 | 0 | 0
2112 | L49291 | L | 299.4 | 309 | 9.6 | 1436 | 150.3776 | 47.9 | 7203.0855 | 75 | 3592.5 | 0 | 0 | 0 | 0 | 0 | 0
2113 | L49292 | L | 299.5 | 309.1 | 9.6 | 1852 | 193.941 | 22.6 | 4383.0663 | 77 | 1740.2 | 0 | 0 | 0 | 0 | 0 | 0
2114 | L49293 | L | 299.5 | 309.1 | 9.6 | 1863 | 195.0929 | 22.5 | 4389.5903 | 79 | 1777.5 | 0 | 0 | 0 | 0 | 0 | 0
2115 | H31528 | H | 299.4 | 309.1 | 9.7 | 1373 | 143.7802 | 44.1 | 6340.7079 | 81 | 3572.1 | 0 | 0 | 0 | 0 | 0 | 0
2116 | L49295 | L | 299.4 | 309 | 9.6 | 1404 | 147.0265 | 47.3 | 6954.3552 | 86 | 4067.8 | 0 | 0 | 0 | 0 | 0 | 0
2117 | M16976 | M | 299.4 | 309 | 9.6 | 1381 | 144.618 | 44.9 | 6493.3474 | 88 | 3951.2 | 0 | 0 | 0 | 0 | 0 | 0
2118 | H31531 | H | 299.4 | 308.9 | 9.5 | 1762 | 184.5162 | 29.3 | 5406.3249 | 91 | 2666.3 | 0 | 0 | 0 | 0 | 0 | 0
2119 | H31532 | H | 299.3 | 308.9 | 9.6 | 1429 | 149.6445 | 43 | 6434.7148 | 96 | 4128 | 0 | 0 | 0 | 0 | 0 | 0
2120 | M16979 | M | 299.3 | 308.9 | 9.6 | 1858 | 194.5693 | 24.7 | 4805.8618 | 101 | 2494.7 | 0 | 0 | 0 | 0 | 0 | 0
2121 | H31534 | H | 299.2 | 308.8 | 9.6 | 1908 | 199.8053 | 21.3 | 4255.8527 | 104 | 2215.2 | 0 | 0 | 0 | 0 | 0 | 0
2122 | M16981 | M | 299.2 | 308.8 | 9.6 | 1503 | 157.3938 | 37.4 | 5886.5278 | 109 | 4076.6 | 0 | 0 | 0 | 0 | 0 | 0
2123 | M16982 | M | 299.2 | 308.8 | 9.6 | 1523 | 159.4882 | 38.9 | 6204.0905 | 112 | 4356.8 | 0 | 0 | 0 | 0 | 0 | 0
2124 | L49303 | L | 299.3 | 309 | 9.7 | 1491 | 156.1372 | 38.4 | 5995.6667 | 115 | 4416 | 0 | 0 | 0 | 0 | 0 | 0
2125 | L49304 | L | 299.2 | 308.9 | 9.7 | 1430 | 149.7492 | 39.1 | 5855.1957 | 117 | 4574.7 | 0 | 0 | 0 | 0 | 0 | 0
2126 | L49305 | L | 299.3 | 308.9 | 9.6 | 1258 | 131.7375 | 69.4 | 9142.5792 | 119 | 8258.6 | 1 | 0 | 0 | 1 | 0 | 0
2127 | L49306 | L | 299.3 | 309 | 9.7 | 1449 | 151.7389 | 46.5 | 7055.86 | 121 | 5626.5 | 0 | 0 | 0 | 0 | 0 | 0
2128 | H31541 | H | 299.3 | 309 | 9.7 | 1425 | 149.2257 | 40.6 | 6058.5614 | 123 | 4993.8 | 0 | 0 | 0 | 0 | 0 | 0
2129 | L49308 | L | 299.4 | 309 | 9.6 | 1800 | 188.4956 | 24.3 | 4580.4421 | 128 | 3110.4 | 0 | 0 | 0 | 0 | 0 | 0
2130 | H31543 | H | 299.4 | 309 | 9.6 | 1607 | 168.2846 | 33.7 | 5671.1926 | 130 | 4381 | 0 | 0 | 0 | 0 | 0 | 0
2131 | L49310 | L | 299.4 | 309 | 9.6 | 1391 | 145.6652 | 58.2 | 8477.7134 | 135 | 7857 | 0 | 0 | 0 | 0 | 0 | 0
2132 | L49311 | L | 299.4 | 309.1 | 9.7 | 1432 | 149.9587 | 45.4 | 6808.1245 | 137 | 6219.8 | 0 | 0 | 0 | 0 | 0 | 0
2133 | L49312 | L | 299.4 | 309 | 9.6 | 1660 | 173.8348 | 28.4 | 4936.9081 | 139 | 3947.6 | 0 | 0 | 0 | 0 | 0 | 0
2134 | H31547 | H | 299.3 | 309 | 9.7 | 1732 | 181.3746 | 29.7 | 5386.8261 | 141 | 4187.7 | 0 | 0 | 0 | 0 | 0 | 0
2135 | L49314 | L | 299.3 | 309 | 9.7 | 1473 | 154.2522 | 46.3 | 7141.8768 | 146 | 6759.8 | 0 | 0 | 0 | 0 | 0 | 0
2136 | L49315 | L | 299.3 | 309 | 9.7 | 1511 | 158.2315 | 47.8 | 7563.4681 | 148 | 7074.4 | 0 | 0 | 0 | 0 | 0 | 0
2137 | L49316 | L | 299.2 | 308.9 | 9.7 | 1588 | 166.295 | 41.5 | 6901.2413 | 150 | 6225 | 0 | 0 | 0 | 0 | 0 | 0
2138 | L49317 | L | 299.3 | 308.9 | 9.6 | 1623 | 169.9602 | 31.1 | 5285.7611 | 152 | 4727.2 | 0 | 0 | 0 | 0 | 0 | 0
2139 | L49318 | L | 299.3 | 309 | 9.7 | 1734 | 181.5841 | 30.6 | 5556.4721 | 154 | 4712.4 | 0 | 0 | 0 | 0 | 0 | 0
2140 | L49319 | L | 299.3 | 309 | 9.7 | 1415 | 148.1785 | 47.6 | 7053.2944 | 156 | 7425.6 | 0 | 0 | 0 | 0 | 0 | 0
2141 | L49320 | L | 299.3 | 309 | 9.7 | 1419 | 148.5973 | 46.6 | 6924.6357 | 158 | 7362.8 | 0 | 0 | 0 | 0 | 0 | 0
2142 | M17001 | M | 299.3 | 308.9 | 9.6 | 1577 | 165.1431 | 34.9 | 5763.4926 | 160 | 5584 | 0 | 0 | 0 | 0 | 0 | 0
2143 | L49322 | L | 299.3 | 308.9 | 9.6 | 1376 | 144.0944 | 60.3 | 8688.8913 | 163 | 9828.9 | 0 | 0 | 0 | 0 | 0 | 0
2144 | M17003 | M | 299.3 | 308.8 | 9.5 | 1442 | 151.0059 | 49 | 7399.2885 | 165 | 8085 | 0 | 0 | 0 | 0 | 0 | 0
2145 | L49324 | L | 299.4 | 308.9 | 9.5 | 1451 | 151.9484 | 40.5 | 6153.9088 | 168 | 6804 | 0 | 0 | 0 | 0 | 0 | 0
2146 | L49325 | L | 299.3 | 308.8 | 9.5 | 1550 | 162.3156 | 45.8 | 7434.0554 | 170 | 7786 | 0 | 0 | 0 | 0 | 0 | 0
2147 | L49326 | L | 299.3 | 308.8 | 9.5 | 1647 | 172.4734 | 32.9 | 5674.3761 | 172 | 5658.8 | 0 | 0 | 0 | 0 | 0 | 0
2148 | L49327 | L | 299.4 | 308.9 | 9.5 | 1550 | 162.3156 | 33.7 | 5470.0364 | 174 | 5863.8 | 0 | 0 | 0 | 0 | 0 | 0
2149 | L49328 | L | 299.4 | 308.9 | 9.5 | 1583 | 165.7714 | 34.1 | 5652.8038 | 176 | 6001.6 | 0 | 0 | 0 | 0 | 0 | 0
2150 | L49329 | L | 299.4 | 309 | 9.6 | 1613 | 168.913 | 32.2 | 5438.9975 | 178 | 5731.6 | 0 | 0 | 0 | 0 | 0 | 0
2151 | H31564 | H | 299.3 | 308.8 | 9.5 | 1636 | 171.3215 | 35.5 | 6081.9139 | 180 | 6390 | 0 | 0 | 0 | 0 | 0 | 0
2152 | M17011 | M | 299.3 | 308.7 | 9.4 | 1289 | 134.9838 | 51.5 | 6951.6639 | 185 | 9527.5 | 0 | 0 | 0 | 0 | 0 | 0
2153 | M17012 | M | 299.3 | 308.8 | 9.5 | 1648 | 172.5782 | 28.4 | 4901.2196 | 188 | 5339.2 | 0 | 0 | 0 | 0 | 0 | 0
2154 | H31567 | H | 299.3 | 308.8 | 9.5 | 1397 | 146.2935 | 45.4 | 6641.7248 | 191 | 8671.4 | 0 | 0 | 0 | 0 | 0 | 0
2155 | M17014 | M | 299.3 | 308.9 | 9.6 | 1767 | 185.0398 | 24.8 | 4588.9872 | 196 | 4860.8 | 0 | 0 | 0 | 0 | 0 | 0
2156 | L49335 | L | 299.3 | 308.8 | 9.5 | 1341 | 140.4292 | 47.7 | 6698.4724 | 199 | 9492.3 | 0 | 0 | 0 | 0 | 0 | 0
2157 | M17016 | M | 299.4 | 308.9 | 9.5 | 1457 | 152.5767 | 41.5 | 6331.9324 | 201 | 8341.5 | 0 | 0 | 0 | 0 | 0 | 0
2158 | M17017 | M | 299.4 | 309 | 9.6 | 1939 | 203.0516 | 19.8 | 4020.4218 | 204 | 4039.2 | 0 | 0 | 0 | 0 | 0 | 0
2159 | M17018 | M | 299.5 | 309 | 9.5 | 1399 | 146.5029 | 49.7 | 7281.196 | 207 | 10287.9 | 0 | 0 | 0 | 0 | 0 | 0
2160 | M17019 | M | 299.5 | 309 | 9.5 | 1602 | 167.761 | 31.3 | 5250.9208 | 210 | 6573 | 0 | 0 | 0 | 0 | 0 | 0
2161 | L49340 | L | 299.4 | 309 | 9.6 | 1507 | 157.8127 | 41 | 6470.3195 | 213 | 8733 | 0 | 0 | 0 | 0 | 0 | 0
2162 | L49341 | L | 299.4 | 309.1 | 9.7 | 1464 | 153.3097 | 40.5 | 6209.0437 | 215 | 8707.5 | 0 | 0 | 0 | 0 | 0 | 0
2163 | L49342 | L | 299.5 | 309.1 | 9.6 | 1336 | 139.9056 | 42.1 | 5890.0255 | 217 | 9135.7 | 0 | 0 | 0 | 0 | 0 | 0
2164 | L49343 | L | 299.6 | 309.2 | 9.6 | 1422 | 148.9115 | 39.8 | 5926.6774 | 219 | 8716.2 | 0 | 0 | 0 | 0 | 0 | 0
2165 | L49344 | L | 299.6 | 309.2 | 9.6 | 1540 | 161.2684 | 36.7 | 5918.5511 | 221 | 8110.7 | 0 | 0 | 0 | 0 | 0 | 0
2166 | L49345 | L | 299.5 | 309.1 | 9.6 | 1476 | 154.5664 | 47.8 | 7388.2719 | 223 | 10659.4 | 0 | 0 | 0 | 0 | 0 | 0
2167 | M17026 | M | 299.6 | 309.2 | 9.6 | 1867 | 195.5118 | 23.4 | 4574.9757 | 225 | 5265 | 1 | 1 | 0 | 0 | 0 | 0
2168 | H31581 | H | 299.6 | 309.1 | 9.5 | 1588 | 166.295 | 41.3 | 6867.9823 | 0 | 0 | 0 | 0 | 0 | 0 | 0 | 0
2169 | M17028 | M | 299.5 | 309.1 | 9.6 | 1420 | 148.7021 | 49.5 | 7360.7516 | 5 | 247.5 | 0 | 0 | 0 | 0 | 0 | 0
2170 | L49349 | L | 299.5 | 309.1 | 9.6 | 1415 | 148.1785 | 49.2 | 7290.3799 | 8 | 393.6 | 0 | 0 | 0 | 0 | 0 | 0
2171 | M17030 | M | 299.4 | 309.1 | 9.7 | 1500 | 157.0796 | 43.3 | 6801.5481 | 10 | 433 | 0 | 0 | 0 | 0 | 0 | 0
2172 | L49351 | L | 299.5 | 309.1 | 9.6 | 1502 | 157.2891 | 44.6 | 7015.0926 | 13 | 579.8 | 0 | 0 | 0 | 0 | 0 | 0
2173 | L49352 | L | 299.5 | 309.2 | 9.7 | 1816 | 190.1711 | 23 | 4373.9347 | 15 | 345 | 0 | 0 | 0 | 0 | 0 | 0
2174 | M17033 | M | 299.5 | 309.2 | 9.7 | 1495 | 156.556 | 41.6 | 6512.731 | 17 | 707.2 | 0 | 0 | 0 | 0 | 0 | 0
2175 | L49354 | L | 299.6 | 309.2 | 9.6 | 1572 | 164.6195 | 33.4 | 5498.2898 | 20 | 668 | 0 | 0 | 0 | 0 | 0 | 0
2176 | M17035 | M | 299.5 | 309.2 | 9.7 | 1590 | 166.5044 | 35.9 | 5977.5083 | 22 | 789.8 | 0 | 0 | 0 | 0 | 0 | 0
2177 | M17036 | M | 299.6 | 309.3 | 9.7 | 1387 | 145.2463 | 48.3 | 7015.3963 | 25 | 1207.5 | 0 | 0 | 0 | 0 | 0 | 0
2178 | M17037 | M | 299.6 | 309.2 | 9.6 | 1393 | 145.8746 | 47.7 | 6958.2193 | 28 | 1335.6 | 0 | 0 | 0 | 0 | 0 | 0
2179 | L49358 | L | 299.6 | 309.2 | 9.6 | 1602 | 167.761 | 37.3 | 6257.4871 | 31 | 1156.3 | 0 | 0 | 0 | 0 | 0 | 0
2180 | L49359 | L | 299.6 | 309.2 | 9.6 | 1601 | 167.6563 | 33.3 | 5582.9557 | 33 | 1098.9 | 0 | 0 | 0 | 0 | 0 | 0
2181 | H31594 | H | 299.6 | 309.2 | 9.6 | 1597 | 167.2374 | 36.3 | 6070.7194 | 35 | 1270.5 | 0 | 0 | 0 | 0 | 0 | 0
2182 | H31595 | H | 299.5 | 309.1 | 9.6 | 1548 | 162.1062 | 44.3 | 7181.3038 | 40 | 1772 | 0 | 0 | 0 | 0 | 0 | 0
2183 | M17042 | M | 299.5 | 309.2 | 9.7 | 1314 | 137.6018 | 61.8 | 8503.7887 | 45 | 2781 | 0 | 0 | 0 | 0 | 0 | 0
2184 | M17043 | M | 299.6 | 309.3 | 9.7 | 1577 | 165.1431 | 39.8 | 6572.6935 | 48 | 1910.4 | 0 | 0 | 0 | 0 | 0 | 0
2185 | L49364 | L | 299.8 | 309.4 | 9.6 | 1475 | 154.4616 | 43.4 | 6703.6351 | 51 | 2213.4 | 0 | 0 | 0 | 0 | 0 | 0
2186 | L49365 | L | 299.8 | 309.4 | 9.6 | 1630 | 170.6932 | 32.4 | 5530.4597 | 53 | 1717.2 | 0 | 0 | 0 | 0 | 0 | 0
2187 | L49366 | L | 299.7 | 309.4 | 9.7 | 1445 | 151.32 | 42.9 | 6491.63 | 55 | 2359.5 | 0 | 0 | 0 | 0 | 0 | 0
2188 | M17047 | M | 299.8 | 309.4 | 9.6 | 1439 | 150.6917 | 47.4 | 7142.7879 | 57 | 2701.8 | 0 | 0 | 0 | 0 | 0 | 0
2189 | L49368 | L | 299.7 | 309.3 | 9.6 | 1420 | 148.7021 | 44.1 | 6557.7605 | 60 | 2646 | 0 | 0 | 0 | 0 | 0 | 0
2190 | H31603 | H | 299.7 | 309.2 | 9.5 | 1554 | 162.7345 | 41.6 | 6769.7552 | 62 | 2579.2 | 0 | 0 | 0 | 0 | 0 | 0
2191 | M17050 | M | 299.6 | 309.1 | 9.5 | 1471 | 154.0428 | 44.3 | 6824.0943 | 67 | 2968.1 | 0 | 0 | 0 | 0 | 0 | 0
2192 | L49371 | L | 299.6 | 309 | 9.4 | 1648 | 172.5782 | 33.6 | 5798.6261 | 70 | 2352 | 0 | 0 | 0 | 0 | 0 | 0
2193 | L49372 | L | 299.6 | 309 | 9.4 | 1472 | 154.1475 | 48.8 | 7522.397 | 72 | 3513.6 | 0 | 0 | 0 | 0 | 0 | 0
2194 | M17053 | M | 299.5 | 308.9 | 9.4 | 1448 | 151.6342 | 42.9 | 6505.1074 | 74 | 3174.6 | 0 | 0 | 0 | 0 | 0 | 0
2195 | M17054 | M | 299.6 | 308.9 | 9.3 | 1568 | 164.2006 | 35.3 | 5796.2803 | 77 | 2718.1 | 0 | 0 | 0 | 0 | 0 | 0
2196 | L49375 | L | 299.6 | 308.9 | 9.3 | 1613 | 168.913 | 30.8 | 5202.5193 | 80 | 2464 | 0 | 0 | 0 | 0 | 0 | 0
2197 | M17056 | M | 299.7 | 308.9 | 9.2 | 1551 | 162.4203 | 35.4 | 5749.68 | 82 | 2902.8 | 0 | 0 | 0 | 0 | 0 | 0
2198 | L49377 | L | 299.7 | 309 | 9.3 | 1412 | 147.8643 | 49.2 | 7274.9233 | 85 | 4182 | 0 | 0 | 0 | 0 | 0 | 0
2199 | M17058 | M | 299.7 | 308.9 | 9.2 | 1478 | 154.7758 | 41 | 6345.8077 | 87 | 3567 | 0 | 0 | 0 | 0 | 0 | 0
2200 | M17059 | M | 299.8 | 309.1 | 9.3 | 1268 | 132.7846 | 58 | 7701.5097 | 90 | 5220 | 0 | 0 | 0 | 0 | 0 | 0
2201 | L49380 | L | 299.8 | 309.1 | 9.3 | 1546 | 161.8967 | 35.6 | 5763.524 | 93 | 3310.8 | 0 | 0 | 0 | 0 | 0 | 0
2202 | L49381 | L | 299.8 | 309 | 9.2 | 1567 | 164.0959 | 36.1 | 5923.8604 | 95 | 3429.5 | 0 | 0 | 0 | 0 | 0 | 0
2203 | M17062 | M | 299.9 | 309.2 | 9.3 | 1548 | 162.1062 | 35.7 | 5787.1907 | 97 | 3462.9 | 0 | 0 | 0 | 0 | 0 | 0
2204 | L49383 | L | 299.8 | 309 | 9.2 | 1614 | 169.0177 | 30.8 | 5205.7447 | 100 | 3080 | 0 | 0 | 0 | 0 | 0 | 0
2205 | M17064 | M | 299.7 | 309.1 | 9.4 | 1352 | 141.5811 | 46.1 | 6526.8891 | 102 | 4702.2 | 0 | 0 | 0 | 0 | 0 | 0
2206 | L49385 | L | 299.9 | 309.2 | 9.3 | 1624 | 170.0649 | 34.6 | 5884.2449 | 105 | 3633 | 0 | 0 | 0 | 0 | 0 | 0
2207 | L49386 | L | 299.9 | 309.2 | 9.3 | 1436 | 150.3776 | 52 | 7819.6336 | 107 | 5564 | 0 | 0 | 0 | 0 | 0 | 0
2208 | L49387 | L | 299.8 | 309.2 | 9.4 | 1591 | 166.6091 | 37.5 | 6247.8424 | 109 | 4087.5 | 0 | 0 | 0 | 0 | 0 | 0
2209 | H31622 | H | 299.8 | 309.2 | 9.4 | 1435 | 150.2728 | 42.6 | 6401.6234 | 111 | 4728.6 | 0 | 0 | 0 | 0 | 0 | 0
2210 | L49389 | L | 299.8 | 309.3 | 9.5 | 1386 | 145.1416 | 49.4 | 7169.9941 | 116 | 5730.4 | 0 | 0 | 0 | 0 | 0 | 0
2211 | L49390 | L | 299.7 | 309.2 | 9.5 | 1401 | 146.7124 | 54.1 | 7937.1396 | 118 | 6383.8 | 0 | 0 | 0 | 0 | 0 | 0
2212 | M17071 | M | 299.6 | 309 | 9.4 | 1245 | 130.3761 | 64 | 8344.0701 | 120 | 7680 | 0 | 0 | 0 | 0 | 0 | 0
2213 | L49392 | L | 299.7 | 309.1 | 9.4 | 1475 | 154.4616 | 40 | 6178.4656 | 123 | 4920 | 0 | 0 | 0 | 0 | 0 | 0
2214 | L49393 | L | 299.7 | 309.1 | 9.4 | 1473 | 154.2522 | 39.4 | 6077.5367 | 125 | 4925 | 0 | 0 | 0 | 0 | 0 | 0
2215 | H31628 | H | 299.7 | 309.2 | 9.5 | 1355 | 141.8953 | 44.8 | 6356.908 | 127 | 5689.6 | 0 | 0 | 0 | 0 | 0 | 0
2216 | H31629 | H | 299.7 | 309.2 | 9.5 | 1468 | 153.7286 | 49.6 | 7624.9386 | 132 | 6547.2 | 0 | 0 | 0 | 0 | 0 | 0
2217 | L49396 | L | 299.7 | 309.2 | 9.5 | 1645 | 172.264 | 30.8 | 5305.7311 | 137 | 4219.6 | 0 | 0 | 0 | 0 | 0 | 0
2218 | L49397 | L | 299.7 | 309.1 | 9.4 | 1347 | 141.0575 | 55.3 | 7800.4803 | 139 | 7686.7 | 0 | 0 | 0 | 0 | 0 | 0
2219 | L49398 | L | 299.7 | 309.1 | 9.4 | 1713 | 179.3849 | 33.5 | 6009.3955 | 141 | 4723.5 | 0 | 0 | 0 | 0 | 0 | 0
2220 | M17079 | M | 299.6 | 309.1 | 9.5 | 1435 | 150.2728 | 48.4 | 7273.2059 | 143 | 6921.2 | 0 | 0 | 0 | 0 | 0 | 0
2221 | M17080 | M | 299.6 | 309 | 9.4 | 1736 | 181.7935 | 26.1 | 4744.8102 | 146 | 3810.6 | 0 | 0 | 0 | 0 | 0 | 0
2222 | L49401 | L | 299.6 | 309 | 9.4 | 1372 | 143.6755 | 60.4 | 8678.0004 | 149 | 8999.6 | 0 | 0 | 0 | 0 | 0 | 0
2223 | L49402 | L | 299.7 | 309 | 9.3 | 1605 | 168.0752 | 33 | 5546.4818 | 151 | 4983 | 0 | 0 | 0 | 0 | 0 | 0
2224 | L49403 | L | 299.6 | 309 | 9.4 | 1413 | 147.969 | 48.5 | 7176.4972 | 153 | 7420.5 | 0 | 0 | 0 | 0 | 0 | 0
2225 | M17084 | M | 299.7 | 309 | 9.3 | 1645 | 172.264 | 31.9 | 5495.2215 | 155 | 4944.5 | 0 | 0 | 0 | 0 | 0 | 0
2226 | M17085 | M | 299.7 | 309 | 9.3 | 1465 | 153.4144 | 49 | 7517.3076 | 158 | 7742 | 0 | 0 | 0 | 0 | 0 | 0
2227 | M17086 | M | 299.6 | 308.9 | 9.3 | 1685 | 176.4528 | 27.8 | 4905.3875 | 161 | 4475.8 | 0 | 0 | 0 | 0 | 0 | 0
2228 | L49407 | L | 299.5 | 308.8 | 9.3 | 1965 | 205.7743 | 20.4 | 4197.7961 | 164 | 3345.6 | 0 | 0 | 0 | 0 | 0 | 0
2229 | H31642 | H | 299.4 | 308.6 | 9.2 | 1542 | 161.4779 | 41.8 | 6749.7746 | 166 | 6938.8 | 0 | 0 | 0 | 0 | 0 | 0
2230 | L49409 | L | 299.4 | 308.7 | 9.3 | 1681 | 176.0339 | 30.8 | 5421.8444 | 171 | 5266.8 | 0 | 0 | 0 | 0 | 0 | 0
2231 | L49410 | L | 299.5 | 308.7 | 9.2 | 1446 | 151.4248 | 45.7 | 6920.1118 | 173 | 7906.1 | 0 | 0 | 0 | 0 | 0 | 0
2232 | L49411 | L | 299.4 | 308.6 | 9.2 | 1415 | 148.1785 | 56.4 | 8357.2648 | 175 | 9870 | 0 | 0 | 0 | 0 | 0 | 0
2233 | L49412 | L | 299.5 | 308.6 | 9.1 | 1672 | 175.0914 | 30.5 | 5340.2886 | 177 | 5398.5 | 0 | 0 | 0 | 0 | 0 | 0
2234 | L49413 | L | 299.5 | 308.7 | 9.2 | 2549 | 266.9307 | 13 | 3470.0985 | 179 | 2327 | 1 | 0 | 0 | 1 | 0 | 0
2235 | L49414 | L | 299.4 | 308.6 | 9.2 | 1492 | 156.2419 | 40.5 | 6327.7959 | 181 | 7330.5 | 0 | 0 | 0 | 0 | 0 | 0
2236 | M17095 | M | 299.4 | 308.6 | 9.2 | 1455 | 152.3672 | 42.7 | 6506.0813 | 183 | 7814.1 | 0 | 0 | 0 | 0 | 0 | 0
2237 | M17096 | M | 299.3 | 308.5 | 9.2 | 1422 | 148.9115 | 43.1 | 6418.0853 | 186 | 8016.6 | 0 | 0 | 0 | 0 | 0 | 0
2238 | L49417 | L | 299.3 | 308.6 | 9.3 | 1403 | 146.9218 | 50.6 | 7434.2439 | 189 | 9563.4 | 0 | 0 | 0 | 0 | 0 | 0
2239 | L49418 | L | 299.3 | 308.6 | 9.3 | 1474 | 154.3569 | 49.6 | 7656.1032 | 191 | 9473.6 | 0 | 0 | 0 | 0 | 0 | 0
2240 | L49419 | L | 299.2 | 308.6 | 9.4 | 1381 | 144.618 | 50 | 7230.8991 | 193 | 9650 | 0 | 0 | 0 | 0 | 0 | 0
2241 | L49420 | L | 299.2 | 308.5 | 9.3 | 1457 | 152.5767 | 44.7 | 6820.1777 | 195 | 8716.5 | 0 | 0 | 0 | 0 | 0 | 0
2242 | L49421 | L | 299.2 | 308.4 | 9.2 | 1711 | 179.1755 | 28.9 | 5178.172 | 197 | 5693.3 | 0 | 0 | 0 | 0 | 0 | 0
2243 | L49422 | L | 299.2 | 308.4 | 9.2 | 1667 | 174.5678 | 29 | 5062.4671 | 199 | 5771 | 0 | 0 | 0 | 0 | 0 | 0
2244 | L49423 | L | 299.2 | 308.4 | 9.2 | 1465 | 153.4144 | 35 | 5369.5054 | 201 | 7035 | 0 | 0 | 0 | 0 | 0 | 0
2245 | M17104 | M | 299.3 | 308.4 | 9.1 | 1542 | 161.4779 | 37.5 | 6055.4198 | 203 | 7612.5 | 1 | 1 | 0 | 0 | 0 | 0
2246 | M17105 | M | 299.3 | 308.4 | 9.1 | 1438 | 150.587 | 42.3 | 6369.8304 | 0 | 0 | 0 | 0 | 0 | 0 | 0 | 0
2247 | L49426 | L | 299.3 | 308.4 | 9.1 | 1406 | 147.236 | 47.4 | 6978.9852 | 3 | 142.2 | 0 | 0 | 0 | 0 | 0 | 0
2248 | M17107 | M | 299.2 | 308.4 | 9.2 | 1396 | 146.1888 | 48.5 | 7090.1557 | 5 | 242.5 | 0 | 0 | 0 | 0 | 0 | 0
2249 | M17108 | M | 299.3 | 308.5 | 9.2 | 1304 | 136.5546 | 60.6 | 8275.2064 | 8 | 484.8 | 0 | 0 | 0 | 0 | 0 | 0
2250 | L49429 | L | 299.2 | 308.5 | 9.3 | 1442 | 151.0059 | 46.5 | 7021.7737 | 11 | 511.5 | 0 | 0 | 0 | 0 | 0 | 0
2251 | M17110 | M | 299.2 | 308.4 | 9.2 | 1396 | 146.1888 | 48.7 | 7119.3935 | 13 | 633.1 | 0 | 0 | 0 | 0 | 0 | 0
2252 | H31665 | H | 299.1 | 308.3 | 9.2 | 1424 | 149.1209 | 43.4 | 6471.8484 | 16 | 694.4 | 0 | 0 | 0 | 0 | 0 | 0
2253 | H31666 | H | 299.1 | 308.3 | 9.2 | 1451 | 151.9484 | 42.8 | 6503.39 | 21 | 898.8 | 0 | 0 | 0 | 0 | 0 | 0
2254 | L49433 | L | 299.2 | 308.4 | 9.2 | 1386 | 145.1416 | 54.1 | 7852.1595 | 26 | 1406.6 | 0 | 0 | 0 | 0 | 0 | 0
2255 | L49434 | L | 299.1 | 308.3 | 9.2 | 1325 | 138.7537 | 46.9 | 6507.5474 | 28 | 1313.2 | 0 | 0 | 0 | 0 | 0 | 0
2256 | L49435 | L | 299.1 | 308.3 | 9.2 | 1559 | 163.2581 | 33.7 | 5501.7979 | 30 | 1011 | 0 | 0 | 0 | 0 | 0 | 0
2257 | L49436 | L | 299.1 | 308.3 | 9.2 | 1489 | 155.9277 | 38.1 | 5940.846 | 32 | 1219.2 | 0 | 0 | 0 | 0 | 0 | 0
2258 | L49437 | L | 299.1 | 308.3 | 9.2 | 1892 | 198.1298 | 25.2 | 4992.8704 | 34 | 856.8 | 0 | 0 | 0 | 0 | 0 | 0
2259 | L49438 | L | 299.1 | 308.2 | 9.1 | 1319 | 138.1254 | 60.3 | 8328.959 | 36 | 2170.8 | 0 | 0 | 0 | 0 | 0 | 0
2260 | L49439 | L | 299.1 | 308.3 | 9.2 | 1431 | 149.854 | 52.3 | 7837.3626 | 38 | 1987.4 | 0 | 0 | 0 | 0 | 0 | 0
2261 | H31674 | H | 299.1 | 308.3 | 9.2 | 1521 | 159.2787 | 36.5 | 5813.6743 | 40 | 1460 | 0 | 0 | 0 | 0 | 0 | 0
2262 | M17121 | M | 299.1 | 308.2 | 9.1 | 1435 | 150.2728 | 45.2 | 6792.3328 | 45 | 2034 | 0 | 0 | 0 | 0 | 0 | 0
2263 | L49442 | L | 299.1 | 308.3 | 9.2 | 1533 | 160.5354 | 42.4 | 6806.7003 | 48 | 2035.2 | 0 | 0 | 0 | 0 | 0 | 0
2264 | M17123 | M | 299.2 | 308.4 | 9.2 | 1529 | 160.1165 | 43 | 6885.0097 | 50 | 2150 | 0 | 0 | 0 | 0 | 0 | 0
2265 | M17124 | M | 299.2 | 308.4 | 9.2 | 1415 | 148.1785 | 43.5 | 6445.7627 | 53 | 2305.5 | 0 | 0 | 0 | 0 | 0 | 0
2266 | M17125 | M | 299.2 | 308.4 | 9.2 | 1330 | 139.2773 | 51.2 | 7130.9964 | 56 | 2867.2 | 0 | 0 | 0 | 0 | 0 | 0
2267 | L49446 | L | 299.2 | 308.5 | 9.3 | 1381 | 144.618 | 60.6 | 8763.8497 | 59 | 3575.4 | 0 | 0 | 0 | 0 | 0 | 0
2268 | L49447 | L | 299.2 | 308.5 | 9.3 | 1370 | 143.4661 | 52.4 | 7517.6218 | 61 | 3196.4 | 0 | 0 | 0 | 0 | 0 | 0
2269 | L49448 | L | 299.2 | 308.5 | 9.3 | 1438 | 150.587 | 46.6 | 7017.3546 | 63 | 2935.8 | 0 | 0 | 0 | 0 | 0 | 0
2270 | L49449 | L | 299.3 | 308.6 | 9.3 | 1314 | 137.6018 | 48.2 | 6632.4047 | 65 | 3133 | 0 | 0 | 0 | 0 | 0 | 0
2271 | L49450 | L | 299.3 | 308.6 | 9.3 | 1437 | 150.4823 | 48.1 | 7238.1981 | 67 | 3222.7 | 0 | 0 | 0 | 0 | 0 | 0
2272 | L49451 | L | 299.2 | 308.5 | 9.3 | 1821 | 190.6947 | 26.1 | 4977.131 | 69 | 1800.9 | 0 | 0 | 0 | 0 | 0 | 0
2273 | M17132 | M | 299.3 | 308.6 | 9.3 | 1448 | 151.6342 | 52.1 | 7900.1421 | 71 | 3699.1 | 0 | 0 | 0 | 0 | 0 | 0
2274 | L49453 | L | 299.3 | 308.5 | 9.2 | 1589 | 166.3997 | 32.7 | 5441.2699 | 74 | 2419.8 | 0 | 0 | 0 | 0 | 0 | 0
2275 | L49454 | L | 299.3 | 308.6 | 9.3 | 1520 | 159.174 | 33.7 | 5364.1647 | 76 | 2561.2 | 0 | 0 | 0 | 0 | 0 | 0
2276 | L49455 | L | 299.3 | 308.6 | 9.3 | 1605 | 168.0752 | 37 | 6218.7827 | 78 | 2886 | 0 | 0 | 0 | 0 | 0 | 0
2277 | L49456 | L | 299.3 | 308.7 | 9.4 | 1393 | 145.8746 | 54.2 | 7906.4043 | 80 | 4336 | 0 | 0 | 0 | 0 | 0 | 0
2278 | H31691 | H | 299.3 | 308.7 | 9.4 | 1408 | 147.4454 | 44.4 | 6546.5764 | 82 | 3640.8 | 0 | 0 | 0 | 0 | 0 | 0
2279 | M17138 | M | 299.3 | 308.7 | 9.4 | 1459 | 152.7861 | 35.6 | 5439.186 | 87 | 3097.2 | 0 | 0 | 0 | 0 | 0 | 0
2280 | L49459 | L | 299.4 | 308.7 | 9.3 | 1525 | 159.6976 | 39 | 6228.2074 | 90 | 3510 | 0 | 0 | 0 | 0 | 0 | 0
2281 | L49460 | L | 299.4 | 308.8 | 9.4 | 1390 | 145.5605 | 57 | 8296.9462 | 92 | 5244 | 0 | 0 | 0 | 0 | 0 | 0
2282 | L49461 | L | 299.3 | 308.7 | 9.4 | 1536 | 160.8495 | 38.9 | 6257.0473 | 94 | 3656.6 | 0 | 0 | 0 | 0 | 0 | 0
2283 | L49462 | L | 299.4 | 308.7 | 9.3 | 1459 | 152.7861 | 47.6 | 7272.6194 | 96 | 4569.6 | 0 | 0 | 0 | 0 | 0 | 0
2284 | L49463 | L | 299.2 | 308.5 | 9.3 | 1387 | 145.2463 | 51.1 | 7422.0859 | 98 | 5007.8 | 0 | 0 | 0 | 0 | 0 | 0
2285 | L49464 | L | 299.2 | 308.5 | 9.3 | 1378 | 144.3038 | 53.4 | 7705.8241 | 100 | 5340 | 0 | 0 | 0 | 0 | 0 | 0
2286 | L49465 | L | 299.4 | 308.7 | 9.3 | 1381 | 144.618 | 56.7 | 8199.8396 | 102 | 5783.4 | 0 | 0 | 0 | 0 | 0 | 0
2287 | M17146 | M | 299.4 | 308.7 | 9.3 | 1289 | 134.9838 | 60.5 | 8166.5177 | 104 | 6292 | 0 | 0 | 0 | 0 | 0 | 0
2288 | L49467 | L | 299.4 | 308.6 | 9.2 | 1746 | 182.8407 | 26.8 | 4900.1306 | 107 | 2867.6 | 0 | 0 | 0 | 0 | 0 | 0
2289 | M17148 | M | 299.4 | 308.6 | 9.2 | 1541 | 161.3731 | 39.1 | 6309.6899 | 109 | 4261.9 | 0 | 0 | 0 | 0 | 0 | 0
2290 | L49469 | L | 299.4 | 308.7 | 9.3 | 1504 | 157.4985 | 37.8 | 5953.4437 | 112 | 4233.6 | 0 | 0 | 0 | 0 | 0 | 0
2291 | M17150 | M | 299.5 | 308.7 | 9.2 | 1321 | 138.3348 | 51.9 | 7179.5759 | 114 | 5916.6 | 0 | 0 | 0 | 0 | 0 | 0
2292 | M17151 | M | 299.5 | 308.8 | 9.3 | 1886 | 197.5015 | 20.9 | 4127.7805 | 117 | 2445.3 | 0 | 0 | 0 | 0 | 0 | 0
2293 | L49472 | L | 299.6 | 308.9 | 9.3 | 1422 | 148.9115 | 53.2 | 7922.0914 | 120 | 6384 | 0 | 0 | 0 | 0 | 0 | 0
2294 | L49473 | L | 299.5 | 308.9 | 9.4 | 1520 | 159.174 | 38.3 | 6096.3653 | 122 | 4672.6 | 0 | 0 | 0 | 0 | 0 | 0
2295 | L49474 | L | 299.4 | 308.8 | 9.4 | 1627 | 170.379 | 32.6 | 5554.3568 | 124 | 4042.4 | 0 | 0 | 0 | 0 | 0 | 0
2296 | L49475 | L | 299.4 | 308.7 | 9.3 | 1512 | 158.3363 | 37.2 | 5890.1092 | 126 | 4687.2 | 0 | 0 | 0 | 0 | 0 | 0
2297 | L49476 | L | 299.4 | 308.7 | 9.3 | 1553 | 162.6298 | 42.7 | 6944.2916 | 128 | 5465.6 | 0 | 0 | 0 | 0 | 0 | 0
2298 | L49477 | L | 299.3 | 308.7 | 9.4 | 1802 | 188.705 | 26 | 4906.33 | 130 | 3380 | 0 | 0 | 0 | 0 | 0 | 0
2299 | L49478 | L | 299.3 | 308.6 | 9.3 | 1482 | 155.1947 | 37.6 | 5835.3199 | 132 | 4963.2 | 0 | 0 | 0 | 0 | 0 | 0
2300 | L49479 | L | 299.4 | 308.7 | 9.3 | 1446 | 151.4248 | 62.9 | 9524.6178 | 134 | 8428.6 | 1 | 0 | 0 | 1 | 0 | 0
2301 | L49480 | L | 299.3 | 308.6 | 9.3 | 1371 | 143.5708 | 50.5 | 7250.3246 | 136 | 6868 | 0 | 0 | 0 | 0 | 0 | 0
2302 | M17161 | M | 299.2 | 308.6 | 9.4 | 1586 | 166.0855 | 35.7 | 5929.2535 | 138 | 4926.6 | 0 | 0 | 0 | 0 | 0 | 0
2303 | L49482 | L | 299.2 | 308.5 | 9.3 | 1515 | 158.6504 | 39.8 | 6314.2871 | 141 | 5611.8 | 0 | 0 | 0 | 0 | 0 | 0
2304 | L49483 | L | 299.2 | 308.5 | 9.3 | 1374 | 143.8849 | 53.6 | 7712.233 | 143 | 7664.8 | 0 | 0 | 0 | 0 | 0 | 0
2305 | L49484 | L | 299.1 | 308.5 | 9.4 | 1455 | 152.3672 | 39.8 | 6064.2163 | 145 | 5771 | 0 | 0 | 0 | 0 | 0 | 0
2306 | H31719 | H | 299.2 | 308.5 | 9.3 | 1342 | 140.5339 | 47.5 | 6675.3608 | 147 | 6982.5 | 0 | 0 | 0 | 0 | 0 | 0
2307 | L49486 | L | 299.1 | 308.6 | 9.5 | 1260 | 131.9469 | 57.8 | 7626.5303 | 152 | 8785.6 | 0 | 0 | 0 | 0 | 0 | 0
2308 | H31721 | H | 299 | 308.5 | 9.5 | 1623 | 169.9602 | 33.5 | 5693.6654 | 154 | 5159 | 0 | 0 | 0 | 0 | 0 | 0
2309 | L49488 | L | 299.1 | 308.5 | 9.4 | 1371 | 143.5708 | 55.5 | 7968.1785 | 159 | 8824.5 | 0 | 0 | 0 | 0 | 0 | 0
2310 | L49489 | L | 299.1 | 308.6 | 9.5 | 1611 | 168.7035 | 31.4 | 5297.2907 | 161 | 5055.4 | 0 | 0 | 0 | 0 | 0 | 0
2311 | M17170 | M | 299 | 308.4 | 9.4 | 1535 | 160.7448 | 47.5 | 7635.3791 | 163 | 7742.5 | 0 | 0 | 0 | 0 | 0 | 0
2312 | M17171 | M | 299.1 | 308.6 | 9.5 | 1491 | 156.1372 | 38.5 | 6011.2805 | 166 | 6391 | 0 | 0 | 0 | 0 | 0 | 0
2313 | M17172 | M | 299.1 | 308.6 | 9.5 | 1441 | 150.9012 | 36.2 | 5462.6223 | 169 | 6117.8 | 0 | 0 | 0 | 0 | 0 | 0
2314 | M17173 | M | 299.1 | 308.8 | 9.7 | 1725 | 180.6416 | 26.6 | 4805.066 | 172 | 4575.2 | 0 | 0 | 0 | 0 | 0 | 0
2315 | L49494 | L | 299.2 | 308.9 | 9.7 | 1368 | 143.2566 | 47.2 | 6761.7127 | 175 | 8260 | 0 | 0 | 0 | 0 | 0 | 0
2316 | L49495 | L | 299.2 | 308.9 | 9.7 | 1526 | 159.8023 | 37.9 | 6056.5089 | 177 | 6708.3 | 0 | 0 | 0 | 0 | 0 | 0
2317 | L49496 | L | 299.2 | 308.8 | 9.6 | 1542 | 161.4779 | 39.2 | 6329.9322 | 179 | 7016.8 | 0 | 0 | 0 | 0 | 0 | 0
2318 | L49497 | L | 299.2 | 308.8 | 9.6 | 1605 | 168.0752 | 31.1 | 5227.1389 | 181 | 5629.1 | 0 | 0 | 0 | 0 | 0 | 0
2319 | L49498 | L | 299.2 | 308.8 | 9.6 | 1405 | 147.1313 | 51.4 | 7562.5466 | 183 | 9406.2 | 0 | 0 | 0 | 0 | 0 | 0
2320 | M17179 | M | 299.2 | 308.8 | 9.6 | 1700 | 178.0236 | 33.5 | 5963.7901 | 185 | 6197.5 | 0 | 0 | 0 | 0 | 0 | 0
2321 | H31734 | H | 299.2 | 308.8 | 9.6 | 1440 | 150.7964 | 39.1 | 5896.1411 | 188 | 7350.8 | 0 | 0 | 0 | 0 | 0 | 0
2322 | M17181 | M | 299.2 | 308.8 | 9.6 | 1314 | 137.6018 | 52.5 | 7224.0923 | 193 | 10132.5 | 0 | 0 | 0 | 0 | 0 | 0
2323 | L49502 | L | 299.2 | 308.7 | 9.5 | 1514 | 158.5457 | 41.9 | 6643.0652 | 196 | 8212.4 | 0 | 0 | 0 | 0 | 0 | 0
2324 | M17183 | M | 299.2 | 308.7 | 9.5 | 1401 | 146.7124 | 47 | 6895.4817 | 198 | 9306 | 0 | 0 | 0 | 0 | 0 | 0
2325 | L49504 | L | 299.3 | 308.8 | 9.5 | 1636 | 171.3215 | 29.9 | 5122.5134 | 201 | 6009.9 | 0 | 0 | 0 | 0 | 0 | 0
2326 | L49505 | L | 299.3 | 308.8 | 9.5 | 1603 | 167.8658 | 33.9 | 5690.6495 | 203 | 6881.7 | 0 | 0 | 0 | 0 | 0 | 0
2327 | M17186 | M | 299.4 | 308.7 | 9.3 | 1487 | 155.7183 | 52.6 | 8190.7813 | 205 | 10783 | 0 | 0 | 0 | 0 | 0 | 0
2328 | M17187 | M | 299.3 | 308.7 | 9.4 | 1420 | 148.7021 | 50.3 | 7479.7132 | 208 | 10462.4 | 0 | 0 | 0 | 0 | 0 | 0
2329 | L49508 | L | 299.3 | 308.7 | 9.4 | 1579 | 165.3525 | 36.3 | 6002.2955 | 211 | 7659.3 | 0 | 0 | 0 | 0 | 0 | 0
2330 | L49509 | L | 299.3 | 308.7 | 9.4 | 1484 | 155.4041 | 40.5 | 6293.8667 | 213 | 8626.5 | 0 | 0 | 0 | 0 | 0 | 0
2331 | M17190 | M | 299.3 | 308.7 | 9.4 | 1390 | 145.5605 | 49.3 | 7176.1307 | 215 | 10599.5 | 0 | 0 | 0 | 0 | 0 | 0
2332 | L49511 | L | 299.3 | 308.6 | 9.3 | 1384 | 144.9321 | 53.6 | 7768.3628 | 218 | 11684.8 | 1 | 0 | 0 | 0 | 1 | 0
2333 | L49512 | L | 299.2 | 308.5 | 9.3 | 1378 | 144.3038 | 50.4 | 7272.9127 | 220 | 11088 | 1 | 0 | 0 | 0 | 1 | 0
2334 | L49513 | L | 299.2 | 308.5 | 9.3 | 1445 | 151.32 | 45.2 | 6839.6661 | 222 | 10034.4 | 0 | 0 | 0 | 0 | 0 | 0
2335 | L49514 | L | 299.2 | 308.4 | 9.2 | 1445 | 151.32 | 43.5 | 6582.422 | 224 | 9744 | 0 | 0 | 0 | 0 | 0 | 0
2336 | L49515 | L | 299.2 | 308.4 | 9.2 | 1509 | 158.0221 | 39.4 | 6226.0712 | 0 | 0 | 0 | 0 | 0 | 0 | 0 | 0
2337 | L49516 | L | 299.2 | 308.4 | 9.2 | 1434 | 150.1681 | 46.8 | 7027.8684 | 2 | 93.6 | 0 | 0 | 0 | 0 | 0 | 0
2338 | L49517 | L | 299.2 | 308.4 | 9.2 | 1877 | 196.559 | 23.9 | 4697.7596 | 4 | 95.6 | 0 | 0 | 0 | 0 | 0 | 0
2339 | L49518 | L | 299.3 | 308.3 | 9 | 1651 | 172.8923 | 28 | 4840.9848 | 6 | 168 | 0 | 0 | 0 | 0 | 0 | 0
2340 | L49519 | L | 299.2 | 308.2 | 9 | 1466 | 153.5192 | 41.3 | 6340.3413 | 8 | 330.4 | 0 | 0 | 0 | 0 | 0 | 0
2341 | L49520 | L | 299.1 | 308.1 | 9 | 1479 | 154.8805 | 40.7 | 6303.6371 | 10 | 407 | 0 | 0 | 0 | 0 | 0 | 0
2342 | L49521 | L | 299.1 | 308.2 | 9.1 | 1409 | 147.5501 | 46.4 | 6846.3263 | 12 | 556.8 | 0 | 0 | 0 | 0 | 0 | 0
2343 | M17202 | M | 299.2 | 308.2 | 9 | 1674 | 175.3009 | 28.2 | 4943.4845 | 14 | 394.8 | 0 | 0 | 0 | 0 | 0 | 0
2344 | L49523 | L | 299.1 | 308.3 | 9.2 | 1305 | 136.6593 | 61.4 | 8390.8798 | 17 | 1043.8 | 0 | 0 | 0 | 0 | 0 | 0
2345 | M17204 | M | 299.2 | 308.3 | 9.1 | 1755 | 183.7832 | 26.4 | 4851.8757 | 19 | 501.6 | 0 | 0 | 0 | 0 | 0 | 0
2346 | L49525 | L | 299.2 | 308.4 | 9.2 | 1475 | 154.4616 | 38.7 | 5977.6654 | 22 | 851.4 | 0 | 0 | 0 | 0 | 0 | 0
2347 | L49526 | L | 299.2 | 308.4 | 9.2 | 1402 | 146.8171 | 47.7 | 7003.1755 | 24 | 1144.8 | 0 | 0 | 0 | 0 | 0 | 0
2348 | L49527 | L | 299.2 | 308.3 | 9.1 | 1410 | 147.6549 | 43 | 6349.1588 | 26 | 1118 | 0 | 0 | 0 | 0 | 0 | 0
2349 | L49528 | L | 299.2 | 308.4 | 9.2 | 1436 | 150.3776 | 41.8 | 6285.7824 | 28 | 1170.4 | 0 | 0 | 0 | 0 | 0 | 0
2350 | M17209 | M | 299.3 | 308.5 | 9.2 | 1386 | 145.1416 | 42.2 | 6124.9747 | 30 | 1266 | 0 | 0 | 0 | 0 | 0 | 0
2351 | L49530 | L | 299.3 | 308.6 | 9.3 | 1744 | 182.6313 | 26.4 | 4821.4651 | 33 | 871.2 | 0 | 0 | 0 | 0 | 0 | 0
2352 | L49531 | L | 299.2 | 308.4 | 9.2 | 1393 | 145.8746 | 48.4 | 7060.3316 | 35 | 1694 | 0 | 0 | 0 | 0 | 0 | 0
2353 | M17212 | M | 299.3 | 308.5 | 9.2 | 1422 | 148.9115 | 45.4 | 6760.5817 | 37 | 1679.8 | 0 | 0 | 0 | 0 | 0 | 0
2354 | L49533 | L | 299.2 | 308.4 | 9.2 | 1841 | 192.7891 | 22.8 | 4395.5908 | 40 | 912 | 0 | 0 | 0 | 0 | 0 | 0
2355 | L49534 | L | 299.3 | 308.6 | 9.3 | 1433 | 150.0634 | 37.7 | 5657.3905 | 42 | 1583.4 | 0 | 0 | 0 | 0 | 0 | 0
2356 | M17215 | M | 299.3 | 308.5 | 9.2 | 1305 | 136.6593 | 60.6 | 8281.5524 | 44 | 2666.4 | 0 | 0 | 0 | 0 | 0 | 0
2357 | H31770 | H | 299.3 | 308.6 | 9.3 | 1498 | 156.8702 | 39.5 | 6196.3726 | 47 | 1856.5 | 0 | 0 | 0 | 0 | 0 | 0
2358 | L49537 | L | 299.3 | 308.5 | 9.2 | 1772 | 185.5634 | 26.1 | 4843.2049 | 52 | 1357.2 | 0 | 0 | 0 | 0 | 0 | 0
2359 | M17218 | M | 299.2 | 308.4 | 9.2 | 1381 | 144.618 | 42.5 | 6146.2642 | 54 | 2295 | 0 | 0 | 0 | 0 | 0 | 0
2360 | L49539 | L | 299.3 | 308.5 | 9.2 | 1413 | 147.969 | 38.5 | 5696.807 | 57 | 2194.5 | 0 | 0 | 0 | 0 | 0 | 0
2361 | H31774 | H | 299.2 | 308.4 | 9.2 | 1388 | 145.351 | 53.2 | 7732.6743 | 59 | 3138.8 | 0 | 0 | 0 | 0 | 0 | 0
2362 | M17221 | M | 299.2 | 308.6 | 9.4 | 1631 | 170.7979 | 35.4 | 6046.2464 | 64 | 2265.6 | 0 | 0 | 0 | 0 | 0 | 0
2363 | H31776 | H | 299.3 | 308.6 | 9.3 | 1520 | 159.174 | 41.4 | 6589.8048 | 67 | 2773.8 | 0 | 0 | 0 | 0 | 0 | 0
2364 | L49543 | L | 299.3 | 308.5 | 9.2 | 1510 | 158.1268 | 45.4 | 7178.9581 | 72 | 3268.8 | 0 | 0 | 0 | 0 | 0 | 0
2365 | L49544 | L | 299.2 | 308.5 | 9.3 | 1366 | 143.0472 | 49.7 | 7109.4451 | 74 | 3677.8 | 0 | 0 | 0 | 0 | 0 | 0
2366 | L49545 | L | 299.4 | 308.5 | 9.1 | 1845 | 193.2079 | 22.9 | 4424.462 | 76 | 1740.4 | 0 | 0 | 0 | 0 | 0 | 0
2367 | L49546 | L | 299.3 | 308.5 | 9.2 | 1485 | 155.5088 | 44.7 | 6951.245 | 78 | 3486.6 | 0 | 0 | 0 | 0 | 0 | 0
2368 | M17227 | M | 299.3 | 308.5 | 9.2 | 1496 | 156.6608 | 39.4 | 6172.4337 | 80 | 3152 | 0 | 0 | 0 | 0 | 0 | 0
2369 | M17228 | M | 299.3 | 308.4 | 9.1 | 1468 | 153.7286 | 42.2 | 6487.3469 | 83 | 3502.6 | 0 | 0 | 0 | 0 | 0 | 0
2370 | M17229 | M | 299.2 | 308.4 | 9.2 | 1856 | 194.3599 | 22.7 | 4411.9689 | 86 | 1952.2 | 0 | 0 | 0 | 0 | 0 | 0
2371 | L49550 | L | 299.2 | 308.4 | 9.2 | 1620 | 169.646 | 34.1 | 5784.9287 | 89 | 3034.9 | 0 | 0 | 0 | 0 | 0 | 0
2372 | L49551 | L | 299.3 | 308.5 | 9.2 | 1409 | 147.5501 | 44.8 | 6610.246 | 91 | 4076.8 | 0 | 0 | 0 | 0 | 0 | 0
2373 | M17232 | M | 299.3 | 308.5 | 9.2 | 1404 | 147.0265 | 49.4 | 7263.1109 | 93 | 4594.2 | 0 | 0 | 0 | 0 | 0 | 0
2374 | L49553 | L | 299.2 | 308.4 | 9.2 | 1350 | 141.3717 | 51.3 | 7252.3666 | 96 | 4924.8 | 0 | 0 | 0 | 0 | 0 | 0
2375 | M17234 | M | 299.2 | 308.4 | 9.2 | 1538 | 161.059 | 38 | 6120.2414 | 98 | 3724 | 0 | 0 | 0 | 0 | 0 | 0
2376 | M17235 | M | 299.2 | 308.4 | 9.2 | 1476 | 154.5664 | 32.7 | 5054.3199 | 101 | 3302.7 | 0 | 0 | 0 | 0 | 0 | 0
2377 | M17236 | M | 299.2 | 308.3 | 9.1 | 1364 | 142.8377 | 51.8 | 7398.9952 | 104 | 5387.2 | 0 | 0 | 0 | 0 | 0 | 0
2378 | M17237 | M | 299.2 | 308.3 | 9.1 | 1582 | 165.6667 | 45.5 | 7537.8327 | 107 | 4868.5 | 0 | 0 | 0 | 0 | 0 | 0
2379 | L49558 | L | 299.1 | 308.2 | 9.1 | 1348 | 141.1622 | 56.1 | 7919.2011 | 110 | 6171 | 0 | 0 | 0 | 0 | 0 | 0
2380 | H31793 | H | 299.1 | 308.2 | 9.1 | 1450 | 151.8436 | 46.1 | 6999.992 | 112 | 5163.2 | 0 | 0 | 0 | 0 | 0 | 0
2381 | L49560 | L | 299 | 308.1 | 9.1 | 1242 | 130.0619 | 60.9 | 7920.7719 | 117 | 7125.3 | 0 | 0 | 0 | 0 | 0 | 0
2382 | L49561 | L | 299.1 | 308.2 | 9.1 | 1493 | 156.3466 | 34.9 | 5456.4961 | 119 | 4153.1 | 0 | 0 | 0 | 0 | 0 | 0
2383 | L49562 | L | 299.1 | 308.3 | 9.2 | 1601 | 167.6563 | 31.4 | 5264.4087 | 121 | 3799.4 | 0 | 0 | 0 | 0 | 0 | 0
2384 | L49563 | L | 299.1 | 308.2 | 9.1 | 1568 | 164.2006 | 33.3 | 5467.8792 | 123 | 4095.9 | 0 | 0 | 0 | 0 | 0 | 0
2385 | M17244 | M | 299.1 | 308.3 | 9.2 | 1506 | 157.708 | 38 | 5992.9021 | 125 | 4750 | 0 | 0 | 0 | 0 | 0 | 0
2386 | L49565 | L | 299.1 | 308.3 | 9.2 | 1524 | 159.5929 | 34.1 | 5442.1181 | 128 | 4364.8 | 0 | 0 | 0 | 0 | 0 | 0
2387 | L49566 | L | 299.1 | 308.4 | 9.3 | 1543 | 161.5826 | 37.9 | 6123.9799 | 130 | 4927 | 0 | 0 | 0 | 0 | 0 | 0
2388 | M17247 | M | 299.2 | 308.5 | 9.3 | 1474 | 154.3569 | 47.2 | 7285.6466 | 132 | 6230.4 | 0 | 0 | 0 | 0 | 0 | 0
2389 | M17248 | M | 299.2 | 308.5 | 9.3 | 1526 | 159.8023 | 37.3 | 5960.6275 | 135 | 5035.5 | 0 | 0 | 0 | 0 | 0 | 0
2390 | L49569 | L | 299.2 | 308.5 | 9.3 | 1867 | 195.5118 | 27 | 5278.8181 | 138 | 3726 | 0 | 0 | 0 | 0 | 0 | 0
2391 | L49570 | L | 299.2 | 308.5 | 9.3 | 1487 | 155.7183 | 41.2 | 6415.593 | 140 | 5768 | 0 | 0 | 0 | 0 | 0 | 0
2392 | L49571 | L | 299.2 | 308.4 | 9.2 | 1580 | 165.4572 | 32.6 | 5393.9051 | 142 | 4629.2 | 0 | 0 | 0 | 0 | 0 | 0
2393 | L49572 | L | 299.2 | 308.5 | 9.3 | 1340 | 140.3245 | 50 | 7016.2236 | 144 | 7200 | 0 | 0 | 0 | 0 | 0 | 0
2394 | L49573 | L | 299.2 | 308.5 | 9.3 | 1544 | 161.6873 | 41.6 | 6726.1918 | 146 | 6073.6 | 0 | 0 | 0 | 0 | 0 | 0
2395 | L49574 | L | 299.2 | 308.5 | 9.3 | 1488 | 155.823 | 40.3 | 6279.6667 | 148 | 5964.4 | 0 | 0 | 0 | 0 | 0 | 0
2396 | M17255 | M | 299.2 | 308.5 | 9.3 | 1742 | 182.4218 | 28.9 | 5271.9904 | 150 | 4335 | 0 | 0 | 0 | 0 | 0 | 0
2397 | M17256 | M | 299.1 | 308.5 | 9.4 | 1592 | 166.7139 | 34.2 | 5701.6137 | 153 | 5232.6 | 0 | 0 | 0 | 0 | 0 | 0
2398 | L49577 | L | 299.2 | 308.6 | 9.4 | 1582 | 165.6667 | 38.8 | 6427.8661 | 156 | 6052.8 | 0 | 0 | 0 | 0 | 0 | 0
2399 | L49578 | L | 299.2 | 308.5 | 9.3 | 1490 | 156.0324 | 43.2 | 6740.6012 | 158 | 6825.6 | 0 | 0 | 0 | 0 | 0 | 0
2400 | M17259 | M | 299.2 | 308.5 | 9.3 | 1594 | 166.9233 | 35.8 | 5975.8538 | 160 | 5728 | 0 | 0 | 0 | 0 | 0 | 0
2401 | H31814 | H | 299.2 | 308.6 | 9.4 | 1462 | 153.1003 | 55 | 8420.5155 | 163 | 8965 | 0 | 0 | 0 | 0 | 0 | 0
2402 | M17261 | M | 299.2 | 308.6 | 9.4 | 1367 | 143.1519 | 47.6 | 6814.0307 | 168 | 7996.8 | 0 | 0 | 0 | 0 | 0 | 0
2403 | L49582 | L | 299.2 | 308.7 | 9.5 | 1325 | 138.7537 | 51 | 7076.4375 | 171 | 8721 | 0 | 0 | 0 | 0 | 0 | 0
2404 | H31817 | H | 299.2 | 308.7 | 9.5 | 1448 | 151.6342 | 51.4 | 7793.9982 | 173 | 8892.2 | 0 | 0 | 0 | 0 | 0 | 0
2405 | M17264 | M | 299.1 | 308.7 | 9.6 | 2008 | 210.2773 | 20.3 | 4268.6285 | 178 | 3613.4 | 0 | 0 | 0 | 0 | 0 | 0
2406 | L49585 | L | 299.1 | 308.7 | 9.6 | 1498 | 156.8702 | 38.9 | 6102.2505 | 181 | 7040.9 | 0 | 0 | 0 | 0 | 0 | 0
2407 | L49586 | L | 299.1 | 308.6 | 9.5 | 1437 | 150.4823 | 41.6 | 6260.0632 | 183 | 7612.8 | 0 | 0 | 0 | 0 | 0 | 0
2408 | M17267 | M | 299.1 | 308.6 | 9.5 | 1499 | 156.9749 | 45.1 | 7079.5686 | 185 | 8343.5 | 0 | 0 | 0 | 0 | 0 | 0
2409 | L49588 | L | 299 | 308.4 | 9.4 | 1356 | 142 | 52.6 | 7469.1994 | 188 | 9888.8 | 0 | 0 | 0 | 0 | 0 | 0
2410 | L49589 | L | 299.1 | 308.5 | 9.4 | 1539 | 161.1637 | 46.8 | 7542.4613 | 190 | 8892 | 0 | 0 | 0 | 0 | 0 | 0
2411 | L49590 | L | 299.1 | 308.5 | 9.4 | 1689 | 176.8717 | 32.1 | 5677.5805 | 192 | 6163.2 | 0 | 0 | 0 | 0 | 0 | 0
2412 | L49591 | L | 299 | 308.5 | 9.5 | 1559 | 163.2581 | 38.1 | 6220.1335 | 194 | 7391.4 | 0 | 0 | 0 | 0 | 0 | 0
2413 | L49592 | L | 299.1 | 308.6 | 9.5 | 1408 | 147.4454 | 46.7 | 6885.7009 | 196 | 9153.2 | 0 | 0 | 0 | 0 | 0 | 0
2414 | L49593 | L | 299 | 308.5 | 9.5 | 1886 | 197.5015 | 23 | 4542.5335 | 198 | 4554 | 0 | 0 | 0 | 0 | 0 | 0
2415 | L49594 | L | 299.1 | 308.5 | 9.4 | 1415 | 148.1785 | 43.4 | 6430.9449 | 0 | 0 | 0 | 0 | 0 | 0 | 0 | 0
2416 | M17275 | M | 299.1 | 308.5 | 9.4 | 1587 | 166.1903 | 35.6 | 5916.3729 | 2 | 71.2 | 0 | 0 | 0 | 0 | 0 | 0
2417 | L49596 | L | 299 | 308.4 | 9.4 | 1571 | 164.5147 | 38.6 | 6350.2688 | 5 | 193 | 0 | 0 | 0 | 0 | 0 | 0
2418 | L49597 | L | 298.9 | 308.3 | 9.4 | 1576 | 165.0383 | 36.6 | 6040.403 | 7 | 256.2 | 0 | 0 | 0 | 0 | 0 | 0
2419 | L49598 | L | 298.9 | 308.3 | 9.4 | 1660 | 173.8348 | 34.4 | 5979.9169 | 9 | 309.6 | 0 | 0 | 0 | 0 | 0 | 0
2420 | M17279 | M | 298.9 | 308.2 | 9.3 | 1328 | 139.0678 | 49.2 | 6842.1375 | 11 | 541.2 | 0 | 0 | 0 | 0 | 0 | 0
2421 | H31834 | H | 298.8 | 308.2 | 9.4 | 1450 | 151.8436 | 44.7 | 6787.4109 | 14 | 625.8 | 0 | 0 | 0 | 0 | 0 | 0
2422 | L49601 | L | 298.9 | 308.2 | 9.3 | 2384 | 249.6519 | 15 | 3744.7784 | 19 | 285 | 0 | 0 | 0 | 0 | 0 | 0
2423 | L49602 | L | 298.8 | 308.2 | 9.4 | 1443 | 151.1106 | 53.4 | 8069.3064 | 21 | 1121.4 | 0 | 0 | 0 | 0 | 0 | 0
2424 | M17283 | M | 298.9 | 308.2 | 9.3 | 2022 | 211.7433 | 20 | 4234.8669 | 23 | 460 | 0 | 0 | 0 | 0 | 0 | 0
2425 | L49604 | L | 298.9 | 308.2 | 9.3 | 1828 | 191.4277 | 23.8 | 4555.9796 | 26 | 618.8 | 0 | 0 | 0 | 0 | 0 | 0
2426 | L49605 | L | 298.8 | 308.1 | 9.3 | 1472 | 154.1475 | 53.5 | 8246.8902 | 28 | 1498 | 0 | 0 | 0 | 0 | 0 | 0
2427 | M17286 | M | 298.9 | 308.2 | 9.3 | 1372 | 143.6755 | 63.6 | 9137.7621 | 30 | 1908 | 1 | 0 | 0 | 1 | 0 | 0
2428 | L49607 | L | 298.9 | 308.3 | 9.4 | 1855 | 194.2551 | 23.8 | 4623.2725 | 33 | 785.4 | 0 | 0 | 0 | 0 | 0 | 0
2429 | M17288 | M | 299 | 308.3 | 9.3 | 1377 | 144.1991 | 47.2 | 6806.1977 | 35 | 1652 | 0 | 0 | 0 | 0 | 0 | 0
2430 | L49609 | L | 298.9 | 308.3 | 9.4 | 1432 | 149.9587 | 48.9 | 7332.9799 | 38 | 1858.2 | 0 | 0 | 0 | 0 | 0 | 0
2431 | M17290 | M | 298.9 | 308.2 | 9.3 | 1335 | 139.8009 | 47.8 | 6682.4817 | 40 | 1912 | 0 | 0 | 0 | 0 | 0 | 0
2432 | M17291 | M | 298.9 | 308.2 | 9.3 | 1411 | 147.7596 | 51.3 | 7580.0662 | 43 | 2205.9 | 0 | 0 | 0 | 0 | 0 | 0
2433 | L49612 | L | 298.9 | 308.2 | 9.3 | 1510 | 158.1268 | 43.5 | 6878.5171 | 46 | 2001 | 0 | 0 | 0 | 0 | 0 | 0
2434 | L49613 | L | 299 | 308.3 | 9.3 | 1441 | 150.9012 | 44 | 6639.6514 | 48 | 2112 | 0 | 0 | 0 | 0 | 0 | 0
2435 | M17294 | M | 299 | 308.2 | 9.2 | 1358 | 142.2094 | 42.7 | 6072.3426 | 50 | 2135 | 0 | 0 | 0 | 0 | 0 | 0
2436 | L49615 | L | 298.9 | 308.2 | 9.3 | 1686 | 176.5575 | 30.4 | 5367.3482 | 53 | 1611.2 | 0 | 0 | 0 | 0 | 0 | 0
2437 | H31850 | H | 299 | 308.2 | 9.2 | 1662 | 174.0442 | 30.4 | 5290.9447 | 55 | 1672 | 0 | 0 | 0 | 0 | 0 | 0
2438 | L49617 | L | 299.1 | 308.3 | 9.2 | 1426 | 149.3304 | 40.1 | 5988.1479 | 60 | 2406 | 0 | 0 | 0 | 0 | 0 | 0
2439 | M17298 | M | 299.1 | 308.4 | 9.3 | 1330 | 139.2773 | 53.6 | 7465.2619 | 62 | 3323.2 | 0 | 0 | 0 | 0 | 0 | 0
2440 | L49619 | L | 299.1 | 308.4 | 9.3 | 1693 | 177.2905 | 31.6 | 5602.3812 | 65 | 2054 | 0 | 0 | 0 | 0 | 0 | 0
2441 | L49620 | L | 299.1 | 308.4 | 9.3 | 1426 | 149.3304 | 47.9 | 7152.9248 | 67 | 3209.3 | 0 | 0 | 0 | 0 | 0 | 0
2442 | L49621 | L | 299.1 | 308.5 | 9.4 | 1676 | 175.5103 | 31 | 5440.8196 | 69 | 2139 | 0 | 0 | 0 | 0 | 0 | 0
2443 | M17302 | M | 299.1 | 308.4 | 9.3 | 1332 | 139.4867 | 51.7 | 7211.4631 | 71 | 3670.7 | 0 | 0 | 0 | 0 | 0 | 0
2444 | L49623 | L | 299.1 | 308.5 | 9.4 | 1647 | 172.4734 | 35 | 6036.5703 | 74 | 2590 | 0 | 0 | 0 | 0 | 0 | 0
2445 | L49624 | L | 299.2 | 308.6 | 9.4 | 1267 | 132.6799 | 68.2 | 9048.7712 | 76 | 5183.2 | 1 | 0 | 0 | 1 | 0 | 0
2446 | H31859 | H | 299.2 | 308.7 | 9.5 | 1375 | 143.9897 | 55.1 | 7933.8304 | 78 | 4297.8 | 0 | 0 | 0 | 0 | 0 | 0
2447 | L49626 | L | 299.3 | 308.6 | 9.3 | 1422 | 148.9115 | 48.9 | 7281.7719 | 83 | 4058.7 | 0 | 0 | 0 | 0 | 0 | 0
2448 | L49627 | L | 299.3 | 308.7 | 9.4 | 1408 | 147.4454 | 48.7 | 7180.5917 | 85 | 4139.5 | 0 | 0 | 0 | 0 | 0 | 0
2449 | L49628 | L | 299.4 | 308.9 | 9.5 | 1440 | 150.7964 | 42.5 | 6408.849 | 87 | 3697.5 | 0 | 0 | 0 | 0 | 0 | 0
2450 | L49629 | L | 299.3 | 308.8 | 9.5 | 1772 | 185.5634 | 25.2 | 4676.1978 | 89 | 2242.8 | 0 | 0 | 0 | 0 | 0 | 0
2451 | L49630 | L | 299.2 | 308.7 | 9.5 | 1492 | 156.2419 | 37.8 | 5905.9429 | 91 | 3439.8 | 0 | 0 | 0 | 0 | 0 | 0
2452 | L49631 | L | 299.2 | 308.7 | 9.5 | 1650 | 172.7876 | 30.5 | 5270.0217 | 93 | 2836.5 | 0 | 0 | 0 | 0 | 0 | 0
2453 | M17312 | M | 299.1 | 308.6 | 9.5 | 2329 | 243.8923 | 14.6 | 3560.8277 | 95 | 1387 | 0 | 0 | 0 | 0 | 0 | 0
2454 | L49633 | L | 299 | 308.6 | 9.6 | 1648 | 172.5782 | 30.8 | 5315.4072 | 98 | 3018.4 | 0 | 0 | 0 | 0 | 0 | 0
2455 | L49634 | L | 299 | 308.6 | 9.6 | 1653 | 173.1018 | 31.7 | 5487.3256 | 100 | 3170 | 0 | 0 | 0 | 0 | 0 | 0
2456 | L49635 | L | 299 | 308.6 | 9.6 | 1946 | 203.7846 | 22.3 | 4544.3975 | 102 | 2274.6 | 0 | 0 | 0 | 0 | 0 | 0
2457 | L49636 | L | 299.1 | 308.6 | 9.5 | 1555 | 162.8392 | 36.6 | 5959.9154 | 104 | 3806.4 | 0 | 0 | 0 | 0 | 0 | 0
2458 | L49637 | L | 299 | 308.6 | 9.6 | 1661 | 173.9395 | 32.2 | 5600.8523 | 106 | 3413.2 | 0 | 0 | 0 | 0 | 0 | 0
2459 | L49638 | L | 299 | 308.6 | 9.6 | 1434 | 150.1681 | 45.9 | 6892.7171 | 108 | 4957.2 | 0 | 0 | 0 | 0 | 0 | 0
2460 | L49639 | L | 299 | 308.6 | 9.6 | 1297 | 135.8215 | 54.2 | 7361.5265 | 110 | 5962 | 0 | 0 | 0 | 0 | 0 | 0
2461 | L49640 | L | 299 | 308.6 | 9.6 | 1466 | 153.5192 | 46.4 | 7123.2891 | 112 | 5196.8 | 0 | 0 | 0 | 0 | 0 | 0
2462 | M17321 | M | 298.9 | 308.6 | 9.7 | 1517 | 158.8599 | 39.8 | 6322.6228 | 114 | 4537.2 | 0 | 0 | 0 | 0 | 0 | 0
2463 | L49642 | L | 298.9 | 308.5 | 9.6 | 1742 | 182.4218 | 34.5 | 6293.5526 | 117 | 4036.5 | 0 | 0 | 0 | 0 | 0 | 0
2464 | L49643 | L | 298.9 | 308.5 | 9.6 | 1580 | 165.4572 | 39.1 | 6469.377 | 119 | 4652.9 | 0 | 0 | 0 | 0 | 0 | 0
2465 | M17324 | M | 298.9 | 308.5 | 9.6 | 1534 | 160.6401 | 42.9 | 6891.4605 | 121 | 5190.9 | 0 | 0 | 0 | 0 | 0 | 0
2466 | L49645 | L | 298.9 | 308.6 | 9.7 | 1481 | 155.09 | 40.7 | 6312.1613 | 124 | 5046.8 | 0 | 0 | 0 | 0 | 0 | 0
2467 | L49646 | L | 299 | 308.6 | 9.6 | 1429 | 149.6445 | 37.7 | 5641.5988 | 126 | 4750.2 | 0 | 0 | 0 | 0 | 0 | 0
2468 | M17327 | M | 298.9 | 308.6 | 9.7 | 1574 | 164.8289 | 33.5 | 5521.768 | 128 | 4288 | 0 | 0 | 0 | 0 | 0 | 0
2469 | M17328 | M | 298.9 | 308.6 | 9.7 | 1524 | 159.5929 | 40.4 | 6447.5534 | 131 | 5292.4 | 0 | 0 | 0 | 0 | 0 | 0
2470 | L49649 | L | 299 | 308.7 | 9.7 | 1507 | 157.8127 | 37.5 | 5917.9752 | 134 | 5025 | 0 | 0 | 0 | 0 | 0 | 0
2471 | L49650 | L | 298.9 | 308.5 | 9.6 | 1467 | 153.6239 | 44.7 | 6866.9875 | 136 | 6079.2 | 0 | 0 | 0 | 0 | 0 | 0
2472 | L49651 | L | 298.9 | 308.4 | 9.5 | 1301 | 136.2404 | 51.1 | 6961.8845 | 138 | 7051.8 | 0 | 0 | 0 | 0 | 0 | 0
2473 | L49652 | L | 298.9 | 308.5 | 9.6 | 1429 | 149.6445 | 55.1 | 8245.4136 | 140 | 7714 | 0 | 0 | 0 | 0 | 0 | 0
2474 | M17333 | M | 298.9 | 308.5 | 9.6 | 1555 | 162.8392 | 37.6 | 6122.7546 | 142 | 5339.2 | 0 | 0 | 0 | 0 | 0 | 0
2475 | L49654 | L | 298.9 | 308.5 | 9.6 | 1503 | 157.3938 | 40.6 | 6390.188 | 145 | 5887 | 0 | 0 | 0 | 0 | 0 | 0
2476 | L49655 | L | 298.9 | 308.5 | 9.6 | 1459 | 152.7861 | 43.1 | 6585.0819 | 147 | 6335.7 | 0 | 0 | 0 | 0 | 0 | 0
2477 | H31890 | H | 298.9 | 308.4 | 9.5 | 1449 | 151.7389 | 42.4 | 6433.7304 | 149 | 6317.6 | 0 | 0 | 0 | 0 | 0 | 0
2478 | L49657 | L | 298.9 | 308.5 | 9.6 | 1387 | 145.2463 | 57.3 | 8322.613 | 154 | 8824.2 | 0 | 0 | 0 | 0 | 0 | 0
2479 | M17338 | M | 298.9 | 308.5 | 9.6 | 1456 | 152.472 | 50 | 7623.5982 | 156 | 7800 | 0 | 0 | 0 | 0 | 0 | 0
2480 | L49659 | L | 299 | 308.5 | 9.5 | 1604 | 167.9705 | 34.7 | 5828.5759 | 159 | 5517.3 | 0 | 0 | 0 | 0 | 0 | 0
2481 | L49660 | L | 299 | 308.6 | 9.6 | 1734 | 181.5841 | 32.4 | 5883.3234 | 161 | 5216.4 | 0 | 0 | 0 | 0 | 0 | 0
2482 | L49661 | L | 299 | 308.6 | 9.6 | 1378 | 144.3038 | 47.8 | 6897.7227 | 163 | 7791.4 | 0 | 0 | 0 | 0 | 0 | 0
2483 | L49662 | L | 298.9 | 308.7 | 9.8 | 1504 | 157.4985 | 41.8 | 6583.4378 | 165 | 6897 | 0 | 0 | 0 | 0 | 0 | 0
2484 | M17343 | M | 298.9 | 308.7 | 9.8 | 1402 | 146.8171 | 49.8 | 7311.4914 | 167 | 8316.6 | 0 | 0 | 0 | 0 | 0 | 0
2485 | H31898 | H | 298.8 | 308.6 | 9.8 | 1524 | 159.5929 | 37.7 | 6016.6526 | 170 | 6409 | 0 | 0 | 0 | 0 | 0 | 0
2486 | L49665 | L | 298.8 | 308.6 | 9.8 | 1593 | 166.8186 | 35.5 | 5922.0592 | 175 | 6212.5 | 0 | 0 | 0 | 0 | 0 | 0
2487 | M17346 | M | 298.9 | 308.7 | 9.8 | 1772 | 185.5634 | 28.4 | 5270.0007 | 177 | 5026.8 | 0 | 0 | 0 | 0 | 0 | 0
2488 | H31901 | H | 298.9 | 308.6 | 9.7 | 1623 | 169.9602 | 31 | 5268.765 | 180 | 5580 | 0 | 0 | 0 | 0 | 0 | 0
2489 | L49668 | L | 298.9 | 308.7 | 9.8 | 1356 | 142 | 50.7 | 7199.3994 | 185 | 9379.5 | 0 | 0 | 0 | 0 | 0 | 0
2490 | H31903 | H | 298.9 | 308.7 | 9.8 | 1500 | 157.0796 | 41.6 | 6534.5127 | 187 | 7779.2 | 0 | 0 | 0 | 0 | 0 | 0
2491 | H31904 | H | 299.1 | 308.8 | 9.7 | 1566 | 163.9911 | 46.6 | 7641.987 | 192 | 8947.2 | 0 | 0 | 0 | 0 | 0 | 0
2492 | L49671 | L | 299.1 | 308.9 | 9.8 | 1445 | 151.32 | 43.4 | 6567.29 | 197 | 8549.8 | 0 | 0 | 0 | 0 | 0 | 0
2493 | H31906 | H | 299 | 308.8 | 9.8 | 1382 | 144.7227 | 58.5 | 8466.278 | 199 | 11641.5 | 0 | 0 | 0 | 0 | 0 | 0
2494 | M17353 | M | 299 | 308.8 | 9.8 | 1418 | 148.4926 | 45.7 | 6786.1124 | 204 | 9322.8 | 0 | 0 | 0 | 0 | 0 | 0
2495 | L49674 | L | 299.1 | 308.8 | 9.7 | 1329 | 139.1726 | 53.6 | 7459.6489 | 207 | 11095.2 | 1 | 0 | 0 | 0 | 1 | 0
2496 | M17355 | M | 299.1 | 308.8 | 9.7 | 1491 | 156.1372 | 41 | 6401.6234 | 209 | 8569 | 0 | 0 | 0 | 0 | 0 | 0
2497 | M17356 | M | 299.2 | 308.9 | 9.7 | 1573 | 164.7242 | 37.4 | 6160.6841 | 212 | 7928.8 | 0 | 0 | 0 | 0 | 0 | 0
2498 | M17357 | M | 299.2 | 308.9 | 9.7 | 1521 | 159.2787 | 42.3 | 6737.491 | 215 | 9094.5 | 0 | 0 | 0 | 0 | 0 | 0
2499 | L49678 | L | 299.1 | 308.9 | 9.8 | 1467 | 153.6239 | 47.2 | 7251.0472 | 218 | 10289.6 | 0 | 0 | 0 | 0 | 0 | 0
2500 | M17359 | M | 299.1 | 308.9 | 9.8 | 1325 | 138.7537 | 48.4 | 6715.6779 | 220 | 10648 | 0 | 0 | 0 | 0 | 0 | 0
2501 | L49680 | L | 299.1 | 308.9 | 9.8 | 1617 | 169.3318 | 32.3 | 5469.4186 | 223 | 7202.9 | 0 | 0 | 0 | 0 | 0 | 0
2502 | M17361 | M | 299.1 | 308.9 | 9.8 | 1476 | 154.5664 | 42.7 | 6599.9835 | 225 | 9607.5 | 0 | 0 | 0 | 0 | 0 | 0
2503 | L49682 | L | 299.2 | 309 | 9.8 | 1515 | 158.6504 | 48.9 | 7758.006 | 228 | 11149.2 | 1 | 0 | 0 | 0 | 1 | 0
2504 | L49683 | L | 299.2 | 309 | 9.8 | 1408 | 147.4454 | 47.2 | 6959.4236 | 0 | 0 | 0 | 0 | 0 | 0 | 0 | 0
2505 | L49684 | L | 299.2 | 309.1 | 9.9 | 1468 | 153.7286 | 45.6 | 7010.0242 | 2 | 91.2 | 0 | 0 | 0 | 0 | 0 | 0
2506 | L49685 | L | 299.2 | 309.1 | 9.9 | 1387 | 145.2463 | 48.7 | 7073.4948 | 4 | 194.8 | 0 | 0 | 0 | 0 | 0 | 0
2507 | M17366 | M | 299.2 | 309.1 | 9.9 | 1503 | 157.3938 | 34.7 | 5461.5646 | 6 | 208.2 | 0 | 0 | 0 | 0 | 0 | 0
2508 | H31921 | H | 299.2 | 309.1 | 9.9 | 1410 | 147.6549 | 47.1 | 6954.5437 | 9 | 423.9 | 0 | 0 | 0 | 0 | 0 | 0
2509 | L49688 | L | 299 | 308.9 | 9.9 | 1615 | 169.1224 | 30.6 | 5175.1456 | 14 | 428.4 | 0 | 0 | 0 | 0 | 0 | 0
2510 | L49689 | L | 299 | 308.9 | 9.9 | 1511 | 158.2315 | 35.9 | 5680.5126 | 16 | 574.4 | 0 | 0 | 0 | 0 | 0 | 0
2511 | L49690 | L | 299.1 | 309 | 9.9 | 1405 | 147.1313 | 53.8 | 7915.6616 | 18 | 968.4 | 0 | 0 | 0 | 0 | 0 | 0
2512 | M17371 | M | 299 | 308.9 | 9.9 | 1526 | 159.8023 | 41.1 | 6567.8764 | 20 | 822 | 0 | 0 | 0 | 0 | 0 | 0
2513 | L49692 | L | 298.9 | 308.8 | 9.9 | 1530 | 160.2212 | 38.3 | 6136.4729 | 23 | 880.9 | 0 | 0 | 0 | 0 | 0 | 0
2514 | L49693 | L | 299 | 308.7 | 9.7 | 1583 | 165.7714 | 32.5 | 5387.5696 | 25 | 812.5 | 0 | 0 | 0 | 0 | 0 | 0
2515 | L49694 | L | 298.9 | 308.6 | 9.7 | 2069 | 216.6652 | 18.7 | 4051.6387 | 27 | 504.9 | 0 | 0 | 0 | 0 | 0 | 0
2516 | L49695 | L | 298.8 | 308.5 | 9.7 | 1490 | 156.0324 | 35 | 5461.1352 | 29 | 1015 | 0 | 0 | 0 | 0 | 0 | 0
2517 | L49696 | L | 298.8 | 308.5 | 9.7 | 1736 | 181.7935 | 29 | 5272.0114 | 31 | 899 | 0 | 0 | 0 | 0 | 0 | 0
2518 | L49697 | L | 298.8 | 308.5 | 9.7 | 1395 | 146.0841 | 44.4 | 6486.1322 | 33 | 1465.2 | 0 | 0 | 0 | 0 | 0 | 0
2519 | M17378 | M | 298.9 | 308.6 | 9.7 | 1425 | 149.2257 | 49.6 | 7401.5923 | 35 | 1736 | 0 | 0 | 0 | 0 | 0 | 0
2520 | L49699 | L | 298.8 | 308.6 | 9.8 | 1631 | 170.7979 | 32.4 | 5533.8526 | 38 | 1231.2 | 0 | 0 | 0 | 0 | 0 | 0
2521 | L49700 | L | 298.8 | 308.6 | 9.8 | 1535 | 160.7448 | 41.2 | 6622.6868 | 40 | 1648 | 0 | 0 | 0 | 0 | 0 | 0
2522 | L49701 | L | 298.8 | 308.6 | 9.8 | 1584 | 165.8761 | 34.4 | 5706.1376 | 42 | 1444.8 | 0 | 0 | 0 | 0 | 0 | 0
2523 | M17382 | M | 298.8 | 308.7 | 9.9 | 1543 | 161.5826 | 38.2 | 6172.4546 | 44 | 1680.8 | 0 | 0 | 0 | 0 | 0 | 0
2524 | L49703 | L | 298.8 | 308.7 | 9.9 | 1635 | 171.2168 | 35.2 | 6026.8313 | 47 | 1654.4 | 0 | 0 | 0 | 0 | 0 | 0
2525 | M17384 | M | 298.8 | 308.7 | 9.9 | 1446 | 151.4248 | 45.5 | 6889.8268 | 49 | 2229.5 | 0 | 0 | 0 | 0 | 0 | 0
2526 | M17385 | M | 298.8 | 308.6 | 9.8 | 1598 | 167.3422 | 35.1 | 5873.7101 | 52 | 1825.2 | 0 | 0 | 0 | 0 | 0 | 0
2527 | L49706 | L | 298.8 | 308.6 | 9.8 | 1501 | 157.1844 | 35 | 5501.4523 | 55 | 1925 | 0 | 0 | 0 | 0 | 0 | 0
2528 | L49707 | L | 298.8 | 308.5 | 9.7 | 1450 | 151.8436 | 50.8 | 7713.6572 | 57 | 2895.6 | 0 | 0 | 0 | 0 | 0 | 0
2529 | L49708 | L | 298.8 | 308.6 | 9.8 | 1730 | 181.1652 | 25.9 | 4692.1781 | 59 | 1528.1 | 0 | 0 | 0 | 0 | 0 | 0
2530 | M17389 | M | 298.8 | 308.6 | 9.8 | 1571 | 164.5147 | 33.7 | 5544.1466 | 61 | 2055.7 | 0 | 0 | 0 | 0 | 0 | 0
2531 | L49710 | L | 298.9 | 308.7 | 9.8 | 1438 | 150.587 | 51.7 | 7785.3483 | 64 | 3308.8 | 0 | 0 | 0 | 0 | 0 | 0
2532 | M17391 | M | 298.8 | 308.5 | 9.7 | 1510 | 158.1268 | 38.7 | 6119.5083 | 66 | 2554.2 | 0 | 0 | 0 | 0 | 0 | 0
2533 | L49712 | L | 298.9 | 308.7 | 9.8 | 1389 | 145.4557 | 44.9 | 6530.9627 | 69 | 3098.1 | 0 | 0 | 0 | 0 | 0 | 0
2534 | L49713 | L | 298.8 | 308.7 | 9.9 | 1490 | 156.0324 | 33.6 | 5242.6898 | 71 | 2385.6 | 0 | 0 | 0 | 0 | 0 | 0
2535 | L49714 | L | 298.9 | 308.7 | 9.8 | 1729 | 181.0605 | 26.6 | 4816.2081 | 73 | 1941.8 | 0 | 0 | 0 | 0 | 0 | 0
2536 | L49715 | L | 299 | 308.8 | 9.8 | 1495 | 156.556 | 38.4 | 6011.7517 | 75 | 2880 | 0 | 0 | 0 | 0 | 0 | 0
2537 | L49716 | L | 298.9 | 308.8 | 9.9 | 1281 | 134.146 | 53.9 | 7230.4697 | 77 | 4150.3 | 0 | 0 | 0 | 0 | 0 | 0
2538 | H31951 | H | 298.9 | 308.7 | 9.8 | 1353 | 141.6858 | 48.1 | 6815.0884 | 79 | 3799.9 | 0 | 0 | 0 | 0 | 0 | 0
2539 | L49718 | L | 299.1 | 308.8 | 9.7 | 1429 | 149.6445 | 50.1 | 7497.191 | 84 | 4208.4 | 0 | 0 | 0 | 0 | 0 | 0
2540 | L49719 | L | 299.1 | 308.8 | 9.7 | 1413 | 147.969 | 42.1 | 6229.4955 | 86 | 3620.6 | 0 | 0 | 0 | 0 | 0 | 0
2541 | L49720 | L | 299.1 | 308.8 | 9.7 | 1502 | 157.2891 | 38.3 | 6024.1715 | 88 | 3370.4 | 0 | 0 | 0 | 0 | 0 | 0
2542 | H31955 | H | 299.1 | 308.8 | 9.7 | 1553 | 162.6298 | 32.6 | 5301.7308 | 90 | 2934 | 0 | 0 | 0 | 0 | 0 | 0
2543 | H31956 | H | 299.2 | 308.9 | 9.7 | 1712 | 179.2802 | 26.4 | 4732.9978 | 95 | 2508 | 0 | 0 | 0 | 0 | 0 | 0
2544 | L49723 | L | 299.3 | 309 | 9.7 | 1786 | 187.0295 | 23.5 | 4395.1928 | 100 | 2350 | 0 | 0 | 0 | 0 | 0 | 0
2545 | L49724 | L | 299.2 | 309 | 9.8 | 1951 | 204.3082 | 21.4 | 4372.1964 | 102 | 2182.8 | 0 | 0 | 0 | 0 | 0 | 0
2546 | M17405 | M | 299.2 | 309 | 9.8 | 1541 | 161.3731 | 36.3 | 5857.8451 | 104 | 3775.2 | 0 | 0 | 0 | 0 | 0 | 0
2547 | L49726 | L | 299.2 | 309.1 | 9.9 | 1605 | 168.0752 | 34.3 | 5764.9796 | 107 | 3670.1 | 0 | 0 | 0 | 0 | 0 | 0
2548 | L49727 | L | 299.2 | 309.1 | 9.9 | 1578 | 165.2478 | 38.1 | 6295.9402 | 109 | 4152.9 | 0 | 0 | 0 | 0 | 0 | 0
2549 | M17408 | M | 299.3 | 309.2 | 9.9 | 1440 | 150.7964 | 37.5 | 5654.8668 | 111 | 4162.5 | 0 | 0 | 0 | 0 | 0 | 0
2550 | L49729 | L | 299.4 | 309.2 | 9.8 | 1489 | 155.9277 | 42.3 | 6595.7424 | 114 | 4822.2 | 0 | 0 | 0 | 0 | 0 | 0
2551 | L49730 | L | 299.4 | 309.3 | 9.9 | 1366 | 143.0472 | 48.4 | 6923.4838 | 116 | 5614.4 | 0 | 0 | 0 | 0 | 0 | 0
2552 | L49731 | L | 299.3 | 309.2 | 9.9 | 1541 | 161.3731 | 37.2 | 6003.0809 | 118 | 4389.6 | 0 | 0 | 0 | 0 | 0 | 0
2553 | H31966 | H | 299.3 | 309.1 | 9.8 | 1552 | 162.5251 | 40.7 | 6614.7699 | 120 | 4884 | 0 | 0 | 0 | 0 | 0 | 0
2554 | L49733 | L | 299.3 | 309.1 | 9.8 | 1473 | 154.2522 | 40.3 | 6216.3636 | 125 | 5037.5 | 0 | 0 | 0 | 0 | 0 | 0
2555 | L49734 | L | 299.3 | 309.1 | 9.8 | 1531 | 160.3259 | 37.9 | 6076.3533 | 127 | 4813.3 | 0 | 0 | 0 | 0 | 0 | 0
2556 | L49735 | L | 299.3 | 309.2 | 9.9 | 1511 | 158.2315 | 37.2 | 5886.2137 | 129 | 4798.8 | 0 | 0 | 0 | 0 | 0 | 0
2557 | M17416 | M | 299.3 | 309.1 | 9.8 | 1449 | 151.7389 | 47.9 | 7268.2945 | 131 | 6274.9 | 0 | 0 | 0 | 0 | 0 | 0
2558 | M17417 | M | 299.4 | 309.1 | 9.7 | 1440 | 150.7964 | 50 | 7539.8224 | 134 | 6700 | 0 | 0 | 0 | 0 | 0 | 0
2559 | M17418 | M | 299.2 | 309 | 9.8 | 1881 | 196.9779 | 23.9 | 4707.7708 | 137 | 3274.3 | 0 | 0 | 0 | 0 | 0 | 0
2560 | L49739 | L | 299.3 | 309 | 9.7 | 1447 | 151.5295 | 50.4 | 7637.0861 | 140 | 7056 | 1 | 0 | 0 | 0 | 0 | 1
2561 | M17420 | M | 299.4 | 309.1 | 9.7 | 1326 | 138.8584 | 62 | 8609.2205 | 142 | 8804 | 0 | 0 | 0 | 0 | 0 | 0
2562 | L49741 | L | 299.4 | 309.2 | 9.8 | 1607 | 168.2846 | 31.7 | 5334.6233 | 145 | 4596.5 | 0 | 0 | 0 | 0 | 0 | 0
2563 | L49742 | L | 299.3 | 309.1 | 9.8 | 1551 | 162.4203 | 39.1 | 6350.6353 | 147 | 5747.7 | 0 | 0 | 0 | 0 | 0 | 0
2564 | L49743 | L | 299.3 | 309.1 | 9.8 | 1496 | 156.6608 | 37.2 | 5827.78 | 149 | 5542.8 | 0 | 0 | 0 | 0 | 0 | 0
2565 | L49744 | L | 299.3 | 309.1 | 9.8 | 1493 | 156.3466 | 38 | 5941.1706 | 151 | 5738 | 0 | 0 | 0 | 0 | 0 | 0
2566 | L49745 | L | 299.4 | 309.1 | 9.7 | 1304 | 136.5546 | 50.5 | 6896.0053 | 153 | 7726.5 | 0 | 0 | 0 | 0 | 0 | 0
2567 | M17426 | M | 299.3 | 309 | 9.7 | 1420 | 148.7021 | 41.6 | 6186.0054 | 155 | 6448 | 0 | 0 | 0 | 0 | 0 | 0
2568 | L49747 | L | 299.4 | 309.1 | 9.7 | 1766 | 184.9351 | 24.6 | 4549.4032 | 158 | 3886.8 | 0 | 0 | 0 | 0 | 0 | 0
2569 | L49748 | L | 299.6 | 309.2 | 9.6 | 1450 | 151.8436 | 43.1 | 6544.4611 | 160 | 6896 | 0 | 0 | 0 | 0 | 0 | 0
2570 | H31983 | H | 299.5 | 309.2 | 9.7 | 1872 | 196.0354 | 22.6 | 4430.3996 | 162 | 3661.2 | 0 | 0 | 0 | 0 | 0 | 0
2571 | L49750 | L | 299.6 | 309.2 | 9.6 | 1713 | 179.3849 | 26.5 | 4753.7009 | 167 | 4425.5 | 0 | 0 | 0 | 0 | 0 | 0
2572 | M17431 | M | 299.5 | 309.2 | 9.7 | 1497 | 156.7655 | 40.9 | 6411.7079 | 169 | 6912.1 | 0 | 0 | 0 | 0 | 0 | 0
2573 | M17432 | M | 299.4 | 309.1 | 9.7 | 1352 | 141.5811 | 44.7 | 6328.6756 | 172 | 7688.4 | 0 | 0 | 0 | 0 | 0 | 0
2574 | L49753 | L | 299.5 | 309.2 | 9.7 | 1499 | 156.9749 | 41.5 | 6514.4589 | 175 | 7262.5 | 0 | 0 | 0 | 0 | 0 | 0
2575 | L49754 | L | 299.5 | 309.3 | 9.8 | 1972 | 206.5074 | 19.3 | 3985.592 | 177 | 3416.1 | 0 | 0 | 0 | 0 | 0 | 0
2576 | L49755 | L | 299.5 | 309.3 | 9.8 | 1422 | 148.9115 | 49.2 | 7326.4454 | 179 | 8806.8 | 0 | 0 | 0 | 0 | 0 | 0
2577 | L49756 | L | 299.5 | 309.3 | 9.8 | 1523 | 159.4882 | 41.5 | 6618.7598 | 181 | 7511.5 | 0 | 0 | 0 | 0 | 0 | 0
2578 | L49757 | L | 299.5 | 309.4 | 9.9 | 1563 | 163.677 | 41.5 | 6792.5946 | 183 | 7594.5 | 0 | 0 | 0 | 0 | 0 | 0
2579 | L49758 | L | 299.4 | 309.3 | 9.9 | 1391 | 145.6652 | 46.6 | 6787.9974 | 185 | 8621 | 0 | 0 | 0 | 0 | 0 | 0
2580 | L49759 | L | 299.3 | 309.1 | 9.8 | 1795 | 187.972 | 24.7 | 4642.9074 | 187 | 4618.9 | 0 | 0 | 0 | 0 | 0 | 0
2581 | L49760 | L | 299.3 | 309.1 | 9.8 | 1293 | 135.4026 | 53.7 | 7271.1219 | 189 | 10149.3 | 0 | 0 | 0 | 0 | 0 | 0
2582 | L49761 | L | 299.2 | 309.1 | 9.9 | 1345 | 140.8481 | 60.7 | 8549.4779 | 191 | 11593.7 | 1 | 0 | 0 | 0 | 1 | 0
2583 | L49762 | L | 299.2 | 309 | 9.8 | 1615 | 169.1224 | 33.7 | 5699.425 | 193 | 6504.1 | 0 | 0 | 0 | 0 | 0 | 0
2584 | L49763 | L | 299.2 | 308.9 | 9.7 | 1342 | 140.5339 | 50.8 | 7139.1227 | 195 | 9906 | 0 | 0 | 0 | 0 | 0 | 0
2585 | L49764 | L | 299.1 | 308.8 | 9.7 | 1502 | 157.2891 | 46.7 | 7345.3997 | 197 | 9199.9 | 0 | 0 | 0 | 0 | 0 | 0
2586 | M17445 | M | 299 | 308.7 | 9.7 | 1620 | 169.646 | 35.4 | 6005.4685 | 199 | 7044.6 | 0 | 0 | 0 | 0 | 0 | 0
2587 | L49766 | L | 299 | 308.7 | 9.7 | 1537 | 160.9543 | 42.8 | 6888.8425 | 202 | 8645.6 | 0 | 0 | 0 | 0 | 0 | 0
2588 | L49767 | L | 299 | 308.7 | 9.7 | 2248 | 235.41 | 16.8 | 3954.8882 | 204 | 3427.2 | 0 | 0 | 0 | 0 | 0 | 0
2589 | L49768 | L | 299 | 308.7 | 9.7 | 1706 | 178.6519 | 28.6 | 5109.4444 | 206 | 5891.6 | 0 | 0 | 0 | 0 | 0 | 0
2590 | L49769 | L | 299 | 308.7 | 9.7 | 2250 | 235.6194 | 16.6 | 3911.2829 | 208 | 3452.8 | 0 | 0 | 0 | 0 | 0 | 0
2591 | L49770 | L | 299 | 308.7 | 9.7 | 1396 | 146.1888 | 48.6 | 7104.7746 | 0 | 0 | 0 | 0 | 0 | 0 | 0 | 0
2592 | L49771 | L | 298.9 | 308.6 | 9.7 | 1522 | 159.3835 | 46.4 | 7395.3929 | 2 | 92.8 | 0 | 0 | 0 | 0 | 0 | 0
2593 | L49772 | L | 298.9 | 308.6 | 9.7 | 1539 | 161.1637 | 45.4 | 7316.8321 | 4 | 181.6 | 0 | 0 | 0 | 0 | 0 | 0
2594 | H32007 | H | 298.9 | 308.5 | 9.6 | 1415 | 148.1785 | 54 | 8001.6365 | 6 | 324 | 0 | 0 | 0 | 0 | 0 | 0
2595 | L49774 | L | 298.8 | 308.5 | 9.7 | 1446 | 151.4248 | 37 | 5602.7163 | 11 | 407 | 0 | 0 | 0 | 0 | 0 | 0
2596 | M17455 | M | 298.8 | 308.6 | 9.8 | 1486 | 155.6136 | 41.1 | 6395.7172 | 13 | 534.3 | 0 | 0 | 0 | 0 | 0 | 0
2597 | L49776 | L | 299 | 308.7 | 9.7 | 1426 | 149.3304 | 38.6 | 5764.1523 | 16 | 617.6 | 0 | 0 | 0 | 0 | 0 | 0
2598 | L49777 | L | 299 | 308.7 | 9.7 | 1449 | 151.7389 | 38.9 | 5902.6442 | 18 | 700.2 | 0 | 0 | 0 | 0 | 0 | 0
2599 | L49778 | L | 299.1 | 308.8 | 9.7 | 1320 | 138.2301 | 67.5 | 9330.5302 | 20 | 1350 | 1 | 0 | 0 | 1 | 0 | 0
2600 | M17459 | M | 299.2 | 308.9 | 9.7 | 1447 | 151.5295 | 39.6 | 6000.5676 | 22 | 871.2 | 0 | 0 | 0 | 0 | 0 | 0
2601 | L49780 | L | 299.3 | 309 | 9.7 | 1422 | 148.9115 | 47.3 | 7043.5136 | 25 | 1182.5 | 0 | 0 | 0 | 0 | 0 | 0
2602 | L49781 | L | 299.3 | 309.1 | 9.8 | 1399 | 146.5029 | 52.1 | 7632.803 | 27 | 1406.7 | 0 | 0 | 0 | 0 | 0 | 0
2603 | L49782 | L | 299.4 | 309.2 | 9.8 | 1427 | 149.4351 | 41.5 | 6201.5563 | 29 | 1203.5 | 0 | 0 | 0 | 0 | 0 | 0
2604 | M17463 | M | 299.3 | 309.2 | 9.9 | 1334 | 139.6962 | 46.3 | 6467.9319 | 31 | 1435.3 | 0 | 0 | 0 | 0 | 0 | 0
2605 | M17464 | M | 299.3 | 309.1 | 9.8 | 1385 | 145.0369 | 45.6 | 6613.6809 | 34 | 1550.4 | 0 | 0 | 0 | 0 | 0 | 0
2606 | L49785 | L | 299.4 | 309.2 | 9.8 | 1552 | 162.5251 | 37.4 | 6078.4372 | 37 | 1383.8 | 0 | 0 | 0 | 0 | 0 | 0
2607 | H32020 | H | 299.4 | 309.3 | 9.9 | 1534 | 160.6401 | 37.5 | 6024.0039 | 39 | 1462.5 | 0 | 0 | 0 | 0 | 0 | 0
2608 | L49787 | L | 299.4 | 309.3 | 9.9 | 1448 | 151.6342 | 48.6 | 7369.4224 | 44 | 2138.4 | 0 | 0 | 0 | 0 | 0 | 0
2609 | L49788 | L | 299.5 | 309.3 | 9.8 | 1409 | 147.5501 | 44.7 | 6595.491 | 46 | 2056.2 | 0 | 0 | 0 | 0 | 0 | 0
2610 | L49789 | L | 299.4 | 309.2 | 9.8 | 1621 | 169.7507 | 34.5 | 5856.3999 | 48 | 1656 | 0 | 0 | 0 | 0 | 0 | 0
2611 | H32024 | H | 299.4 | 309.1 | 9.7 | 1547 | 162.0015 | 40.9 | 6625.8598 | 50 | 2045 | 0 | 0 | 0 | 0 | 0 | 0
2612 | L49791 | L | 299.4 | 309.1 | 9.7 | 1957 | 204.9366 | 22.1 | 4529.098 | 55 | 1215.5 | 0 | 0 | 0 | 0 | 0 | 0
2613 | L49792 | L | 299.4 | 309.1 | 9.7 | 2421 | 253.5265 | 14.2 | 3600.0767 | 57 | 809.4 | 0 | 0 | 0 | 0 | 0 | 0
2614 | M17473 | M | 299.3 | 309.1 | 9.8 | 1571 | 164.5147 | 38.3 | 6300.9144 | 59 | 2259.7 | 0 | 0 | 0 | 0 | 0 | 0
2615 | L49794 | L | 299.3 | 309.1 | 9.8 | 1634 | 171.1121 | 36.8 | 6296.9245 | 62 | 2281.6 | 0 | 0 | 0 | 0 | 0 | 0
2616 | L49795 | L | 299.3 | 309 | 9.7 | 1516 | 158.7551 | 38.7 | 6143.8243 | 64 | 2476.8 | 0 | 0 | 0 | 0 | 0 | 0
2617 | L49796 | L | 299.4 | 309.1 | 9.7 | 1207 | 126.3967 | 66.5 | 8405.3835 | 66 | 4389 | 0 | 0 | 0 | 0 | 0 | 0
2618 | L49797 | L | 299.4 | 309.1 | 9.7 | 1670 | 174.882 | 35.9 | 6278.2635 | 68 | 2441.2 | 0 | 0 | 0 | 0 | 0 | 0
2619 | M17478 | M | 299.4 | 309.1 | 9.7 | 1461 | 152.9956 | 48.6 | 7435.5843 | 70 | 3402 | 0 | 0 | 0 | 0 | 0 | 0
2620 | L49799 | L | 299.4 | 309.2 | 9.8 | 1569 | 164.3053 | 40.8 | 6703.6561 | 73 | 2978.4 | 0 | 0 | 0 | 0 | 0 | 0
2621 | L49800 | L | 299.4 | 309.2 | 9.8 | 1556 | 162.9439 | 35.7 | 5817.0986 | 75 | 2677.5 | 0 | 0 | 0 | 0 | 0 | 0
2622 | M17481 | M | 299.5 | 309.3 | 9.8 | 1506 | 157.708 | 41.5 | 6544.88 | 77 | 3195.5 | 0 | 0 | 0 | 0 | 0 | 0
2623 | M17482 | M | 299.6 | 309.4 | 9.8 | 1642 | 171.9498 | 30.3 | 5210.0801 | 80 | 2424 | 0 | 0 | 0 | 0 | 0 | 0
2624 | M17483 | M | 299.6 | 309.4 | 9.8 | 1283 | 134.3554 | 62.1 | 8343.4732 | 83 | 5154.3 | 0 | 0 | 0 | 0 | 0 | 0
2625 | H32038 | H | 299.7 | 309.5 | 9.8 | 1375 | 143.9897 | 46.8 | 6738.7162 | 86 | 4024.8 | 0 | 0 | 0 | 0 | 0 | 0
2626 | L49805 | L | 299.7 | 309.4 | 9.7 | 1399 | 146.5029 | 39.9 | 5845.4672 | 91 | 3630.9 | 0 | 0 | 0 | 0 | 0 | 0
2627 | L49806 | L | 299.7 | 309.4 | 9.7 | 1650 | 172.7876 | 29.8 | 5149.0704 | 93 | 2771.4 | 0 | 0 | 0 | 0 | 0 | 0
2628 | M17487 | M | 299.8 | 309.6 | 9.8 | 1346 | 140.9528 | 53.2 | 7498.6884 | 95 | 5054 | 0 | 0 | 0 | 0 | 0 | 0
2629 | H32042 | H | 299.9 | 309.6 | 9.7 | 1410 | 147.6549 | 51.2 | 7559.9286 | 98 | 5017.6 | 0 | 0 | 0 | 0 | 0 | 0
2630 | L49809 | L | 300 | 309.7 | 9.7 | 1586 | 166.0855 | 37.8 | 6278.0331 | 103 | 3893.4 | 0 | 0 | 0 | 0 | 0 | 0
2631 | L49810 | L | 300 | 309.8 | 9.8 | 1372 | 143.6755 | 39.6 | 5689.55 | 105 | 4158 | 0 | 0 | 0 | 0 | 0 | 0
2632 | H32045 | H | 300 | 309.7 | 9.7 | 1529 | 160.1165 | 42.4 | 6788.9398 | 107 | 4536.8 | 0 | 0 | 0 | 0 | 0 | 0
2633 | M17492 | M | 300 | 309.7 | 9.7 | 1652 | 172.997 | 28.6 | 4947.7152 | 112 | 3203.2 | 0 | 0 | 0 | 0 | 0 | 0
2634 | L49813 | L | 300.1 | 309.8 | 9.7 | 1532 | 160.4307 | 39.8 | 6385.1405 | 115 | 4577 | 0 | 0 | 0 | 0 | 0 | 0
2635 | L49814 | L | 300 | 309.7 | 9.7 | 1554 | 162.7345 | 32 | 5207.504 | 117 | 3744 | 0 | 0 | 0 | 0 | 0 | 0
2636 | H32049 | H | 299.9 | 309.6 | 9.7 | 1462 | 153.1003 | 51 | 7808.1144 | 119 | 6069 | 0 | 0 | 0 | 0 | 0 | 0
2637 | L49816 | L | 299.9 | 309.6 | 9.7 | 1254 | 131.3186 | 61.3 | 8049.8285 | 124 | 7601.2 | 0 | 0 | 0 | 0 | 0 | 0
2638 | L49817 | L | 299.9 | 309.6 | 9.7 | 1294 | 135.5074 | 49.7 | 6734.7159 | 126 | 6262.2 | 0 | 0 | 0 | 0 | 0 | 0
2639 | L49818 | L | 299.8 | 309.5 | 9.7 | 1739 | 182.1077 | 27.5 | 5007.9605 | 128 | 3520 | 0 | 0 | 0 | 0 | 0 | 0
2640 | M17499 | M | 299.8 | 309.4 | 9.6 | 1412 | 147.8643 | 47.8 | 7067.9133 | 130 | 6214 | 0 | 0 | 0 | 0 | 0 | 0
2641 | M17500 | M | 299.9 | 309.5 | 9.6 | 1372 | 143.6755 | 56.2 | 8074.5633 | 133 | 7474.6 | 0 | 0 | 0 | 0 | 0 | 0
2642 | H32055 | H | 299.8 | 309.5 | 9.7 | 1420 | 148.7021 | 46.7 | 6944.3858 | 136 | 6351.2 | 0 | 0 | 0 | 0 | 0 | 0
2643 | L49822 | L | 299.8 | 309.5 | 9.7 | 1542 | 161.4779 | 40.3 | 6507.5579 | 141 | 5682.3 | 0 | 0 | 0 | 0 | 0 | 0
2644 | M17503 | M | 299.8 | 309.4 | 9.6 | 1401 | 146.7124 | 48.1 | 7056.8653 | 143 | 6878.3 | 0 | 0 | 0 | 0 | 0 | 0
2645 | L49824 | L | 299.8 | 309.4 | 9.6 | 1510 | 158.1268 | 42.5 | 6720.3903 | 146 | 6205 | 0 | 0 | 0 | 0 | 0 | 0
2646 | H32059 | H | 299.9 | 309.5 | 9.6 | 1547 | 162.0015 | 38.5 | 6237.0563 | 148 | 5698 | 0 | 0 | 0 | 0 | 0 | 0
2647 | M17506 | M | 299.8 | 309.5 | 9.7 | 1453 | 152.1578 | 43.2 | 6573.2171 | 153 | 6609.6 | 0 | 0 | 0 | 0 | 0 | 0
2648 | L49827 | L | 299.8 | 309.4 | 9.6 | 1408 | 147.4454 | 45.6 | 6723.5109 | 156 | 7113.6 | 0 | 0 | 0 | 0 | 0 | 0
2649 | L49828 | L | 299.8 | 309.4 | 9.6 | 1436 | 150.3776 | 51.6 | 7759.4825 | 158 | 8152.8 | 0 | 0 | 0 | 0 | 0 | 0
2650 | M17509 | M | 299.9 | 309.5 | 9.6 | 1582 | 165.6667 | 38.2 | 6328.4661 | 160 | 6112 | 0 | 0 | 0 | 0 | 0 | 0
2651 | L49830 | L | 299.9 | 309.6 | 9.7 | 1280 | 134.0413 | 59.3 | 7948.6483 | 163 | 9665.9 | 0 | 0 | 0 | 0 | 0 | 0
2652 | L49831 | L | 299.9 | 309.5 | 9.6 | 2008 | 210.2773 | 20.4 | 4289.6563 | 165 | 3366 | 0 | 0 | 0 | 0 | 0 | 0
2653 | L49832 | L | 299.9 | 309.5 | 9.6 | 1772 | 185.5634 | 23.5 | 4360.74 | 167 | 3924.5 | 0 | 0 | 0 | 0 | 0 | 0
2654 | L49833 | L | 299.9 | 309.5 | 9.6 | 1779 | 186.2964 | 26.1 | 4862.3372 | 169 | 4410.9 | 0 | 0 | 0 | 0 | 0 | 0
2655 | L49834 | L | 299.9 | 309.5 | 9.6 | 1567 | 164.0959 | 35.5 | 5825.4029 | 171 | 6070.5 | 0 | 0 | 0 | 0 | 0 | 0
2656 | M17515 | M | 299.8 | 309.4 | 9.6 | 1751 | 183.3643 | 27 | 4950.8359 | 173 | 4671 | 0 | 0 | 0 | 0 | 0 | 0
2657 | L49836 | L | 299.9 | 309.5 | 9.6 | 1349 | 141.2669 | 51.3 | 7246.9945 | 176 | 9028.8 | 0 | 0 | 0 | 0 | 0 | 0
2658 | M17517 | M | 300 | 309.5 | 9.5 | 1425 | 149.2257 | 40.8 | 6088.4066 | 178 | 7262.4 | 0 | 0 | 0 | 0 | 0 | 0
2659 | L49838 | L | 300 | 309.4 | 9.4 | 1395 | 146.0841 | 44.5 | 6500.7406 | 181 | 8054.5 | 0 | 0 | 0 | 0 | 0 | 0
2660 | H32073 | H | 299.8 | 309.3 | 9.5 | 1595 | 167.028 | 32.1 | 5361.5991 | 183 | 5874.3 | 0 | 0 | 0 | 0 | 0 | 0
2661 | L49840 | L | 299.8 | 309.3 | 9.5 | 1291 | 135.1932 | 56.4 | 7624.8967 | 188 | 10603.2 | 0 | 0 | 0 | 0 | 0 | 0
2662 | M17521 | M | 299.9 | 309.4 | 9.5 | 1509 | 158.0221 | 42.8 | 6763.3463 | 190 | 8132 | 0 | 0 | 0 | 0 | 0 | 0
2663 | M17522 | M | 299.9 | 309.4 | 9.5 | 1483 | 155.2994 | 38.1 | 5916.907 | 193 | 7353.3 | 0 | 0 | 0 | 0 | 0 | 0
2664 | L49843 | L | 299.9 | 309.3 | 9.4 | 1620 | 169.646 | 31.1 | 5275.9907 | 196 | 6095.6 | 0 | 0 | 0 | 0 | 0 | 0
2665 | M17524 | M | 299.9 | 309.4 | 9.5 | 1487 | 155.7183 | 42.2 | 6571.3112 | 198 | 8355.6 | 0 | 0 | 0 | 0 | 0 | 0
2666 | L49845 | L | 299.8 | 309.4 | 9.6 | 2256 | 236.2478 | 15.9 | 3756.3395 | 201 | 3195.9 | 0 | 0 | 0 | 0 | 0 | 0
2667 | H32080 | H | 299.7 | 309.2 | 9.5 | 1691 | 177.0811 | 27.7 | 4905.1466 | 203 | 5623.1 | 0 | 0 | 0 | 0 | 0 | 0
2668 | M17527 | M | 299.8 | 309.3 | 9.5 | 1663 | 174.149 | 35.2 | 6130.0431 | 208 | 7321.6 | 0 | 0 | 0 | 0 | 0 | 0
2669 | M17528 | M | 299.8 | 309.3 | 9.5 | 1640 | 171.7404 | 31.1 | 5341.1264 | 211 | 6562.1 | 0 | 0 | 0 | 0 | 0 | 0
2670 | H32083 | H | 299.7 | 309.3 | 9.6 | 1494 | 156.4513 | 37.8 | 5913.8597 | 214 | 8089.2 | 0 | 0 | 0 | 0 | 0 | 0
2671 | L49850 | L | 299.8 | 309.4 | 9.6 | 1467 | 153.6239 | 46.2 | 7097.4233 | 219 | 10117.8 | 0 | 0 | 0 | 0 | 0 | 0
2672 | M17531 | M | 299.7 | 309.3 | 9.6 | 1399 | 146.5029 | 41.9 | 6138.4731 | 221 | 9259.9 | 1 | 1 | 0 | 0 | 0 | 0
2673 | L49852 | L | 299.7 | 309.3 | 9.6 | 1445 | 151.32 | 42.6 | 6446.234 | 0 | 0 | 0 | 0 | 0 | 0 | 0 | 0
2674 | L49853 | L | 299.8 | 309.4 | 9.6 | 1480 | 154.9852 | 40.9 | 6338.8962 | 2 | 81.8 | 0 | 0 | 0 | 0 | 0 | 0
2675 | L49854 | L | 299.7 | 309.3 | 9.6 | 1546 | 161.8967 | 37.2 | 6022.5588 | 4 | 148.8 | 0 | 0 | 0 | 0 | 0 | 0
2676 | L49855 | L | 299.7 | 309.3 | 9.6 | 1574 | 164.8289 | 35.8 | 5900.8744 | 6 | 214.8 | 0 | 0 | 0 | 0 | 0 | 0
2677 | L49856 | L | 299.7 | 309.3 | 9.6 | 1592 | 166.7139 | 34.2 | 5701.6137 | 8 | 273.6 | 0 | 0 | 0 | 0 | 0 | 0
2678 | L49857 | L | 299.8 | 309.5 | 9.7 | 1495 | 156.556 | 39.6 | 6199.6189 | 10 | 396 | 0 | 0 | 0 | 0 | 0 | 0
2679 | L49858 | L | 299.8 | 309.6 | 9.8 | 1447 | 151.5295 | 43.1 | 6530.9208 | 12 | 517.2 | 0 | 0 | 0 | 0 | 0 | 0
2680 | L49859 | L | 299.8 | 309.5 | 9.7 | 1476 | 154.5664 | 44.4 | 6862.7463 | 14 | 621.6 | 0 | 0 | 0 | 0 | 0 | 0
2681 | L49860 | L | 299.8 | 309.5 | 9.7 | 1641 | 171.8451 | 27.1 | 4657.0027 | 16 | 433.6 | 0 | 0 | 0 | 0 | 0 | 0
2682 | L49861 | L | 299.8 | 309.5 | 9.7 | 1545 | 161.792 | 32.2 | 5209.7031 | 18 | 579.6 | 0 | 0 | 0 | 0 | 0 | 0
2683 | M17542 | M | 299.9 | 309.6 | 9.7 | 1364 | 142.8377 | 44.4 | 6341.9959 | 20 | 888 | 0 | 0 | 0 | 0 | 0 | 0
2684 | L49863 | L | 299.8 | 309.5 | 9.7 | 1590 | 166.5044 | 28.5 | 4745.3757 | 23 | 655.5 | 0 | 0 | 0 | 0 | 0 | 0
2685 | L49864 | L | 299.8 | 309.4 | 9.6 | 1460 | 152.8908 | 37.4 | 5718.1175 | 25 | 935 | 0 | 0 | 0 | 0 | 0 | 0
2686 | L49865 | L | 299.8 | 309.4 | 9.6 | 1609 | 168.4941 | 32.5 | 5476.0578 | 27 | 877.5 | 0 | 0 | 0 | 0 | 0 | 0
2687 | L49866 | L | 299.8 | 309.4 | 9.6 | 1633 | 171.0074 | 27.5 | 4702.7024 | 29 | 797.5 | 0 | 0 | 0 | 0 | 0 | 0
2688 | L49867 | L | 299.9 | 309.4 | 9.5 | 1348 | 141.1622 | 52.8 | 7453.3657 | 31 | 1636.8 | 0 | 0 | 0 | 0 | 0 | 0
2689 | L49868 | L | 299.9 | 309.4 | 9.5 | 1322 | 138.4395 | 53.9 | 7461.8899 | 33 | 1778.7 | 0 | 0 | 0 | 0 | 0 | 0
2690 | L49869 | L | 300 | 309.5 | 9.5 | 1641 | 171.8451 | 30.1 | 5172.5381 | 35 | 1053.5 | 0 | 0 | 0 | 0 | 0 | 0
2691 | L49870 | L | 300 | 309.5 | 9.5 | 1728 | 180.9557 | 26 | 4704.8492 | 37 | 962 | 0 | 0 | 0 | 0 | 0 | 0
2692 | L49871 | L | 300 | 309.6 | 9.6 | 1431 | 149.854 | 47.7 | 7148.0343 | 39 | 1860.3 | 0 | 0 | 0 | 0 | 0 | 0
2693 | L49872 | L | 300.1 | 309.7 | 9.6 | 1641 | 171.8451 | 30.4 | 5224.0916 | 41 | 1246.4 | 0 | 0 | 0 | 0 | 0 | 0
2694 | M17553 | M | 300.1 | 309.6 | 9.5 | 1622 | 169.8554 | 36.1 | 6131.7815 | 43 | 1552.3 | 0 | 0 | 0 | 0 | 0 | 0
2695 | M17554 | M | 300.1 | 309.6 | 9.5 | 1625 | 170.1696 | 38 | 6466.4449 | 46 | 1748 | 0 | 0 | 0 | 0 | 0 | 0
2696 | L49875 | L | 300 | 309.5 | 9.5 | 1869 | 195.7212 | 22.7 | 4442.8717 | 49 | 1112.3 | 0 | 0 | 0 | 0 | 0 | 0
2697 | L49876 | L | 300 | 309.6 | 9.6 | 1452 | 152.0531 | 46 | 6994.4419 | 51 | 2346 | 0 | 0 | 0 | 0 | 0 | 0
2698 | L49877 | L | 300 | 309.6 | 9.6 | 1618 | 169.4366 | 28.7 | 4862.8294 | 53 | 1521.1 | 0 | 0 | 0 | 0 | 0 | 0
2699 | L49878 | L | 300 | 309.4 | 9.4 | 2010 | 210.4867 | 20 | 4209.7342 | 55 | 1100 | 0 | 0 | 0 | 0 | 0 | 0
2700 | L49879 | L | 299.9 | 309.4 | 9.5 | 1363 | 142.733 | 60.9 | 8692.4413 | 57 | 3471.3 | 0 | 0 | 0 | 0 | 0 | 0
2701 | L49880 | L | 299.9 | 309.3 | 9.4 | 1473 | 154.2522 | 40.4 | 6231.7889 | 59 | 2383.6 | 0 | 0 | 0 | 0 | 0 | 0
2702 | L49881 | L | 299.9 | 309.2 | 9.3 | 1333 | 139.5914 | 50.8 | 7091.2448 | 61 | 3098.8 | 0 | 0 | 0 | 0 | 0 | 0
2703 | L49882 | L | 299.8 | 309.2 | 9.4 | 1760 | 184.3068 | 25.9 | 4773.5453 | 63 | 1631.7 | 0 | 0 | 0 | 0 | 0 | 0
2704 | M17563 | M | 299.8 | 309.2 | 9.4 | 1372 | 143.6755 | 58.2 | 8361.9143 | 65 | 3783 | 0 | 0 | 0 | 0 | 0 | 0
2705 | M17564 | M | 299.7 | 309.2 | 9.5 | 1608 | 168.3894 | 34.4 | 5792.5942 | 68 | 2339.2 | 0 | 0 | 0 | 0 | 0 | 0
2706 | L49885 | L | 299.7 | 309.2 | 9.5 | 1326 | 138.8584 | 64.8 | 8998.024 | 71 | 4600.8 | 0 | 0 | 0 | 0 | 0 | 0
2707 | M17566 | M | 299.6 | 309.1 | 9.5 | 1560 | 163.3628 | 37.1 | 6060.7605 | 73 | 2708.3 | 0 | 0 | 0 | 0 | 0 | 0
2708 | M17567 | M | 299.6 | 309 | 9.4 | 1539 | 161.1637 | 36.1 | 5818.0097 | 76 | 2743.6 | 0 | 0 | 0 | 0 | 0 | 0
2709 | L49888 | L | 299.6 | 309.1 | 9.5 | 2266 | 237.295 | 15.3 | 3630.613 | 79 | 1208.7 | 0 | 0 | 0 | 0 | 0 | 0
2710 | L49889 | L | 299.6 | 309.1 | 9.5 | 1641 | 171.8451 | 35.8 | 6152.0552 | 81 | 2899.8 | 0 | 0 | 0 | 0 | 0 | 0
2711 | L49890 | L | 299.6 | 309.1 | 9.5 | 1574 | 164.8289 | 39.2 | 6461.2927 | 83 | 3253.6 | 0 | 0 | 0 | 0 | 0 | 0
2712 | L49891 | L | 299.6 | 309.1 | 9.5 | 1407 | 147.3407 | 50.6 | 7455.4392 | 85 | 4301 | 0 | 0 | 0 | 0 | 0 | 0
2713 | H32126 | H | 299.7 | 309.2 | 9.5 | 1302 | 136.3451 | 55.5 | 7567.1542 | 87 | 4828.5 | 0 | 0 | 0 | 0 | 0 | 0
2714 | M17573 | M | 299.6 | 309.2 | 9.6 | 1651 | 172.8923 | 30.8 | 5325.0833 | 92 | 2833.6 | 0 | 0 | 0 | 0 | 0 | 0
2715 | M17574 | M | 299.6 | 309.1 | 9.5 | 1366 | 143.0472 | 55.2 | 7896.2046 | 95 | 5244 | 0 | 0 | 0 | 0 | 0 | 0
2716 | M17575 | M | 299.5 | 309 | 9.5 | 1701 | 178.1283 | 28.6 | 5094.4695 | 98 | 2802.8 | 0 | 0 | 0 | 0 | 0 | 0
2717 | L49896 | L | 299.5 | 309 | 9.5 | 1498 | 156.8702 | 44.6 | 6996.4106 | 101 | 4504.6 | 0 | 0 | 0 | 0 | 0 | 0
2718 | M17577 | M | 299.5 | 309.1 | 9.6 | 1422 | 148.9115 | 45.3 | 6745.6906 | 103 | 4665.9 | 0 | 0 | 0 | 0 | 0 | 0
2719 | L49898 | L | 299.5 | 309.1 | 9.6 | 1357 | 142.1047 | 47.3 | 6721.5527 | 106 | 5013.8 | 0 | 0 | 0 | 0 | 0 | 0
2720 | L49899 | L | 299.5 | 309.2 | 9.7 | 1690 | 176.9764 | 29.2 | 5167.7105 | 108 | 3153.6 | 0 | 0 | 0 | 0 | 0 | 0
2721 | L49900 | L | 299.6 | 309.2 | 9.6 | 1559 | 163.2581 | 39.1 | 6383.3916 | 110 | 4301 | 0 | 0 | 0 | 0 | 0 | 0
2722 | M17581 | M | 299.6 | 309.3 | 9.7 | 1553 | 162.6298 | 32.4 | 5269.2049 | 112 | 3628.8 | 0 | 0 | 0 | 0 | 0 | 0
2723 | L49902 | L | 299.6 | 309.3 | 9.7 | 1558 | 163.1534 | 34.8 | 5677.7376 | 115 | 4002 | 0 | 0 | 0 | 0 | 0 | 0
2724 | L49903 | L | 299.7 | 309.4 | 9.7 | 1362 | 142.6283 | 51.9 | 7402.4091 | 117 | 6072.3 | 0 | 0 | 0 | 0 | 0 | 0
2725 | M17584 | M | 299.8 | 309.3 | 9.5 | 1470 | 153.938 | 42.7 | 6573.1543 | 119 | 5081.3 | 0 | 0 | 0 | 0 | 0 | 0
2726 | L49905 | L | 299.8 | 309.4 | 9.6 | 1555 | 162.8392 | 34.8 | 5666.8048 | 122 | 4245.6 | 0 | 0 | 0 | 0 | 0 | 0
2727 | M17586 | M | 299.8 | 309.4 | 9.6 | 1423 | 149.0162 | 42.9 | 6392.7955 | 124 | 5319.6 | 0 | 0 | 0 | 0 | 0 | 0
2728 | L49907 | L | 299.7 | 309.3 | 9.6 | 1434 | 150.1681 | 38.5 | 5781.473 | 127 | 4889.5 | 0 | 0 | 0 | 0 | 0 | 0
2729 | L49908 | L | 299.7 | 309.3 | 9.6 | 1779 | 186.2964 | 25.5 | 4750.5593 | 129 | 3289.5 | 0 | 0 | 0 | 0 | 0 | 0
2730 | L49909 | L | 299.7 | 309.3 | 9.6 | 1417 | 148.3879 | 54.6 | 8101.979 | 131 | 7152.6 | 0 | 0 | 0 | 0 | 0 | 0
2731 | L49910 | L | 299.6 | 309.2 | 9.6 | 1425 | 149.2257 | 45.9 | 6849.4574 | 133 | 6104.7 | 0 | 0 | 0 | 0 | 0 | 0
2732 | M17591 | M | 299.7 | 309.2 | 9.5 | 1597 | 167.2374 | 32.9 | 5502.1121 | 135 | 4441.5 | 0 | 0 | 0 | 0 | 0 | 0
2733 | L49912 | L | 299.7 | 309.2 | 9.5 | 1346 | 140.9528 | 57.4 | 8090.6902 | 138 | 7921.2 | 0 | 0 | 0 | 0 | 0 | 0
2734 | L49913 | L | 299.7 | 309.2 | 9.5 | 1422 | 148.9115 | 40.4 | 6016.0243 | 140 | 5656 | 0 | 0 | 0 | 0 | 0 | 0
2735 | H32148 | H | 299.7 | 309.2 | 9.5 | 1572 | 164.6195 | 32.8 | 5399.5181 | 142 | 4657.6 | 0 | 0 | 0 | 0 | 0 | 0
2736 | L49915 | L | 299.7 | 309.2 | 9.5 | 1412 | 147.8643 | 45.4 | 6713.039 | 147 | 6673.8 | 0 | 0 | 0 | 0 | 0 | 0
2737 | M17596 | M | 299.7 | 309.1 | 9.4 | 1576 | 165.0383 | 36.4 | 6007.3954 | 149 | 5423.6 | 0 | 0 | 0 | 0 | 0 | 0
2738 | M17597 | M | 299.7 | 309.1 | 9.4 | 1508 | 157.9174 | 41.2 | 6506.1965 | 152 | 6262.4 | 0 | 0 | 0 | 0 | 0 | 0
2739 | M17598 | M | 299.8 | 309.1 | 9.3 | 1496 | 156.6608 | 44.4 | 6955.7375 | 155 | 6882 | 0 | 0 | 0 | 0 | 0 | 0
2740 | L49919 | L | 299.8 | 309.2 | 9.4 | 1572 | 164.6195 | 35.4 | 5827.5287 | 158 | 5593.2 | 0 | 0 | 0 | 0 | 0 | 0
2741 | L49920 | L | 299.6 | 309 | 9.4 | 1525 | 159.6976 | 42.8 | 6835.0584 | 160 | 6848 | 0 | 0 | 0 | 0 | 0 | 0
2742 | L49921 | L | 299.6 | 309 | 9.4 | 1378 | 144.3038 | 51.9 | 7489.3684 | 162 | 8407.8 | 0 | 0 | 0 | 0 | 0 | 0
2743 | L49922 | L | 299.6 | 309.1 | 9.5 | 1369 | 143.3613 | 51.4 | 7368.7731 | 164 | 8429.6 | 0 | 0 | 0 | 0 | 0 | 0
2744 | L49923 | L | 299.6 | 309.1 | 9.5 | 1476 | 154.5664 | 45.3 | 7001.856 | 166 | 7519.8 | 0 | 0 | 0 | 0 | 0 | 0
2745 | L49924 | L | 299.7 | 309.2 | 9.5 | 1620 | 169.646 | 30 | 5089.3801 | 168 | 5040 | 0 | 0 | 0 | 0 | 0 | 0
2746 | M17605 | M | 299.7 | 309.1 | 9.4 | 1603 | 167.8658 | 38.5 | 6462.832 | 170 | 6545 | 0 | 0 | 0 | 0 | 0 | 0
2747 | L49926 | L | 299.7 | 309.2 | 9.5 | 1411 | 147.7596 | 46.1 | 6811.7164 | 173 | 7975.3 | 0 | 0 | 0 | 0 | 0 | 0
2748 | L49927 | L | 299.7 | 309.2 | 9.5 | 1616 | 169.2271 | 31.6 | 5347.5771 | 175 | 5530 | 0 | 0 | 0 | 0 | 0 | 0
2749 | L49928 | L | 299.7 | 309.2 | 9.5 | 1631 | 170.7979 | 35.1 | 5995.007 | 177 | 6212.7 | 0 | 0 | 0 | 0 | 0 | 0
2750 | M17609 | M | 299.7 | 309.2 | 9.5 | 1685 | 176.4528 | 28.9 | 5099.4856 | 179 | 5173.1 | 0 | 0 | 0 | 0 | 0 | 0
2751 | H32164 | H | 299.7 | 309.2 | 9.5 | 1456 | 152.472 | 40.6 | 6190.3617 | 182 | 7389.2 | 0 | 0 | 0 | 0 | 0 | 0
2752 | L49931 | L | 299.7 | 309.1 | 9.4 | 1417 | 148.3879 | 50.1 | 7434.2334 | 187 | 9368.7 | 0 | 0 | 0 | 0 | 0 | 0
2753 | M17612 | M | 299.7 | 309.1 | 9.4 | 1851 | 193.8363 | 24.7 | 4787.7558 | 189 | 4668.3 | 0 | 0 | 0 | 0 | 0 | 0
2754 | L49933 | L | 299.7 | 309.1 | 9.4 | 1715 | 179.5944 | 27.8 | 4992.7238 | 192 | 5337.6 | 0 | 0 | 0 | 0 | 0 | 0
2755 | H32168 | H | 299.6 | 309.1 | 9.5 | 1630 | 170.6932 | 32.3 | 5513.3904 | 194 | 6266.2 | 0 | 0 | 0 | 0 | 0 | 0
2756 | L49935 | L | 299.7 | 309.2 | 9.5 | 1478 | 154.7758 | 38.8 | 6005.301 | 199 | 7721.2 | 0 | 0 | 0 | 0 | 0 | 0
2757 | L49936 | L | 299.7 | 309.2 | 9.5 | 1781 | 186.5059 | 29.6 | 5520.5742 | 201 | 5949.6 | 0 | 0 | 0 | 0 | 0 | 0
2758 | L49937 | L | 299.8 | 309.2 | 9.4 | 1439 | 150.6917 | 36.1 | 5439.9714 | 203 | 7328.3 | 0 | 0 | 0 | 0 | 0 | 0
2759 | M17618 | M | 299.7 | 309.2 | 9.5 | 1412 | 147.8643 | 45.3 | 6698.2525 | 205 | 9286.5 | 0 | 0 | 0 | 0 | 0 | 0
2760 | L49939 | L | 299.7 | 309.1 | 9.4 | 1483 | 155.2994 | 41.1 | 6382.8052 | 208 | 8548.8 | 0 | 0 | 0 | 0 | 0 | 0
2761 | L49940 | L | 299.8 | 309.2 | 9.4 | 1400 | 146.6077 | 42.6 | 6245.4862 | 210 | 8946 | 0 | 0 | 0 | 0 | 0 | 0
2762 | L49941 | L | 299.8 | 309.3 | 9.5 | 1299 | 136.031 | 65.1 | 8855.6156 | 212 | 13801.2 | 1 | 0 | 0 | 0 | 1 | 0
2763 | L49942 | L | 299.8 | 309.2 | 9.4 | 1479 | 154.8805 | 44.4 | 6876.695 | 214 | 9501.6 | 0 | 0 | 0 | 0 | 0 | 0
2764 | L49943 | L | 299.8 | 309.2 | 9.4 | 1491 | 156.1372 | 47.5 | 7416.5149 | 216 | 10260 | 0 | 0 | 0 | 0 | 0 | 0
2765 | M17624 | M | 299.9 | 309.3 | 9.4 | 1389 | 145.4557 | 52.8 | 7680.0631 | 0 | 0 | 0 | 0 | 0 | 0 | 0 | 0
2766 | M17625 | M | 299.9 | 309.4 | 9.5 | 1399 | 146.5029 | 54.8 | 8028.361 | 3 | 164.4 | 0 | 0 | 0 | 0 | 0 | 0
2767 | M17626 | M | 299.9 | 309.4 | 9.5 | 1889 | 197.8156 | 26 | 5143.2061 | 6 | 156 | 0 | 0 | 0 | 0 | 0 | 0
2768 | L49947 | L | 300 | 309.5 | 9.5 | 1925 | 201.5855 | 21.9 | 4414.7231 | 9 | 197.1 | 0 | 0 | 0 | 0 | 0 | 0
2769 | L49948 | L | 300 | 309.5 | 9.5 | 1675 | 175.4056 | 30.2 | 5297.2488 | 11 | 332.2 | 0 | 0 | 0 | 0 | 0 | 0
2770 | M17629 | M | 300 | 309.6 | 9.6 | 1477 | 154.6711 | 38.1 | 5892.9681 | 13 | 495.3 | 0 | 0 | 0 | 0 | 0 | 0
2771 | L49950 | L | 300 | 309.6 | 9.6 | 1364 | 142.8377 | 45.9 | 6556.2525 | 16 | 734.4 | 0 | 0 | 0 | 0 | 0 | 0
2772 | L49951 | L | 299.9 | 309.5 | 9.6 | 1451 | 151.9484 | 39.4 | 5986.7656 | 18 | 709.2 | 0 | 0 | 0 | 0 | 0 | 0
2773 | L49952 | L | 299.9 | 309.4 | 9.5 | 1467 | 153.6239 | 41.2 | 6329.3039 | 20 | 824 | 0 | 0 | 0 | 0 | 0 | 0
2774 | L49953 | L | 299.9 | 309.4 | 9.5 | 1858 | 194.5693 | 22.5 | 4377.8094 | 22 | 495 | 0 | 0 | 0 | 0 | 0 | 0
2775 | L49954 | L | 300.1 | 309.4 | 9.3 | 1559 | 163.2581 | 39.7 | 6481.3465 | 24 | 952.8 | 0 | 0 | 0 | 0 | 0 | 0
2776 | L49955 | L | 300.1 | 309.4 | 9.3 | 1560 | 163.3628 | 47.7 | 7792.4064 | 26 | 1240.2 | 0 | 0 | 0 | 0 | 0 | 0
2777 | L49956 | L | 300.1 | 309.4 | 9.3 | 1453 | 152.1578 | 47.6 | 7242.7115 | 28 | 1332.8 | 0 | 0 | 0 | 0 | 0 | 0
2778 | L49957 | L | 300.1 | 309.4 | 9.3 | 1464 | 153.3097 | 41.7 | 6393.0154 | 30 | 1251 | 0 | 0 | 0 | 0 | 0 | 0
2779 | L49958 | L | 300 | 309.4 | 9.4 | 1308 | 136.9734 | 50.2 | 6876.0667 | 32 | 1606.4 | 0 | 0 | 0 | 0 | 0 | 0
2780 | L49959 | L | 300.1 | 309.5 | 9.4 | 1353 | 141.6858 | 50.9 | 7211.8087 | 34 | 1730.6 | 0 | 0 | 0 | 0 | 0 | 0
2781 | M17640 | M | 300.2 | 309.6 | 9.4 | 1556 | 162.9439 | 35.8 | 5833.393 | 36 | 1288.8 | 0 | 0 | 0 | 0 | 0 | 0
2782 | L49961 | L | 300.2 | 309.5 | 9.3 | 2183 | 228.6032 | 17.8 | 4069.1374 | 39 | 694.2 | 0 | 0 | 0 | 0 | 0 | 0
2783 | M17642 | M | 300.2 | 309.6 | 9.4 | 1491 | 156.1372 | 41.8 | 6526.5331 | 41 | 1713.8 | 0 | 0 | 0 | 0 | 0 | 0
2784 | M17643 | M | 300.2 | 309.6 | 9.4 | 1528 | 160.0118 | 35.1 | 5616.4137 | 44 | 1544.4 | 0 | 0 | 0 | 0 | 0 | 0
2785 | L49964 | L | 300.2 | 309.6 | 9.4 | 1430 | 149.7492 | 52.7 | 7891.7855 | 47 | 2476.9 | 0 | 0 | 0 | 0 | 0 | 0
2786 | L49965 | L | 300.2 | 309.5 | 9.3 | 1495 | 156.556 | 32.6 | 5103.7267 | 49 | 1597.4 | 0 | 0 | 0 | 0 | 0 | 0
2787 | M17646 | M | 300.2 | 309.5 | 9.3 | 1630 | 170.6932 | 28.3 | 4830.6176 | 51 | 1443.3 | 0 | 0 | 0 | 0 | 0 | 0
2788 | M17647 | M | 300.3 | 309.6 | 9.3 | 1524 | 159.5929 | 38.4 | 6128.3676 | 54 | 2073.6 | 0 | 0 | 0 | 0 | 0 | 0
2789 | L49968 | L | 300.3 | 309.6 | 9.3 | 1326 | 138.8584 | 52.4 | 7276.1799 | 57 | 2986.8 | 0 | 0 | 0 | 0 | 0 | 0
2790 | H32203 | H | 300.3 | 309.5 | 9.2 | 1438 | 150.587 | 44 | 6625.8283 | 59 | 2596 | 0 | 0 | 0 | 0 | 0 | 0
2791 | L49970 | L | 300.4 | 309.6 | 9.2 | 1356 | 142 | 45.9 | 6517.7994 | 64 | 2937.6 | 0 | 0 | 0 | 0 | 0 | 0
2792 | H32205 | H | 300.4 | 309.6 | 9.2 | 1416 | 148.2832 | 43.3 | 6420.6614 | 66 | 2857.8 | 0 | 0 | 0 | 0 | 0 | 0
2793 | L49972 | L | 300.4 | 309.7 | 9.3 | 1584 | 165.8761 | 32.6 | 5407.5606 | 71 | 2314.6 | 0 | 0 | 0 | 0 | 0 | 0
2794 | L49973 | L | 300.3 | 309.6 | 9.3 | 1597 | 167.2374 | 31.8 | 5318.1509 | 73 | 2321.4 | 0 | 0 | 0 | 0 | 0 | 0
2795 | L49974 | L | 300.4 | 309.6 | 9.2 | 1553 | 162.6298 | 43.9 | 7139.4473 | 75 | 3292.5 | 0 | 0 | 0 | 0 | 0 | 0
2796 | M17655 | M | 300.3 | 309.5 | 9.2 | 1405 | 147.1313 | 49.4 | 7268.284 | 77 | 3803.8 | 0 | 0 | 0 | 0 | 0 | 0
2797 | L49976 | L | 300.2 | 309.5 | 9.3 | 1539 | 161.1637 | 35.3 | 5689.0787 | 80 | 2824 | 0 | 0 | 0 | 0 | 0 | 0
2798 | M17657 | M | 300.3 | 309.6 | 9.3 | 1398 | 146.3982 | 53.7 | 7861.5843 | 82 | 4403.4 | 0 | 0 | 0 | 0 | 0 | 0
2799 | L49978 | L | 300.3 | 309.6 | 9.3 | 1568 | 164.2006 | 39.6 | 6502.3428 | 85 | 3366 | 0 | 0 | 0 | 0 | 0 | 0
2800 | L49979 | L | 300.3 | 309.6 | 9.3 | 1404 | 147.0265 | 44.6 | 6557.3835 | 87 | 3880.2 | 0 | 0 | 0 | 0 | 0 | 0
2801 | M17660 | M | 300.2 | 309.5 | 9.3 | 1500 | 157.0796 | 45.7 | 7178.5392 | 89 | 4067.3 | 0 | 0 | 0 | 0 | 0 | 0
2802 | M17661 | M | 300.2 | 309.5 | 9.3 | 1642 | 171.9498 | 28.8 | 4952.1553 | 92 | 2649.6 | 0 | 0 | 0 | 0 | 0 | 0
2803 | M17662 | M | 300.3 | 309.6 | 9.3 | 1509 | 158.0221 | 46.6 | 7363.8303 | 95 | 4427 | 0 | 0 | 0 | 0 | 0 | 0
2804 | L49983 | L | 300.2 | 309.5 | 9.3 | 1343 | 140.6386 | 50.2 | 7060.0593 | 98 | 4919.6 | 0 | 0 | 0 | 0 | 0 | 0
2805 | L49984 | L | 300.1 | 309.5 | 9.4 | 1450 | 151.8436 | 40.1 | 6088.9302 | 100 | 4010 | 0 | 0 | 0 | 0 | 0 | 0
2806 | L49985 | L | 300 | 309.4 | 9.4 | 1460 | 152.8908 | 43.5 | 6650.7516 | 102 | 4437 | 0 | 0 | 0 | 0 | 0 | 0
2807 | L49986 | L | 300 | 309.3 | 9.3 | 1364 | 142.8377 | 41.2 | 5884.9151 | 104 | 4284.8 | 0 | 0 | 0 | 0 | 0 | 0
2808 | M17667 | M | 299.9 | 309.3 | 9.4 | 1452 | 152.0531 | 41.9 | 6371.0242 | 106 | 4441.4 | 0 | 0 | 0 | 0 | 0 | 0
2809 | L49988 | L | 299.9 | 309.3 | 9.4 | 1471 | 154.0428 | 41.8 | 6438.9874 | 109 | 4556.2 | 0 | 0 | 0 | 0 | 0 | 0
2810 | L49989 | L | 299.9 | 309.2 | 9.3 | 1598 | 167.3422 | 34.6 | 5790.039 | 111 | 3840.6 | 0 | 0 | 0 | 0 | 0 | 0
2811 | L49990 | L | 299.8 | 309.1 | 9.3 | 1772 | 185.5634 | 24.8 | 4601.9725 | 113 | 2802.4 | 0 | 0 | 0 | 0 | 0 | 0
2812 | L49991 | L | 299.9 | 309.2 | 9.3 | 1761 | 184.4115 | 25.6 | 4720.9341 | 115 | 2944 | 0 | 0 | 0 | 0 | 0 | 0
2813 | M17672 | M | 300 | 309.3 | 9.3 | 1413 | 147.969 | 40.7 | 6022.3389 | 117 | 4761.9 | 0 | 0 | 0 | 0 | 0 | 0
2814 | L49993 | L | 300 | 309.3 | 9.3 | 1887 | 197.6062 | 22.6 | 4465.8996 | 120 | 2712 | 0 | 0 | 0 | 0 | 0 | 0
2815 | L49994 | L | 300 | 309.3 | 9.3 | 1395 | 146.0841 | 56.5 | 8253.7493 | 122 | 6893 | 0 | 0 | 0 | 0 | 0 | 0
2816 | M17675 | M | 300.1 | 309.4 | 9.3 | 1569 | 164.3053 | 31.6 | 5192.0473 | 124 | 3918.4 | 0 | 0 | 0 | 0 | 0 | 0
2817 | L49996 | L | 300.1 | 309.4 | 9.3 | 1434 | 150.1681 | 47.3 | 7102.9525 | 127 | 6007.1 | 0 | 0 | 0 | 0 | 0 | 0
2818 | L49997 | L | 300.2 | 309.5 | 9.3 | 1417 | 148.3879 | 41.1 | 6098.7424 | 129 | 5301.9 | 0 | 0 | 0 | 0 | 0 | 0
2819 | L49998 | L | 300.2 | 309.5 | 9.3 | 1729 | 181.0605 | 28.4 | 5142.117 | 131 | 3720.4 | 0 | 0 | 0 | 0 | 0 | 0
2820 | L49999 | L | 300.2 | 309.5 | 9.3 | 1356 | 142 | 51.1 | 7256.1994 | 133 | 6796.3 | 0 | 0 | 0 | 0 | 0 | 0
2821 | L50000 | L | 300.2 | 309.5 | 9.3 | 1436 | 150.3776 | 48.8 | 7338.4253 | 135 | 6588 | 0 | 0 | 0 | 0 | 0 | 0
2822 | M17681 | M | 300.3 | 309.6 | 9.3 | 1419 | 148.5973 | 42.5 | 6315.3866 | 137 | 5822.5 | 0 | 0 | 0 | 0 | 0 | 0
2823 | L50002 | L | 300.3 | 309.6 | 9.3 | 1593 | 166.8186 | 38.1 | 6355.7875 | 140 | 5334 | 0 | 0 | 0 | 0 | 0 | 0
2824 | M17683 | M | 300.3 | 309.5 | 9.2 | 1320 | 138.2301 | 62.2 | 8597.9108 | 142 | 8832.4 | 0 | 0 | 0 | 0 | 0 | 0
2825 | M17684 | M | 300.3 | 309.5 | 9.2 | 1448 | 151.6342 | 42.4 | 6429.2903 | 145 | 6148 | 0 | 0 | 0 | 0 | 0 | 0
2826 | L50005 | L | 300.3 | 309.4 | 9.1 | 1470 | 153.938 | 33.5 | 5156.9243 | 148 | 4958 | 0 | 0 | 0 | 0 | 0 | 0
2827 | M17686 | M | 300.3 | 309.4 | 9.1 | 1612 | 168.8082 | 33.1 | 5587.5529 | 150 | 4965 | 0 | 0 | 0 | 0 | 0 | 0
2828 | L50007 | L | 300.4 | 309.4 | 9 | 1412 | 147.8643 | 51.6 | 7629.7976 | 153 | 7894.8 | 0 | 0 | 0 | 0 | 0 | 0
2829 | M17688 | M | 300.4 | 309.4 | 9 | 1875 | 196.3495 | 23.9 | 4692.754 | 155 | 3704.5 | 0 | 0 | 0 | 0 | 0 | 0
2830 | L50009 | L | 300.3 | 309.3 | 9 | 1612 | 168.8082 | 36 | 6077.0968 | 158 | 5688 | 0 | 0 | 0 | 0 | 0 | 0
2831 | M17690 | M | 300.4 | 309.3 | 8.9 | 1411 | 147.7596 | 41.6 | 6146.7983 | 160 | 6656 | 0 | 0 | 0 | 0 | 0 | 0
2832 | M17691 | M | 300.3 | 309.2 | 8.9 | 1490 | 156.0324 | 47.9 | 7473.9536 | 163 | 7807.7 | 0 | 0 | 0 | 0 | 0 | 0
2833 | M17692 | M | 300.4 | 309.3 | 8.9 | 1467 | 153.6239 | 40.3 | 6191.0424 | 166 | 6689.8 | 0 | 0 | 0 | 0 | 0 | 0
2834 | L50013 | L | 300.3 | 309.2 | 8.9 | 1807 | 189.2286 | 26.4 | 4995.635 | 169 | 4461.6 | 0 | 0 | 0 | 0 | 0 | 0
2835 | L50014 | L | 300.3 | 309.1 | 8.8 | 1368 | 143.2566 | 46 | 6589.8048 | 171 | 7866 | 0 | 0 | 0 | 0 | 0 | 0
2836 | L50015 | L | 300.3 | 309.2 | 8.9 | 1572 | 164.6195 | 32 | 5267.8226 | 173 | 5536 | 0 | 0 | 0 | 0 | 0 | 0
2837 | M17696 | M | 300.3 | 309.1 | 8.8 | 1458 | 152.6814 | 44.3 | 6763.7862 | 175 | 7752.5 | 0 | 0 | 0 | 0 | 0 | 0
2838 | L50017 | L | 300.3 | 309.1 | 8.8 | 1699 | 177.9189 | 30.3 | 5390.9416 | 178 | 5393.4 | 0 | 0 | 0 | 0 | 0 | 0
2839 | L50018 | L | 300.3 | 309.3 | 9 | 1478 | 154.7758 | 39.5 | 6113.644 | 180 | 7110 | 0 | 0 | 0 | 0 | 0 | 0
2840 | M17699 | M | 300.4 | 309.4 | 9 | 1362 | 142.6283 | 42.1 | 6004.6517 | 182 | 7662.2 | 0 | 0 | 0 | 0 | 0 | 0
2841 | H32254 | H | 300.4 | 309.4 | 9 | 1487 | 155.7183 | 38.9 | 6057.4409 | 185 | 7196.5 | 0 | 0 | 0 | 0 | 0 | 0
2842 | L50021 | L | 300.3 | 309.4 | 9.1 | 1705 | 178.5472 | 29.4 | 5249.2872 | 190 | 5586 | 0 | 0 | 0 | 0 | 0 | 0
2843 | L50022 | L | 300.3 | 309.3 | 9 | 1345 | 140.8481 | 53.5 | 7535.3718 | 192 | 10272 | 0 | 0 | 0 | 0 | 0 | 0
2844 | L50023 | L | 300.3 | 309.2 | 8.9 | 1532 | 160.4307 | 40.2 | 6449.3127 | 194 | 7798.8 | 0 | 0 | 0 | 0 | 0 | 0
2845 | L50024 | L | 300.3 | 309.2 | 8.9 | 1650 | 172.7876 | 35.2 | 6082.1234 | 196 | 6899.2 | 0 | 0 | 0 | 0 | 0 | 0
2846 | L50025 | L | 300.3 | 309.2 | 8.9 | 1398 | 146.3982 | 54.4 | 7964.063 | 198 | 10771.2 | 0 | 0 | 0 | 0 | 0 | 0
2847 | L50026 | L | 300.3 | 309.2 | 8.9 | 1412 | 147.8643 | 44.8 | 6624.3204 | 200 | 8960 | 0 | 0 | 0 | 0 | 0 | 0
2848 | L50027 | L | 300.4 | 309.3 | 8.9 | 1525 | 159.6976 | 39.6 | 6324.026 | 202 | 7999.2 | 0 | 0 | 0 | 0 | 0 | 0
2849 | M17708 | M | 300.3 | 309.3 | 9 | 1391 | 145.6652 | 57.9 | 8434.0139 | 204 | 11811.6 | 0 | 0 | 0 | 0 | 0 | 0
2850 | L50029 | L | 300.4 | 309.3 | 8.9 | 1766 | 184.9351 | 28.2 | 5215.1695 | 207 | 5837.4 | 0 | 0 | 0 | 0 | 0 | 0
2851 | L50030 | L | 300.4 | 309.3 | 8.9 | 1671 | 174.9867 | 35 | 6124.5349 | 209 | 7315 | 0 | 0 | 0 | 0 | 0 | 0
2852 | L50031 | L | 300.5 | 309.3 | 8.8 | 1373 | 143.7802 | 48.8 | 7016.4749 | 211 | 10296.8 | 0 | 0 | 0 | 0 | 0 | 0
2853 | M17712 | M | 300.5 | 309.4 | 8.9 | 1347 | 141.0575 | 50.1 | 7066.9813 | 213 | 10671.3 | 0 | 0 | 0 | 0 | 0 | 0
2854 | M17713 | M | 300.5 | 309.3 | 8.8 | 1539 | 161.1637 | 39.1 | 6301.5008 | 216 | 8445.6 | 0 | 0 | 0 | 0 | 0 | 0
2855 | L50034 | L | 300.5 | 309.3 | 8.8 | 1470 | 153.938 | 40.8 | 6280.672 | 219 | 8935.2 | 0 | 0 | 0 | 0 | 0 | 0
2856 | L50035 | L | 300.5 | 309.3 | 8.8 | 1528 | 160.0118 | 37 | 5920.4361 | 221 | 8177 | 0 | 0 | 0 | 0 | 0 | 0
2857 | H32270 | H | 300.5 | 309.3 | 8.8 | 1471 | 154.0428 | 45.2 | 6962.7327 | 223 | 10079.6 | 0 | 0 | 0 | 0 | 0 | 0
2858 | M17717 | M | 300.4 | 309.2 | 8.8 | 1528 | 160.0118 | 37.2 | 5952.4384 | 228 | 8481.6 | 0 | 0 | 0 | 0 | 0 | 0
2859 | L50038 | L | 300.5 | 309.3 | 8.8 | 1417 | 148.3879 | 51.5 | 7641.9765 | 231 | 11896.5 | 1 | 0 | 0 | 0 | 1 | 0
2860 | L50039 | L | 300.6 | 309.4 | 8.8 | 1549 | 162.2109 | 43.4 | 7039.9531 | 233 | 10112.2 | 0 | 0 | 0 | 0 | 0 | 0
2861 | H32274 | H | 300.6 | 309.4 | 8.8 | 1463 | 153.205 | 49.2 | 7537.6861 | 235 | 11562 | 0 | 0 | 0 | 0 | 0 | 0
2862 | L50041 | L | 300.7 | 309.5 | 8.8 | 1479 | 154.8805 | 43.6 | 6752.7906 | 240 | 10464 | 0 | 0 | 0 | 0 | 0 | 0
2863 | L50042 | L | 300.6 | 309.5 | 8.9 | 1867 | 195.5118 | 23 | 4496.771 | 242 | 5566 | 0 | 0 | 0 | 0 | 0 | 0
2864 | L50043 | L | 300.6 | 309.4 | 8.8 | 1471 | 154.0428 | 44.1 | 6793.2857 | 244 | 10760.4 | 0 | 0 | 0 | 0 | 0 | 0
2865 | H32278 | H | 300.6 | 309.4 | 8.8 | 1380 | 144.5133 | 47.6 | 6878.8313 | 246 | 11709.6 | 1 | 1 | 0 | 0 | 0 | 0
2866 | H32279 | H | 300.7 | 309.7 | 9 | 1623 | 169.9602 | 32.7 | 5557.6973 | 0 | 0 | 0 | 0 | 0 | 0 | 0 | 0
2867 | L50046 | L | 300.8 | 309.7 | 8.9 | 1997 | 209.1254 | 20.7 | 4328.8948 | 5 | 103.5 | 0 | 0 | 0 | 0 | 0 | 0
2868 | H32281 | H | 300.7 | 309.6 | 8.9 | 1390 | 145.5605 | 48.5 | 7059.6823 | 7 | 339.5 | 0 | 0 | 0 | 0 | 0 | 0
2869 | L50048 | L | 300.8 | 309.7 | 8.9 | 1418 | 148.4926 | 46.6 | 6919.7558 | 12 | 559.2 | 0 | 0 | 0 | 0 | 0 | 0
2870 | L50049 | L | 300.8 | 309.7 | 8.9 | 1519 | 159.0693 | 35.8 | 5694.6812 | 14 | 501.2 | 0 | 0 | 0 | 0 | 0 | 0
2871 | M17730 | M | 300.8 | 309.7 | 8.9 | 1519 | 159.0693 | 39.7 | 6315.0515 | 16 | 635.2 | 0 | 0 | 0 | 0 | 0 | 0
2872 | M17731 | M | 300.7 | 309.6 | 8.9 | 1536 | 160.8495 | 37.2 | 5983.603 | 19 | 706.8 | 0 | 0 | 0 | 0 | 0 | 0
2873 | L50052 | L | 300.8 | 309.6 | 8.8 | 1680 | 175.9292 | 28.7 | 5049.1677 | 22 | 631.4 | 0 | 0 | 0 | 0 | 0 | 0
2874 | H32287 | H | 300.6 | 309.4 | 8.8 | 1555 | 162.8392 | 37.9 | 6171.6064 | 24 | 909.6 | 0 | 0 | 0 | 0 | 0 | 0
2875 | L50054 | L | 300.6 | 309.5 | 8.9 | 1471 | 154.0428 | 49.6 | 7640.5209 | 29 | 1438.4 | 0 | 0 | 0 | 0 | 0 | 0
2876 | M17735 | M | 300.5 | 309.4 | 8.9 | 1877 | 196.559 | 23.8 | 4678.1037 | 31 | 737.8 | 0 | 0 | 0 | 0 | 0 | 0
2877 | M17736 | M | 300.5 | 309.3 | 8.8 | 1578 | 165.2478 | 30.5 | 5040.0571 | 34 | 1037 | 0 | 0 | 0 | 0 | 0 | 0
2878 | M17737 | M | 300.5 | 309.4 | 8.9 | 1655 | 173.3112 | 32.1 | 5563.2894 | 37 | 1187.7 | 0 | 0 | 0 | 0 | 0 | 0
2879 | H32292 | H | 300.5 | 309.4 | 8.9 | 1502 | 157.2891 | 34.3 | 5395.0152 | 40 | 1372 | 0 | 0 | 0 | 0 | 0 | 0
2880 | M17739 | M | 300.6 | 309.4 | 8.8 | 1367 | 143.1519 | 63.2 | 9047.2004 | 45 | 2844 | 1 | 0 | 0 | 1 | 0 | 0
2881 | L50060 | L | 300.7 | 309.5 | 8.8 | 1541 | 161.3731 | 37.2 | 6003.0809 | 48 | 1785.6 | 0 | 0 | 0 | 0 | 0 | 0
2882 | M17741 | M | 300.6 | 309.6 | 9 | 1588 | 166.295 | 37 | 6152.9139 | 50 | 1850 | 0 | 0 | 0 | 0 | 0 | 0
2883 | L50062 | L | 300.6 | 309.6 | 9 | 1684 | 176.3481 | 32.8 | 5784.2166 | 53 | 1738.4 | 0 | 0 | 0 | 0 | 0 | 0
2884 | L50063 | L | 300.6 | 309.5 | 8.9 | 1437 | 150.4823 | 40 | 6019.2915 | 55 | 2200 | 0 | 0 | 0 | 0 | 0 | 0
2885 | L50064 | L | 300.6 | 309.6 | 9 | 1409 | 147.5501 | 42.4 | 6256.1257 | 57 | 2416.8 | 0 | 0 | 0 | 0 | 0 | 0
2886 | M17745 | M | 300.5 | 309.5 | 9 | 1320 | 138.2301 | 49.9 | 6897.6808 | 59 | 2944.1 | 0 | 0 | 0 | 0 | 0 | 0
2887 | H32300 | H | 300.5 | 309.5 | 9 | 1635 | 171.2168 | 34.2 | 5855.6145 | 62 | 2120.4 | 0 | 0 | 0 | 0 | 0 | 0
2888 | M17747 | M | 300.5 | 309.5 | 9 | 1691 | 177.0811 | 27.6 | 4887.4385 | 67 | 1849.2 | 0 | 0 | 0 | 0 | 0 | 0
2889 | M17748 | M | 300.6 | 309.6 | 9 | 1365 | 142.9425 | 50 | 7147.1233 | 70 | 3500 | 0 | 0 | 0 | 0 | 0 | 0
2890 | M17749 | M | 300.7 | 309.7 | 9 | 1523 | 159.4882 | 38.2 | 6092.4487 | 73 | 2788.6 | 0 | 0 | 0 | 0 | 0 | 0
2891 | L50070 | L | 300.6 | 309.7 | 9.1 | 1593 | 166.8186 | 32.4 | 5404.9217 | 76 | 2462.4 | 0 | 0 | 0 | 0 | 0 | 0
2892 | L50071 | L | 300.6 | 309.6 | 9 | 1682 | 176.1386 | 30.7 | 5407.4559 | 78 | 2394.6 | 0 | 0 | 0 | 0 | 0 | 0
2893 | L50072 | L | 300.7 | 309.6 | 8.9 | 1329 | 139.1726 | 54.3 | 7557.0697 | 80 | 4344 | 0 | 0 | 0 | 0 | 0 | 0
2894 | M17753 | M | 300.7 | 309.6 | 8.9 | 1568 | 164.2006 | 35.2 | 5779.8603 | 82 | 2886.4 | 0 | 0 | 0 | 0 | 0 | 0
2895 | L50074 | L | 300.7 | 309.6 | 8.9 | 1733 | 181.4793 | 24.8 | 4500.6875 | 85 | 2108 | 0 | 0 | 0 | 0 | 0 | 0
2896 | M17755 | M | 300.7 | 309.6 | 8.9 | 1473 | 154.2522 | 48.1 | 7419.5308 | 87 | 4184.7 | 0 | 0 | 0 | 0 | 0 | 0
2897 | M17756 | M | 300.7 | 309.5 | 8.8 | 1633 | 171.0074 | 31.3 | 5352.5304 | 90 | 2817 | 0 | 0 | 0 | 0 | 0 | 0
2898 | M17757 | M | 300.6 | 309.5 | 8.9 | 1530 | 160.2212 | 40.2 | 6440.8933 | 93 | 3738.6 | 0 | 0 | 0 | 0 | 0 | 0
2899 | M17758 | M | 300.6 | 309.5 | 8.9 | 1550 | 162.3156 | 40.2 | 6525.0879 | 96 | 3859.2 | 0 | 0 | 0 | 0 | 0 | 0
2900 | L50079 | L | 300.6 | 309.4 | 8.8 | 1410 | 147.6549 | 40.6 | 5994.7871 | 99 | 4019.4 | 0 | 0 | 0 | 0 | 0 | 0
2901 | L50080 | L | 300.5 | 309.3 | 8.8 | 1574 | 164.8289 | 33.5 | 5521.768 | 101 | 3383.5 | 0 | 0 | 0 | 0 | 0 | 0
2902 | L50081 | L | 300.6 | 309.4 | 8.8 | 1425 | 149.2257 | 40.3 | 6013.7937 | 103 | 4150.9 | 0 | 0 | 0 | 0 | 0 | 0
2903 | M17762 | M | 300.6 | 309.4 | 8.8 | 1541 | 161.3731 | 35.2 | 5680.3346 | 105 | 3696 | 0 | 0 | 0 | 0 | 0 | 0
2904 | M17763 | M | 300.7 | 309.5 | 8.8 | 1733 | 181.4793 | 26.7 | 4845.4983 | 108 | 2883.6 | 0 | 0 | 0 | 0 | 0 | 0
2905 | L50084 | L | 300.6 | 309.4 | 8.8 | 2496 | 261.3805 | 13.5 | 3528.6369 | 111 | 1498.5 | 0 | 0 | 0 | 0 | 0 | 0
2906 | L50085 | L | 300.6 | 309.4 | 8.8 | 1552 | 162.5251 | 36.4 | 5915.9122 | 113 | 4113.2 | 0 | 0 | 0 | 0 | 0 | 0
2907 | L50086 | L | 300.6 | 309.3 | 8.7 | 1409 | 147.5501 | 38.7 | 5710.1902 | 115 | 4450.5 | 0 | 0 | 0 | 0 | 0 | 0
2908 | M17767 | M | 300.6 | 309.4 | 8.8 | 1581 | 165.5619 | 35.7 | 5910.561 | 117 | 4176.9 | 0 | 0 | 0 | 0 | 0 | 0
2909 | L50088 | L | 300.7 | 309.5 | 8.8 | 1251 | 131.0044 | 59.9 | 7847.1644 | 120 | 7188 | 0 | 0 | 0 | 0 | 0 | 0
2910 | L50089 | L | 300.7 | 309.6 | 8.9 | 1500 | 157.0796 | 44.1 | 6927.2118 | 122 | 5380.2 | 0 | 0 | 0 | 0 | 0 | 0
2911 | L50090 | L | 300.6 | 309.5 | 8.9 | 1576 | 165.0383 | 38.8 | 6403.4874 | 124 | 4811.2 | 0 | 0 | 0 | 0 | 0 | 0
2912 | M17771 | M | 300.7 | 309.5 | 8.8 | 1352 | 141.5811 | 44 | 6229.5688 | 126 | 5544 | 0 | 0 | 0 | 0 | 0 | 0
2913 | L50092 | L | 300.7 | 309.6 | 8.9 | 1661 | 173.9395 | 30.3 | 5270.3673 | 129 | 3908.7 | 0 | 0 | 0 | 0 | 0 | 0
2914 | L50093 | L | 300.7 | 309.6 | 8.9 | 1541 | 161.3731 | 34.6 | 5583.5107 | 131 | 4532.6 | 0 | 0 | 0 | 0 | 0 | 0
2915 | H32328 | H | 300.6 | 309.6 | 9 | 1888 | 197.7109 | 20.5 | 4053.0734 | 133 | 2726.5 | 0 | 0 | 0 | 0 | 0 | 0
2916 | L50095 | L | 300.5 | 309.5 | 9 | 1255 | 131.4233 | 62.1 | 8161.3865 | 138 | 8569.8 | 0 | 0 | 0 | 0 | 0 | 0
2917 | L50096 | L | 300.6 | 309.6 | 9 | 1411 | 147.7596 | 41.6 | 6146.7983 | 140 | 5824 | 0 | 0 | 0 | 0 | 0 | 0
2918 | L50097 | L | 300.6 | 309.5 | 8.9 | 1516 | 158.7551 | 39 | 6191.4508 | 142 | 5538 | 0 | 0 | 0 | 0 | 0 | 0
2919 | M17778 | M | 300.6 | 309.5 | 8.9 | 1492 | 156.2419 | 34 | 5312.2237 | 144 | 4896 | 0 | 0 | 0 | 0 | 0 | 0
2920 | L50099 | L | 300.6 | 309.6 | 9 | 1726 | 180.7463 | 30 | 5422.3889 | 147 | 4410 | 0 | 0 | 0 | 0 | 0 | 0
2921 | L50100 | L | 300.7 | 309.7 | 9 | 1598 | 167.3422 | 33.7 | 5639.4311 | 149 | 5021.3 | 0 | 0 | 0 | 0 | 0 | 0
2922 | L50101 | L | 300.8 | 309.8 | 9 | 1657 | 173.5206 | 31.1 | 5396.4917 | 151 | 4696.1 | 0 | 0 | 0 | 0 | 0 | 0
2923 | L50102 | L | 300.8 | 309.7 | 8.9 | 1481 | 155.09 | 38.1 | 5908.9274 | 153 | 5829.3 | 0 | 0 | 0 | 0 | 0 | 0
2924 | M17783 | M | 300.7 | 309.7 | 9 | 1397 | 146.2935 | 51.3 | 7504.8564 | 155 | 7951.5 | 0 | 0 | 0 | 0 | 0 | 0
2925 | L50104 | L | 300.8 | 309.7 | 8.9 | 1461 | 152.9956 | 44.3 | 6777.7034 | 158 | 6999.4 | 0 | 0 | 0 | 0 | 0 | 0
2926 | M17785 | M | 300.7 | 309.6 | 8.9 | 1388 | 145.351 | 51.1 | 7427.4371 | 160 | 8176 | 0 | 0 | 0 | 0 | 0 | 0
2927 | L50106 | L | 300.7 | 309.7 | 9 | 1507 | 157.8127 | 52.4 | 8269.384 | 163 | 8541.2 | 0 | 0 | 0 | 0 | 0 | 0
2928 | M17787 | M | 300.7 | 309.6 | 8.9 | 1421 | 148.8068 | 49.8 | 7410.5772 | 165 | 8217 | 0 | 0 | 0 | 0 | 0 | 0
2929 | M17788 | M | 300.8 | 309.7 | 8.9 | 1258 | 131.7375 | 54.9 | 7232.3861 | 168 | 9223.2 | 0 | 0 | 0 | 0 | 0 | 0
2930 | M17789 | M | 300.8 | 309.7 | 8.9 | 1482 | 155.1947 | 39 | 6052.5924 | 171 | 6669 | 0 | 0 | 0 | 0 | 0 | 0
2931 | H32344 | H | 300.7 | 309.6 | 8.9 | 1403 | 146.9218 | 51.3 | 7537.0892 | 174 | 8926.2 | 0 | 0 | 0 | 0 | 0 | 0
2932 | L50111 | L | 300.8 | 309.7 | 8.9 | 1373 | 143.7802 | 45.4 | 6527.6222 | 179 | 8126.6 | 0 | 0 | 0 | 0 | 0 | 0
2933 | L50112 | L | 300.9 | 309.7 | 8.8 | 1460 | 152.8908 | 42.1 | 6436.7045 | 181 | 7620.1 | 0 | 0 | 0 | 0 | 0 | 0
2934 | M17793 | M | 300.8 | 309.7 | 8.9 | 1751 | 183.3643 | 27.9 | 5115.8637 | 183 | 5105.7 | 0 | 0 | 0 | 0 | 0 | 0
2935 | M17794 | M | 300.8 | 309.6 | 8.8 | 1546 | 161.8967 | 42.3 | 6848.2322 | 186 | 7867.8 | 0 | 0 | 0 | 0 | 0 | 0
2936 | M17795 | M | 300.8 | 309.7 | 8.9 | 1680 | 175.9292 | 28.2 | 4961.2031 | 189 | 5329.8 | 0 | 0 | 0 | 0 | 0 | 0
2937 | M17796 | M | 300.9 | 309.7 | 8.8 | 1394 | 145.9793 | 48.8 | 7123.7917 | 192 | 9369.6 | 0 | 0 | 0 | 0 | 0 | 0
2938 | L50117 | L | 300.7 | 309.6 | 8.9 | 1810 | 189.5428 | 26 | 4928.1117 | 195 | 5070 | 0 | 0 | 0 | 0 | 0 | 0
2939 | L50118 | L | 300.7 | 309.5 | 8.8 | 1479 | 154.8805 | 34.5 | 5343.3779 | 197 | 6796.5 | 0 | 0 | 0 | 0 | 0 | 0
2940 | L50119 | L | 300.9 | 309.7 | 8.8 | 1431 | 149.854 | 41.4 | 6203.9543 | 199 | 8238.6 | 0 | 0 | 0 | 0 | 0 | 0
2941 | L50120 | L | 300.9 | 309.7 | 8.8 | 2355 | 246.615 | 14.4 | 3551.2563 | 201 | 2894.4 | 0 | 0 | 0 | 0 | 0 | 0
2942 | M17801 | M | 300.7 | 309.6 | 8.9 | 1996 | 209.0206 | 19.8 | 4138.6085 | 203 | 4019.4 | 1 | 1 | 0 | 0 | 0 | 0
2943 | L50122 | L | 300.7 | 309.5 | 8.8 | 1461 | 152.9956 | 49.9 | 7634.4786 | 0 | 0 | 0 | 0 | 0 | 0 | 0 | 0
2944 | H32357 | H | 300.7 | 309.5 | 8.8 | 2007 | 210.1725 | 19.7 | 4140.3992 | 2 | 39.4 | 0 | 0 | 0 | 0 | 0 | 0
2945 | L50124 | L | 300.7 | 309.6 | 8.9 | 1505 | 157.6032 | 34.9 | 5500.3528 | 7 | 244.3 | 0 | 0 | 0 | 0 | 0 | 0
2946 | H32359 | H | 300.7 | 309.6 | 8.9 | 1925 | 201.5855 | 20.5 | 4132.5033 | 9 | 184.5 | 0 | 0 | 0 | 0 | 0 | 0
2947 | M17806 | M | 300.7 | 309.5 | 8.8 | 1622 | 169.8554 | 30.5 | 5180.591 | 14 | 427 | 0 | 0 | 0 | 0 | 0 | 0
2948 | L50127 | L | 300.7 | 309.5 | 8.8 | 1592 | 166.7139 | 29 | 4834.7017 | 17 | 493 | 0 | 0 | 0 | 0 | 0 | 0
2949 | L50128 | L | 300.7 | 309.5 | 8.8 | 1850 | 193.7315 | 24.5 | 4746.4229 | 19 | 465.5 | 0 | 0 | 0 | 0 | 0 | 0
2950 | M17809 | M | 300.7 | 309.5 | 8.8 | 1470 | 153.938 | 48.7 | 7496.7825 | 21 | 1022.7 | 0 | 0 | 0 | 0 | 0 | 0
2951 | M17810 | M | 300.7 | 309.5 | 8.8 | 1445 | 151.32 | 46.4 | 7021.2501 | 24 | 1113.6 | 0 | 0 | 0 | 0 | 0 | 0
2952 | L50131 | L | 300.7 | 309.5 | 8.8 | 1685 | 176.4528 | 31.1 | 5487.6817 | 27 | 839.7 | 0 | 0 | 0 | 0 | 0 | 0
2953 | H32366 | H | 300.7 | 309.5 | 8.8 | 1667 | 174.5678 | 30.5 | 5324.3189 | 29 | 884.5 | 0 | 0 | 0 | 0 | 0 | 0
2954 | L50133 | L | 300.7 | 309.5 | 8.8 | 1578 | 165.2478 | 35.4 | 5849.7712 | 34 | 1203.6 | 0 | 0 | 0 | 0 | 0 | 0
2955 | H32368 | H | 300.6 | 309.4 | 8.8 | 1691 | 177.0811 | 28 | 4958.271 | 36 | 1008 | 0 | 0 | 0 | 0 | 0 | 0
2956 | M17815 | M | 300.7 | 309.5 | 8.8 | 1439 | 150.6917 | 43.8 | 6600.2977 | 41 | 1795.8 | 0 | 0 | 0 | 0 | 0 | 0
2957 | M17816 | M | 300.8 | 309.6 | 8.8 | 1404 | 147.0265 | 38.7 | 5689.927 | 44 | 1702.8 | 0 | 0 | 0 | 0 | 0 | 0
2958 | L50137 | L | 300.8 | 309.6 | 8.8 | 1498 | 156.8702 | 45.8 | 7184.6548 | 47 | 2152.6 | 0 | 0 | 0 | 0 | 0 | 0
2959 | M17818 | M | 300.8 | 309.5 | 8.7 | 1481 | 155.09 | 44.5 | 6901.5031 | 49 | 2180.5 | 0 | 0 | 0 | 0 | 0 | 0
2960 | M17819 | M | 300.7 | 309.4 | 8.7 | 1589 | 166.3997 | 35 | 5823.9892 | 52 | 1820 | 0 | 0 | 0 | 0 | 0 | 0
2961 | L50140 | L | 300.7 | 309.5 | 8.8 | 1467 | 153.6239 | 44.3 | 6805.5379 | 55 | 2436.5 | 0 | 0 | 0 | 0 | 0 | 0
2962 | L50141 | L | 300.6 | 309.4 | 8.8 | 1654 | 173.2065 | 32.8 | 5681.1724 | 57 | 1869.6 | 0 | 0 | 0 | 0 | 0 | 0
2963 | L50142 | L | 300.7 | 309.5 | 8.8 | 1508 | 157.9174 | 39.9 | 6300.9039 | 59 | 2354.1 | 0 | 0 | 0 | 0 | 0 | 0
2964 | M17823 | M | 300.7 | 309.6 | 8.9 | 1439 | 150.6917 | 43 | 6479.7443 | 61 | 2623 | 0 | 0 | 0 | 0 | 0 | 0
2965 | L50144 | L | 300.7 | 309.5 | 8.8 | 1692 | 177.1858 | 30.3 | 5368.7305 | 64 | 1939.2 | 0 | 0 | 0 | 0 | 0 | 0
2966 | M17825 | M | 300.7 | 309.5 | 8.8 | 1838 | 192.4749 | 24.9 | 4792.6253 | 66 | 1643.4 | 0 | 0 | 0 | 0 | 0 | 0
2967 | L50146 | L | 300.6 | 309.3 | 8.7 | 1601 | 167.6563 | 40.2 | 6739.7844 | 69 | 2773.8 | 0 | 0 | 0 | 0 | 0 | 0
2968 | L50147 | L | 300.6 | 309.4 | 8.8 | 1369 | 143.3613 | 51.6 | 7397.4454 | 71 | 3663.6 | 0 | 0 | 0 | 0 | 0 | 0
2969 | M17828 | M | 300.6 | 309.4 | 8.8 | 1312 | 137.3923 | 45.2 | 6210.1328 | 73 | 3299.6 | 0 | 0 | 0 | 0 | 0 | 0
2970 | L50149 | L | 300.6 | 309.4 | 8.8 | 1468 | 153.7286 | 44.1 | 6779.4313 | 76 | 3351.6 | 0 | 0 | 0 | 0 | 0 | 0
2971 | M17830 | M | 300.6 | 309.4 | 8.8 | 1452 | 152.0531 | 39.4 | 5990.8915 | 78 | 3073.2 | 0 | 0 | 0 | 0 | 0 | 0
2972 | M17831 | M | 300.7 | 309.5 | 8.8 | 1393 | 145.8746 | 43.9 | 6403.8958 | 81 | 3555.9 | 0 | 0 | 0 | 0 | 0 | 0
2973 | M17832 | M | 300.6 | 309.4 | 8.8 | 1432 | 149.9587 | 44.2 | 6628.1741 | 84 | 3712.8 | 0 | 0 | 0 | 0 | 0 | 0
2974 | M17833 | M | 300.6 | 309.3 | 8.7 | 1510 | 158.1268 | 46 | 7273.8342 | 87 | 4002 | 0 | 0 | 0 | 0 | 0 | 0
2975 | M17834 | M | 300.6 | 309.4 | 8.8 | 1521 | 159.2787 | 37.2 | 5925.1694 | 90 | 3348 | 0 | 0 | 0 | 0 | 0 | 0
2976 | H32389 | H | 300.5 | 309.4 | 8.9 | 1360 | 142.4189 | 46.2 | 6579.7517 | 93 | 4296.6 | 0 | 0 | 0 | 0 | 0 | 0
2977 | M17836 | M | 300.5 | 309.3 | 8.8 | 1881 | 196.9779 | 25.5 | 5022.9354 | 98 | 2499 | 0 | 0 | 0 | 0 | 0 | 0
2978 | L50157 | L | 300.4 | 309.3 | 8.9 | 1413 | 147.969 | 50.3 | 7442.8414 | 101 | 5080.3 | 0 | 0 | 0 | 0 | 0 | 0
2979 | H32392 | H | 300.5 | 309.4 | 8.9 | 1642 | 171.9498 | 36.2 | 6224.5841 | 103 | 3728.6 | 0 | 0 | 0 | 0 | 0 | 0
2980 | L50159 | L | 300.5 | 309.5 | 9 | 1542 | 161.4779 | 38.5 | 6216.8977 | 108 | 4158 | 0 | 0 | 0 | 0 | 0 | 0
2981 | L50160 | L | 300.4 | 309.5 | 9.1 | 1447 | 151.5295 | 39.3 | 5955.1088 | 110 | 4323 | 0 | 0 | 0 | 0 | 0 | 0
2982 | H32395 | H | 300.4 | 309.4 | 9 | 1530 | 160.2212 | 40.4 | 6472.9375 | 112 | 4524.8 | 0 | 0 | 0 | 0 | 0 | 0
2983 | L50162 | L | 300.5 | 309.5 | 9 | 1795 | 187.972 | 27.7 | 5206.8233 | 117 | 3240.9 | 0 | 0 | 0 | 0 | 0 | 0
2984 | L50163 | L | 300.6 | 309.6 | 9 | 1290 | 135.0885 | 57.4 | 7754.079 | 119 | 6830.6 | 0 | 0 | 0 | 0 | 0 | 0
2985 | L50164 | L | 300.6 | 309.7 | 9.1 | 1639 | 171.6357 | 30.4 | 5217.7246 | 121 | 3678.4 | 0 | 0 | 0 | 0 | 0 | 0
2986 | L50165 | L | 300.7 | 309.8 | 9.1 | 1596 | 167.1327 | 31.5 | 5264.681 | 123 | 3874.5 | 0 | 0 | 0 | 0 | 0 | 0
2987 | L50166 | L | 300.6 | 309.8 | 9.2 | 1455 | 152.3672 | 48 | 7313.6277 | 125 | 6000 | 0 | 0 | 0 | 0 | 0 | 0
2988 | M17847 | M | 300.6 | 309.8 | 9.2 | 1659 | 173.7301 | 28.9 | 5020.7991 | 127 | 3670.3 | 0 | 0 | 0 | 0 | 0 | 0
2989 | M17848 | M | 300.6 | 309.8 | 9.2 | 1532 | 160.4307 | 42.5 | 6818.3033 | 130 | 5525 | 0 | 0 | 0 | 0 | 0 | 0
2990 | L50169 | L | 300.6 | 309.8 | 9.2 | 1502 | 157.2891 | 42.4 | 6669.0567 | 133 | 5639.2 | 0 | 0 | 0 | 0 | 0 | 0
2991 | L50170 | L | 300.6 | 309.8 | 9.2 | 1688 | 176.7669 | 28.6 | 5055.5347 | 135 | 3861 | 0 | 0 | 0 | 0 | 0 | 0
2992 | M17851 | M | 300.5 | 309.7 | 9.2 | 1341 | 140.4292 | 50.9 | 7147.8459 | 137 | 6973.3 | 0 | 0 | 0 | 0 | 0 | 0
2993 | M17852 | M | 300.5 | 309.7 | 9.2 | 1685 | 176.4528 | 29.4 | 5187.7119 | 140 | 4116 | 0 | 0 | 0 | 0 | 0 | 0
2994 | M17853 | M | 300.5 | 309.8 | 9.3 | 1370 | 143.4661 | 55.9 | 8019.753 | 143 | 7993.7 | 0 | 0 | 0 | 0 | 0 | 0
2995 | L50174 | L | 300.5 | 309.8 | 9.3 | 1461 | 152.9956 | 52.5 | 8032.267 | 146 | 7665 | 0 | 0 | 0 | 0 | 0 | 0
2996 | L50175 | L | 300.5 | 309.8 | 9.3 | 1550 | 162.3156 | 37.4 | 6070.6042 | 148 | 5535.2 | 0 | 0 | 0 | 0 | 0 | 0
2997 | M17856 | M | 300.5 | 309.8 | 9.3 | 1508 | 157.9174 | 37.8 | 5969.2774 | 150 | 5670 | 0 | 0 | 0 | 0 | 0 | 0
2998 | L50177 | L | 300.5 | 309.8 | 9.3 | 1345 | 140.8481 | 62.7 | 8831.174 | 153 | 9593.1 | 0 | 0 | 0 | 0 | 0 | 0
2999 | L50178 | L | 300.5 | 309.7 | 9.2 | 1616 | 169.2271 | 34.5 | 5838.3358 | 155 | 5347.5 | 0 | 0 | 0 | 0 | 0 | 0
3000 | L50179 | L | 300.5 | 309.7 | 9.2 | 1395 | 146.0841 | 61 | 8911.1276 | 157 | 9577 | 0 | 0 | 0 | 0 | 0 | 0
3001 | H32414 | H | 300.5 | 309.8 | 9.3 | 1324 | 138.649 | 72.8 | 10093.644 | 159 | 11575.2 | 1 | 0 | 0 | 1 | 0 | 0
3002 | L50181 | L | 300.5 | 309.8 | 9.3 | 1445 | 151.32 | 43.9 | 6642.95 | 164 | 7199.6 | 0 | 0 | 0 | 0 | 0 | 0
3003 | M17862 | M | 300.5 | 309.8 | 9.3 | 1555 | 162.8392 | 38.9 | 6334.4456 | 166 | 6457.4 | 0 | 0 | 0 | 0 | 0 | 0
3004 | M17863 | M | 300.6 | 309.9 | 9.3 | 1449 | 151.7389 | 42.4 | 6433.7304 | 169 | 7165.6 | 0 | 0 | 0 | 0 | 0 | 0
3005 | M17864 | M | 300.5 | 309.9 | 9.4 | 1466 | 153.5192 | 53.2 | 8167.2194 | 172 | 9150.4 | 0 | 0 | 0 | 0 | 0 | 0
3006 | L50185 | L | 300.5 | 309.9 | 9.4 | 1503 | 157.3938 | 37.4 | 5886.5278 | 175 | 6545 | 0 | 0 | 0 | 0 | 0 | 0
3007 | L50186 | L | 300.4 | 309.7 | 9.3 | 1488 | 155.823 | 35.7 | 5562.8809 | 177 | 6318.9 | 0 | 0 | 0 | 0 | 0 | 0
3008 | L50187 | L | 300.4 | 309.7 | 9.3 | 1314 | 137.6018 | 50.2 | 6907.6083 | 179 | 8985.8 | 0 | 0 | 0 | 0 | 0 | 0
3009 | M17868 | M | 300.4 | 309.7 | 9.3 | 1547 | 162.0015 | 38 | 6156.0555 | 181 | 6878 | 0 | 0 | 0 | 0 | 0 | 0
3010 | M17869 | M | 300.4 | 309.7 | 9.3 | 1466 | 153.5192 | 39.8 | 6110.0626 | 184 | 7323.2 | 0 | 0 | 0 | 0 | 0 | 0
3011 | L50190 | L | 300.3 | 309.6 | 9.3 | 1537 | 160.9543 | 37.1 | 5971.4032 | 187 | 6937.7 | 0 | 0 | 0 | 0 | 0 | 0
3012 | M17871 | M | 300.2 | 309.5 | 9.3 | 1434 | 150.1681 | 51.5 | 7733.6586 | 189 | 9733.5 | 0 | 0 | 0 | 0 | 0 | 0
3013 | L50192 | L | 300.4 | 309.6 | 9.2 | 1432 | 149.9587 | 44.7 | 6703.1534 | 192 | 8582.4 | 0 | 0 | 0 | 0 | 0 | 0
3014 | L50193 | L | 300.5 | 309.6 | 9.1 | 1390 | 145.5605 | 48.4 | 7045.1262 | 194 | 9389.6 | 0 | 0 | 0 | 0 | 0 | 0
3015 | L50194 | L | 300.5 | 309.7 | 9.2 | 1580 | 165.4572 | 42.8 | 7081.5687 | 196 | 8388.8 | 0 | 0 | 0 | 0 | 0 | 0
3016 | L50195 | L | 300.5 | 309.7 | 9.2 | 1589 | 166.3997 | 30.5 | 5075.1906 | 198 | 6039 | 0 | 0 | 0 | 0 | 0 | 0
3017 | L50196 | L | 300.5 | 309.8 | 9.3 | 1441 | 150.9012 | 48.8 | 7363.977 | 200 | 9760 | 0 | 0 | 0 | 0 | 0 | 0
3018 | L50197 | L | 300.5 | 309.8 | 9.3 | 1305 | 136.6593 | 51.7 | 7065.2848 | 202 | 10443.4 | 0 | 0 | 0 | 0 | 0 | 0
3019 | M17878 | M | 300.5 | 309.8 | 9.3 | 1566 | 163.9911 | 35.9 | 5887.2818 | 204 | 7323.6 | 0 | 0 | 0 | 0 | 0 | 0
3020 | L50199 | L | 300.5 | 309.8 | 9.3 | 1379 | 144.4085 | 54.2 | 7826.943 | 207 | 11219.4 | 1 | 0 | 0 | 0 | 1 | 0
3021 | L50200 | L | 300.4 | 309.6 | 9.2 | 1543 | 161.5826 | 38.1 | 6156.2964 | 209 | 7962.9 | 0 | 0 | 0 | 0 | 0 | 0
3022 | L50201 | L | 300.5 | 309.8 | 9.3 | 1421 | 148.8068 | 49.6 | 7380.8159 | 211 | 10465.6 | 0 | 0 | 0 | 0 | 0 | 0
3023 | L50202 | L | 300.5 | 309.6 | 9.1 | 1760 | 184.3068 | 30.6 | 5639.7871 | 213 | 6517.8 | 0 | 0 | 0 | 0 | 0 | 0
3024 | L50203 | L | 300.4 | 309.5 | 9.1 | 1711 | 179.1755 | 29.2 | 5231.9246 | 215 | 6278 | 0 | 0 | 0 | 0 | 0 | 0
3025 | L50204 | L | 300.5 | 309.6 | 9.1 | 1465 | 153.4144 | 41.6 | 6382.0408 | 217 | 9027.2 | 0 | 0 | 0 | 0 | 0 | 0
3026 | L50205 | L | 300.5 | 309.6 | 9.1 | 1366 | 143.0472 | 50.2 | 7180.9687 | 219 | 10993.8 | 0 | 0 | 0 | 0 | 0 | 0
3027 | M17886 | M | 300.4 | 309.5 | 9.1 | 1888 | 197.7109 | 21.9 | 4329.8687 | 221 | 4839.9 | 0 | 0 | 0 | 0 | 0 | 0
3028 | L50207 | L | 300.5 | 309.5 | 9 | 1777 | 186.087 | 23.6 | 4391.6533 | 0 | 0 | 0 | 0 | 0 | 0 | 0 | 0
3029 | L50208 | L | 300.5 | 309.5 | 9 | 1379 | 144.4085 | 55.6 | 8029.115 | 2 | 111.2 | 0 | 0 | 0 | 0 | 0 | 0
3030 | L50209 | L | 300.4 | 309.5 | 9.1 | 1525 | 159.6976 | 51.3 | 8192.4882 | 4 | 205.2 | 0 | 0 | 0 | 0 | 0 | 0
3031 | M17890 | M | 300.4 | 309.6 | 9.2 | 1563 | 163.677 | 34 | 5565.0172 | 6 | 204 | 0 | 0 | 0 | 0 | 0 | 0
3032 | M17891 | M | 300.5 | 309.7 | 9.2 | 1389 | 145.4557 | 43.3 | 6298.2335 | 9 | 389.7 | 0 | 0 | 0 | 0 | 0 | 0
3033 | M17892 | M | 300.6 | 309.8 | 9.2 | 1447 | 151.5295 | 42.9 | 6500.6149 | 12 | 514.8 | 0 | 0 | 0 | 0 | 0 | 0
3034 | M17893 | M | 300.6 | 309.7 | 9.1 | 1934 | 202.528 | 22.8 | 4617.6385 | 15 | 342 | 0 | 0 | 0 | 0 | 0 | 0
3035 | H32448 | H | 300.6 | 309.7 | 9.1 | 1470 | 153.938 | 43.8 | 6742.4862 | 18 | 788.4 | 0 | 0 | 0 | 0 | 0 | 0
3036 | M17895 | M | 300.6 | 309.7 | 9.1 | 1428 | 149.5398 | 42.6 | 6370.3959 | 23 | 979.8 | 0 | 0 | 0 | 0 | 0 | 0
3037 | L50216 | L | 300.4 | 309.6 | 9.2 | 1319 | 138.1254 | 48.1 | 6643.8297 | 26 | 1250.6 | 0 | 0 | 0 | 0 | 0 | 0
3038 | L50217 | L | 300.5 | 309.7 | 9.2 | 1887 | 197.6062 | 24.3 | 4801.8301 | 28 | 680.4 | 0 | 0 | 0 | 0 | 0 | 0
3039 | L50218 | L | 300.4 | 309.5 | 9.1 | 1349 | 141.2669 | 50.4 | 7119.8543 | 30 | 1512 | 0 | 0 | 0 | 0 | 0 | 0
3040 | M17899 | M | 300.3 | 309.5 | 9.2 | 1665 | 174.3584 | 31.4 | 5474.8535 | 32 | 1004.8 | 0 | 0 | 0 | 0 | 0 | 0
3041 | L50220 | L | 300.3 | 309.5 | 9.2 | 1474 | 154.3569 | 38.7 | 5973.6128 | 35 | 1354.5 | 0 | 0 | 0 | 0 | 0 | 0
3042 | L50221 | L | 300.4 | 309.5 | 9.1 | 1543 | 161.5826 | 38.9 | 6285.5624 | 37 | 1439.3 | 0 | 0 | 0 | 0 | 0 | 0
3043 | M17902 | M | 300.2 | 309.4 | 9.2 | 1459 | 152.7861 | 43.9 | 6707.3108 | 39 | 1712.1 | 0 | 0 | 0 | 0 | 0 | 0
3044 | L50223 | L | 300.3 | 309.5 | 9.2 | 1551 | 162.4203 | 37.9 | 6155.7309 | 42 | 1591.8 | 0 | 0 | 0 | 0 | 0 | 0
3045 | L50224 | L | 300.2 | 309.4 | 9.2 | 1981 | 207.4498 | 21.4 | 4439.4265 | 44 | 941.6 | 0 | 0 | 0 | 0 | 0 | 0
3046 | L50225 | L | 300.2 | 309.4 | 9.2 | 1526 | 159.8023 | 35.3 | 5641.0228 | 46 | 1623.8 | 0 | 0 | 0 | 0 | 0 | 0
3047 | M17906 | M | 300.2 | 309.4 | 9.2 | 1501 | 157.1844 | 40 | 6287.3741 | 48 | 1920 | 0 | 0 | 0 | 0 | 0 | 0
3048 | L50227 | L | 300.2 | 309.4 | 9.2 | 1558 | 163.1534 | 38.3 | 6248.7744 | 51 | 1953.3 | 0 | 0 | 0 | 0 | 0 | 0
3049 | L50228 | L | 300.2 | 309.3 | 9.1 | 1532 | 160.4307 | 43.2 | 6930.6047 | 53 | 2289.6 | 0 | 0 | 0 | 0 | 0 | 0
3050 | L50229 | L | 300.1 | 309.2 | 9.1 | 1326 | 138.8584 | 55.9 | 7762.1843 | 55 | 3074.5 | 0 | 0 | 0 | 0 | 0 | 0
3051 | L50230 | L | 300.2 | 309.2 | 9 | 1431 | 149.854 | 51.3 | 7687.5086 | 57 | 2924.1 | 0 | 0 | 0 | 0 | 0 | 0
3052 | L50231 | L | 300.2 | 309.3 | 9.1 | 1366 | 143.0472 | 49.3 | 7052.2262 | 59 | 2908.7 | 0 | 0 | 0 | 0 | 0 | 0
3053 | L50232 | L | 300.1 | 309.2 | 9.1 | 1421 | 148.8068 | 42.5 | 6324.2878 | 61 | 2592.5 | 0 | 0 | 0 | 0 | 0 | 0
3054 | H32467 | H | 300.2 | 309.3 | 9.1 | 1506 | 157.708 | 35.6 | 5614.4031 | 63 | 2242.8 | 0 | 0 | 0 | 0 | 0 | 0
3055 | H32468 | H | 300.2 | 309.3 | 9.1 | 1342 | 140.5339 | 48.7 | 6844.0015 | 68 | 3311.6 | 0 | 0 | 0 | 0 | 0 | 0
3056 | L50235 | L | 300.1 | 309.2 | 9.1 | 1427 | 149.4351 | 37.6 | 5618.7594 | 73 | 2744.8 | 0 | 0 | 0 | 0 | 0 | 0
3057 | L50236 | L | 300.2 | 309.2 | 9 | 1667 | 174.5678 | 29.9 | 5219.5782 | 75 | 2242.5 | 0 | 0 | 0 | 0 | 0 | 0
3058 | L50237 | L | 300.1 | 309.1 | 9 | 1400 | 146.6077 | 46.7 | 6846.5776 | 77 | 3595.9 | 0 | 0 | 0 | 0 | 0 | 0
3059 | L50238 | L | 300 | 309 | 9 | 1709 | 178.9661 | 32.1 | 5744.8106 | 79 | 2535.9 | 0 | 0 | 0 | 0 | 0 | 0
3060 | M17919 | M | 300 | 309 | 9 | 1368 | 143.2566 | 45.8 | 6561.1534 | 81 | 3709.8 | 0 | 0 | 0 | 0 | 0 | 0
3061 | L50240 | L | 300 | 309.1 | 9.1 | 1882 | 197.0826 | 23.8 | 4690.5654 | 84 | 1999.2 | 0 | 0 | 0 | 0 | 0 | 0
3062 | L50241 | L | 300.1 | 309.1 | 9 | 1353 | 141.6858 | 58.7 | 8316.9581 | 86 | 5048.2 | 0 | 0 | 0 | 0 | 0 | 0
3063 | L50242 | L | 299.9 | 309 | 9.1 | 1553 | 162.6298 | 40 | 6505.1912 | 88 | 3520 | 0 | 0 | 0 | 0 | 0 | 0
3064 | L50243 | L | 300 | 309.1 | 9.1 | 1431 | 149.854 | 45.4 | 6803.3702 | 90 | 4086 | 0 | 0 | 0 | 0 | 0 | 0
3065 | M17924 | M | 300.1 | 309.1 | 9 | 1731 | 181.2699 | 30.4 | 5510.6048 | 92 | 2796.8 | 0 | 0 | 0 | 0 | 0 | 0
3066 | M17925 | M | 300.1 | 309.2 | 9.1 | 1687 | 176.6622 | 27.7 | 4893.5437 | 95 | 2631.5 | 1 | 0 | 0 | 0 | 0 | 1
3067 | M17926 | M | 300.1 | 309.2 | 9.1 | 1457 | 152.5767 | 44.3 | 6759.1471 | 98 | 4341.4 | 0 | 0 | 0 | 0 | 0 | 0
3068 | L50247 | L | 300.1 | 309.2 | 9.1 | 1533 | 160.5354 | 37 | 5939.8092 | 101 | 3737 | 0 | 0 | 0 | 0 | 0 | 0
3069 | H32482 | H | 300 | 309 | 9 | 1622 | 169.8554 | 31.8 | 5401.4031 | 103 | 3275.4 | 0 | 0 | 0 | 0 | 0 | 0
3070 | L50249 | L | 300 | 309.1 | 9.1 | 1791 | 187.5531 | 28.2 | 5288.9969 | 108 | 3045.6 | 0 | 0 | 0 | 0 | 0 | 0
3071 | L50250 | L | 300 | 309.1 | 9.1 | 1631 | 170.7979 | 28.3 | 4833.5812 | 110 | 3113 | 0 | 0 | 0 | 0 | 0 | 0
3072 | L50251 | L | 300 | 309 | 9 | 2174 | 227.6607 | 16.9 | 3847.4666 | 112 | 1892.8 | 0 | 0 | 0 | 0 | 0 | 0
3073 | L50252 | L | 300.1 | 309 | 8.9 | 1314 | 137.6018 | 58.2 | 8008.4223 | 114 | 6634.8 | 0 | 0 | 0 | 0 | 0 | 0
3074 | L50253 | L | 300.1 | 309.1 | 9 | 1478 | 154.7758 | 46.9 | 7258.9849 | 116 | 5440.4 | 0 | 0 | 0 | 0 | 0 | 0
3075 | L50254 | L | 300.1 | 309.2 | 9.1 | 1783 | 186.7153 | 27.3 | 5097.3283 | 118 | 3221.4 | 0 | 0 | 0 | 0 | 0 | 0
3076 | M17935 | M | 300.1 | 309.2 | 9.1 | 1385 | 145.0369 | 46.1 | 6686.1993 | 120 | 5532 | 0 | 0 | 0 | 0 | 0 | 0
3077 | L50256 | L | 300 | 309.2 | 9.2 | 1444 | 151.2153 | 43.6 | 6592.9882 | 123 | 5362.8 | 0 | 0 | 0 | 0 | 0 | 0
3078 | L50257 | L | 300.1 | 309.3 | 9.2 | 1841 | 192.7891 | 23 | 4434.1486 | 125 | 2875 | 0 | 0 | 0 | 0 | 0 | 0
3079 | M17938 | M | 300.1 | 309.4 | 9.3 | 1349 | 141.2669 | 56.2 | 7939.2026 | 127 | 7137.4 | 0 | 0 | 0 | 0 | 0 | 0
3080 | L50259 | L | 300.1 | 309.3 | 9.2 | 1340 | 140.3245 | 56 | 7858.1704 | 130 | 7280 | 0 | 0 | 0 | 0 | 0 | 0
3081 | M17940 | M | 299.9 | 309.2 | 9.3 | 1539 | 161.1637 | 43.2 | 6962.272 | 132 | 5702.4 | 0 | 0 | 0 | 0 | 0 | 0
3082 | M17941 | M | 300 | 309.3 | 9.3 | 1932 | 202.3186 | 21.8 | 4410.5448 | 135 | 2943 | 0 | 0 | 0 | 0 | 0 | 0
3083 | M17942 | M | 300 | 309.3 | 9.3 | 1407 | 147.3407 | 43.9 | 6468.2565 | 138 | 6058.2 | 0 | 0 | 0 | 0 | 0 | 0
3084 | L50263 | L | 300.1 | 309.3 | 9.2 | 1712 | 179.2802 | 28.5 | 5109.4863 | 141 | 4018.5 | 0 | 0 | 0 | 0 | 0 | 0
3085 | H32498 | H | 300.1 | 309.4 | 9.3 | 1329 | 139.1726 | 55.2 | 7682.325 | 143 | 7893.6 | 0 | 0 | 0 | 0 | 0 | 0
3086 | L50265 | L | 300.1 | 309.2 | 9.1 | 1441 | 150.9012 | 42.9 | 6473.6601 | 148 | 6349.2 | 0 | 0 | 0 | 0 | 0 | 0
3087 | L50266 | L | 300 | 309.2 | 9.2 | 1610 | 168.5988 | 32.1 | 5412.0217 | 150 | 4815 | 0 | 0 | 0 | 0 | 0 | 0
3088 | M17947 | M | 300 | 309.1 | 9.1 | 1474 | 154.3569 | 45.2 | 6976.9327 | 152 | 6870.4 | 0 | 0 | 0 | 0 | 0 | 0
3089 | M17948 | M | 300 | 309.1 | 9.1 | 1624 | 170.0649 | 30.8 | 5237.9984 | 155 | 4774 | 0 | 0 | 0 | 0 | 0 | 0
3090 | H32503 | H | 300.1 | 309.3 | 9.2 | 1520 | 159.174 | 38.2 | 6080.4479 | 158 | 6035.6 | 0 | 0 | 0 | 0 | 0 | 0
3091 | H32504 | H | 300.1 | 309.3 | 9.2 | 1448 | 151.6342 | 45.8 | 6944.8466 | 163 | 7465.4 | 0 | 0 | 0 | 0 | 0 | 0
3092 | L50271 | L | 300 | 309.3 | 9.3 | 1558 | 163.1534 | 29.7 | 4845.6553 | 168 | 4989.6 | 0 | 0 | 0 | 0 | 0 | 0
3093 | M17952 | M | 300 | 309.3 | 9.3 | 2293 | 240.1224 | 16.3 | 3913.9951 | 170 | 2771 | 0 | 0 | 0 | 0 | 0 | 0
3094 | L50273 | L | 300 | 309.3 | 9.3 | 1397 | 146.2935 | 51.2 | 7490.2271 | 173 | 8857.6 | 0 | 0 | 0 | 0 | 0 | 0
3095 | L50274 | L | 300 | 309.3 | 9.3 | 1972 | 206.5074 | 22 | 4543.1619 | 175 | 3850 | 0 | 0 | 0 | 0 | 0 | 0
3096 | M17955 | M | 299.9 | 309.2 | 9.3 | 1574 | 164.8289 | 36.5 | 6016.2547 | 177 | 6460.5 | 0 | 0 | 0 | 0 | 0 | 0
3097 | L50276 | L | 299.9 | 309.2 | 9.3 | 1560 | 163.3628 | 38.9 | 6354.8136 | 180 | 7002 | 0 | 0 | 0 | 0 | 0 | 0
3098 | M17957 | M | 299.9 | 309.2 | 9.3 | 1353 | 141.6858 | 49.8 | 7055.9543 | 182 | 9063.6 | 0 | 0 | 0 | 0 | 0 | 0
3099 | M17958 | M | 299.9 | 309.2 | 9.3 | 1389 | 145.4557 | 51.2 | 7447.3339 | 185 | 9472 | 0 | 0 | 0 | 0 | 0 | 0
3100 | M17959 | M | 299.9 | 309.1 | 9.2 | 1513 | 158.441 | 43.8 | 6939.7153 | 188 | 8234.4 | 0 | 0 | 0 | 0 | 0 | 0
3101 | L50280 | L | 299.8 | 309.1 | 9.3 | 1578 | 165.2478 | 42.1 | 6956.9313 | 191 | 8041.1 | 0 | 0 | 0 | 0 | 0 | 0
3102 | H32515 | H | 299.8 | 309 | 9.2 | 1467 | 153.6239 | 37.3 | 5730.1708 | 193 | 7198.9 | 0 | 0 | 0 | 0 | 0 | 0
3103 | L50282 | L | 299.9 | 309.1 | 9.2 | 1412 | 147.8643 | 48.3 | 7141.8454 | 198 | 9563.4 | 0 | 0 | 0 | 0 | 0 | 0
3104 | L50283 | L | 299.8 | 309.1 | 9.3 | 1668 | 174.6726 | 30.3 | 5292.5783 | 200 | 6060 | 0 | 0 | 0 | 0 | 0 | 0
3105 | M17964 | M | 299.8 | 309.2 | 9.4 | 1678 | 175.7197 | 29.8 | 5236.4485 | 202 | 6019.6 | 0 | 0 | 0 | 0 | 0 | 0
3106 | L50285 | L | 299.8 | 309.1 | 9.3 | 1612 | 168.8082 | 35.4 | 5975.8119 | 205 | 7257 | 0 | 0 | 0 | 0 | 0 | 0
3107 | L50286 | L | 299.8 | 309.1 | 9.3 | 1485 | 155.5088 | 39.9 | 6204.8026 | 207 | 8259.3 | 0 | 0 | 0 | 0 | 0 | 0
3108 | M17967 | M | 299.8 | 309.1 | 9.3 | 1456 | 152.472 | 39.4 | 6007.3954 | 209 | 8234.6 | 0 | 0 | 0 | 0 | 0 | 0
3109 | L50288 | L | 299.8 | 309.2 | 9.4 | 1504 | 157.4985 | 38.7 | 6095.1924 | 212 | 8204.4 | 0 | 0 | 0 | 0 | 0 | 0
3110 | L50289 | L | 299.9 | 309.2 | 9.3 | 1491 | 156.1372 | 44.3 | 6916.876 | 214 | 9480.2 | 0 | 0 | 0 | 0 | 0 | 0
3111 | H32524 | H | 299.9 | 309.2 | 9.3 | 1525 | 159.6976 | 33.2 | 5301.9612 | 0 | 0 | 0 | 0 | 0 | 0 | 0 | 0
3112 | L50291 | L | 300 | 309.2 | 9.2 | 1759 | 184.202 | 27.9 | 5139.2372 | 5 | 139.5 | 0 | 0 | 0 | 0 | 0 | 0
3113 | M17972 | M | 299.8 | 309.1 | 9.3 | 1355 | 141.8953 | 56.7 | 8045.4617 | 7 | 396.9 | 0 | 0 | 0 | 0 | 0 | 0
3114 | M17973 | M | 299.9 | 309.1 | 9.2 | 1345 | 140.8481 | 56.8 | 8000.1704 | 10 | 568 | 0 | 0 | 0 | 0 | 0 | 0
3115 | M17974 | M | 299.9 | 309.2 | 9.3 | 1683 | 176.2433 | 30.5 | 5375.4221 | 13 | 396.5 | 0 | 0 | 0 | 0 | 0 | 0
3116 | L50295 | L | 299.9 | 309.2 | 9.3 | 1658 | 173.6254 | 34.8 | 6042.1623 | 16 | 556.8 | 0 | 0 | 0 | 0 | 0 | 0
3117 | L50296 | L | 300 | 309.2 | 9.2 | 1566 | 163.9911 | 34.4 | 5641.2951 | 18 | 619.2 | 0 | 0 | 0 | 0 | 0 | 0
3118 | M17977 | M | 300.1 | 309.3 | 9.2 | 1469 | 153.8333 | 43.9 | 6753.2828 | 20 | 878 | 0 | 0 | 0 | 0 | 0 | 0
3119 | M17978 | M | 300.2 | 309.5 | 9.3 | 1458 | 152.6814 | 46.9 | 7160.7578 | 23 | 1078.7 | 0 | 0 | 0 | 0 | 0 | 0
3120 | L50299 | L | 300.1 | 309.4 | 9.3 | 1858 | 194.5693 | 23.6 | 4591.8356 | 26 | 613.6 | 0 | 0 | 0 | 0 | 0 | 0
3121 | H32534 | H | 300.1 | 309.4 | 9.3 | 1563 | 163.677 | 40.8 | 6678.0207 | 28 | 1142.4 | 0 | 0 | 0 | 0 | 0 | 0
3122 | L50301 | L | 300.1 | 309.4 | 9.3 | 2141 | 224.205 | 17.9 | 4013.2694 | 33 | 590.7 | 0 | 0 | 0 | 0 | 0 | 0
3123 | L50302 | L | 300 | 309.3 | 9.3 | 1473 | 154.2522 | 46 | 7095.6012 | 35 | 1610 | 0 | 0 | 0 | 0 | 0 | 0
3124 | H32537 | H | 300 | 309.4 | 9.4 | 1498 | 156.8702 | 38.5 | 6039.5024 | 37 | 1424.5 | 0 | 0 | 0 | 0 | 0 | 0
3125 | L50304 | L | 300.1 | 309.4 | 9.3 | 1568 | 164.2006 | 39.7 | 6518.7629 | 42 | 1667.4 | 0 | 0 | 0 | 0 | 0 | 0
3126 | L50305 | L | 300.1 | 309.4 | 9.3 | 1694 | 177.3953 | 27.4 | 4860.6303 | 44 | 1205.6 | 0 | 0 | 0 | 0 | 0 | 0
3127 | L50306 | L | 300 | 309.4 | 9.4 | 1499 | 156.9749 | 35.7 | 5604.0044 | 46 | 1642.2 | 0 | 0 | 0 | 0 | 0 | 0
3128 | L50307 | L | 300 | 309.5 | 9.5 | 1717 | 179.8038 | 28.3 | 5088.4481 | 48 | 1358.4 | 0 | 0 | 0 | 0 | 0 | 0
3129 | M17988 | M | 300.1 | 309.5 | 9.4 | 1462 | 153.1003 | 42.8 | 6552.6921 | 50 | 2140 | 0 | 0 | 0 | 0 | 0 | 0
3130 | L50309 | L | 300.1 | 309.6 | 9.5 | 1642 | 171.9498 | 34.5 | 5932.2694 | 53 | 1828.5 | 0 | 0 | 0 | 0 | 0 | 0
3131 | L50310 | L | 300.1 | 309.6 | 9.5 | 1760 | 184.3068 | 25.4 | 4681.3919 | 55 | 1397 | 0 | 0 | 0 | 0 | 0 | 0
3132 | L50311 | L | 300.1 | 309.5 | 9.4 | 1660 | 173.8348 | 32.7 | 5684.3977 | 57 | 1863.9 | 0 | 0 | 0 | 0 | 0 | 0
3133 | L50312 | L | 300.1 | 309.5 | 9.4 | 1557 | 163.0487 | 40.6 | 6619.7755 | 59 | 2395.4 | 0 | 0 | 0 | 0 | 0 | 0
3134 | H32547 | H | 300.2 | 309.6 | 9.4 | 1442 | 151.0059 | 49.2 | 7429.4896 | 61 | 3001.2 | 0 | 0 | 0 | 0 | 0 | 0
3135 | L50314 | L | 300.2 | 309.6 | 9.4 | 1359 | 142.3141 | 51.5 | 7329.1786 | 66 | 3399 | 0 | 0 | 0 | 0 | 0 | 0
3136 | L50315 | L | 300.4 | 309.8 | 9.4 | 1342 | 140.5339 | 52.5 | 7378.0303 | 68 | 3570 | 0 | 0 | 0 | 0 | 0 | 0
3137 | L50316 | L | 300.4 | 309.9 | 9.5 | 1435 | 150.2728 | 54.8 | 8234.9521 | 70 | 3836 | 0 | 0 | 0 | 0 | 0 | 0
3138 | L50317 | L | 300.4 | 309.9 | 9.5 | 1567 | 164.0959 | 36.5 | 5989.4988 | 72 | 2628 | 0 | 0 | 0 | 0 | 0 | 0
3139 | L50318 | L | 300.4 | 309.9 | 9.5 | 1376 | 144.0944 | 43.5 | 6268.1057 | 74 | 3219 | 0 | 0 | 0 | 0 | 0 | 0
3140 | H32553 | H | 300.4 | 309.9 | 9.5 | 1513 | 158.441 | 38.7 | 6131.6663 | 76 | 2941.2 | 0 | 0 | 0 | 0 | 0 | 0
3141 | H32554 | H | 300.4 | 309.9 | 9.5 | 2563 | 268.3967 | 12.8 | 3435.4782 | 81 | 1036.8 | 1 | 0 | 0 | 1 | 0 | 0
3142 | L50321 | L | 300.5 | 310 | 9.5 | 1521 | 159.2787 | 45.1 | 7183.4715 | 86 | 3878.6 | 0 | 0 | 0 | 0 | 0 | 0
3143 | L50322 | L | 300.6 | 310 | 9.4 | 1658 | 173.6254 | 34.7 | 6024.7998 | 88 | 3053.6 | 0 | 0 | 0 | 0 | 0 | 0
3144 | H32557 | H | 300.6 | 310 | 9.4 | 1419 | 148.5973 | 42.4 | 6300.5269 | 90 | 3816 | 0 | 0 | 0 | 0 | 0 | 0
3145 | M18004 | M | 300.6 | 310 | 9.4 | 1478 | 154.7758 | 36.3 | 5618.3615 | 95 | 3448.5 | 0 | 0 | 0 | 0 | 0 | 0
3146 | M18005 | M | 300.5 | 310 | 9.5 | 1415 | 148.1785 | 43.5 | 6445.7627 | 98 | 4263 | 0 | 0 | 0 | 0 | 0 | 0
3147 | M18006 | M | 300.5 | 309.9 | 9.4 | 1780 | 186.4012 | 26.5 | 4939.6308 | 101 | 2676.5 | 0 | 0 | 0 | 0 | 0 | 0
3148 | M18007 | M | 300.4 | 309.7 | 9.3 | 1440 | 150.7964 | 42.8 | 6454.0879 | 104 | 4451.2 | 0 | 0 | 0 | 0 | 0 | 0
3149 | H32562 | H | 300.4 | 309.8 | 9.4 | 1448 | 151.6342 | 39.7 | 6019.878 | 107 | 4247.9 | 0 | 0 | 0 | 0 | 0 | 0
3150 | H32563 | H | 300.4 | 309.7 | 9.3 | 1500 | 157.0796 | 35.2 | 5529.2031 | 112 | 3942.4 | 0 | 0 | 0 | 0 | 0 | 0
3151 | L50330 | L | 300.4 | 309.8 | 9.4 | 1513 | 158.441 | 32.9 | 5212.7086 | 117 | 3849.3 | 0 | 0 | 0 | 0 | 0 | 0
3152 | L50331 | L | 300.5 | 309.8 | 9.3 | 1428 | 149.5398 | 43.8 | 6549.8437 | 119 | 5212.2 | 0 | 0 | 0 | 0 | 0 | 0
3153 | M18012 | M | 300.5 | 309.8 | 9.3 | 1473 | 154.2522 | 42.3 | 6524.868 | 121 | 5118.3 | 0 | 0 | 0 | 0 | 0 | 0
3154 | M18013 | M | 300.5 | 309.9 | 9.4 | 1483 | 155.2994 | 49.3 | 7656.2603 | 124 | 6113.2 | 0 | 0 | 0 | 0 | 0 | 0
3155 | L50334 | L | 300.4 | 309.7 | 9.3 | 1534 | 160.6401 | 42.5 | 6827.2044 | 127 | 5397.5 | 0 | 0 | 0 | 0 | 0 | 0
3156 | L50335 | L | 300.5 | 309.8 | 9.3 | 1367 | 143.1519 | 54 | 7730.2029 | 129 | 6966 | 0 | 0 | 0 | 0 | 0 | 0
3157 | L50336 | L | 300.4 | 309.7 | 9.3 | 1467 | 153.6239 | 36.9 | 5668.7212 | 131 | 4833.9 | 0 | 0 | 0 | 0 | 0 | 0
3158 | M18017 | M | 300.4 | 309.7 | 9.3 | 1488 | 155.823 | 42.2 | 6575.7304 | 133 | 5612.6 | 0 | 0 | 0 | 0 | 0 | 0
3159 | L50338 | L | 300.4 | 309.7 | 9.3 | 1679 | 175.8245 | 30.1 | 5292.3165 | 136 | 4093.6 | 0 | 0 | 0 | 0 | 0 | 0
3160 | H32573 | H | 300.4 | 309.8 | 9.4 | 1409 | 147.5501 | 47.5 | 7008.6314 | 138 | 6555 | 0 | 0 | 0 | 0 | 0 | 0
3161 | M18020 | M | 300.4 | 309.7 | 9.3 | 1367 | 143.1519 | 51.2 | 7329.3775 | 143 | 7321.6 | 0 | 0 | 0 | 0 | 0 | 0
3162 | L50341 | L | 300.4 | 309.8 | 9.4 | 1314 | 137.6018 | 63.1 | 8682.6709 | 146 | 9212.6 | 0 | 0 | 0 | 0 | 0 | 0
3163 | L50342 | L | 300.5 | 309.9 | 9.4 | 1480 | 154.9852 | 40 | 6199.4095 | 148 | 5920 | 0 | 0 | 0 | 0 | 0 | 0
3164 | L50343 | L | 300.4 | 309.8 | 9.4 | 1549 | 162.2109 | 38.9 | 6310.004 | 150 | 5835 | 0 | 0 | 0 | 0 | 0 | 0
3165 | L50344 | L | 300.4 | 309.7 | 9.3 | 1685 | 176.4528 | 31.3 | 5522.9722 | 152 | 4757.6 | 0 | 0 | 0 | 0 | 0 | 0
3166 | L50345 | L | 300.4 | 309.6 | 9.2 | 1536 | 160.8495 | 34.5 | 5549.3093 | 154 | 5313 | 0 | 0 | 0 | 0 | 0 | 0
3167 | M18026 | M | 300.4 | 309.7 | 9.3 | 1539 | 161.1637 | 37.7 | 6075.8716 | 156 | 5881.2 | 0 | 0 | 0 | 0 | 0 | 0
3168 | L50347 | L | 300.4 | 309.7 | 9.3 | 1384 | 144.9321 | 45.1 | 6536.4396 | 159 | 7170.9 | 0 | 0 | 0 | 0 | 0 | 0
3169 | M18028 | M | 300.4 | 309.6 | 9.2 | 1614 | 169.0177 | 30.3 | 5121.2358 | 161 | 4878.3 | 0 | 0 | 0 | 0 | 0 | 0
3170 | M18029 | M | 300.4 | 309.6 | 9.2 | 1675 | 175.4056 | 35.5 | 6226.8984 | 164 | 5822 | 0 | 0 | 0 | 0 | 0 | 0
3171 | M18030 | M | 300.4 | 309.7 | 9.3 | 1685 | 176.4528 | 32.3 | 5699.425 | 167 | 5394.1 | 0 | 0 | 0 | 0 | 0 | 0
3172 | L50351 | L | 300.4 | 309.6 | 9.2 | 1386 | 145.1416 | 56.9 | 8258.5559 | 170 | 9673 | 0 | 0 | 0 | 0 | 0 | 0
3173 | M18032 | M | 300.3 | 309.6 | 9.3 | 1488 | 155.823 | 41.3 | 6435.4897 | 172 | 7103.6 | 0 | 0 | 0 | 0 | 0 | 0
3174 | L50353 | L | 300.3 | 309.6 | 9.3 | 1624 | 170.0649 | 32.6 | 5544.1152 | 175 | 5705 | 0 | 0 | 0 | 0 | 0 | 0
3175 | L50354 | L | 300.3 | 309.6 | 9.3 | 1600 | 167.5516 | 34.6 | 5797.2856 | 177 | 6124.2 | 0 | 0 | 0 | 0 | 0 | 0
3176 | L50355 | L | 300.3 | 309.6 | 9.3 | 1468 | 153.7286 | 44.7 | 6871.6684 | 179 | 8001.3 | 0 | 0 | 0 | 0 | 0 | 0
3177 | L50356 | L | 300.3 | 309.6 | 9.3 | 1435 | 150.2728 | 45.4 | 6822.3873 | 181 | 8217.4 | 0 | 0 | 0 | 0 | 0 | 0
3178 | M18037 | M | 300.2 | 309.5 | 9.3 | 1564 | 163.7817 | 33.4 | 5470.3087 | 183 | 6112.2 | 0 | 0 | 0 | 0 | 0 | 0
3179 | M18038 | M | 300.2 | 309.4 | 9.2 | 1329 | 139.1726 | 53.6 | 7459.6489 | 186 | 9969.6 | 0 | 0 | 0 | 0 | 0 | 0
3180 | L50359 | L | 300.1 | 309.3 | 9.2 | 1570 | 164.41 | 36.8 | 6050.2886 | 189 | 6955.2 | 0 | 0 | 0 | 0 | 0 | 0
3181 | M18040 | M | 300.2 | 309.4 | 9.2 | 1433 | 150.0634 | 48.8 | 7323.0944 | 191 | 9320.8 | 0 | 0 | 0 | 0 | 0 | 0
3182 | L50361 | L | 300.2 | 309.4 | 9.2 | 1527 | 159.9071 | 37 | 5916.5614 | 194 | 7178 | 0 | 0 | 0 | 0 | 0 | 0
3183 | M18042 | M | 300.1 | 309.3 | 9.2 | 1443 | 151.1106 | 50.3 | 7600.8635 | 196 | 9858.8 | 0 | 0 | 0 | 0 | 0 | 0
3184 | L50363 | L | 300.1 | 309.3 | 9.2 | 1616 | 169.2271 | 32 | 5415.268 | 199 | 6368 | 0 | 0 | 0 | 0 | 0 | 0
3185 | L50364 | L | 300.1 | 309.3 | 9.2 | 1654 | 173.2065 | 31 | 5369.4007 | 201 | 6231 | 0 | 0 | 0 | 0 | 0 | 0
3186 | L50365 | L | 300.1 | 309.3 | 9.2 | 1685 | 176.4528 | 27.1 | 4781.8705 | 203 | 5501.3 | 0 | 0 | 0 | 0 | 0 | 0
3187 | M18046 | M | 300.2 | 309.4 | 9.2 | 1456 | 152.472 | 48.8 | 7440.6318 | 205 | 10004 | 0 | 0 | 0 | 0 | 0 | 0
3188 | M18047 | M | 300.2 | 309.4 | 9.2 | 1752 | 183.469 | 27.8 | 5100.4385 | 208 | 5782.4 | 0 | 0 | 0 | 0 | 0 | 0
3189 | M18048 | M | 300.1 | 309.2 | 9.1 | 1438 | 150.587 | 51 | 7679.9374 | 211 | 10761 | 0 | 0 | 0 | 0 | 0 | 0
3190 | L50369 | L | 300.1 | 309.1 | 9 | 1551 | 162.4203 | 33.7 | 5473.5655 | 214 | 7211.8 | 0 | 0 | 0 | 0 | 0 | 0
3191 | L50370 | L | 300.1 | 309.2 | 9.1 | 1599 | 167.4469 | 30.1 | 5040.1513 | 216 | 6501.6 | 0 | 0 | 0 | 0 | 0 | 0
3192 | M18051 | M | 300.1 | 309.2 | 9.1 | 1732 | 181.3746 | 33.7 | 6112.3246 | 218 | 7346.6 | 0 | 0 | 0 | 0 | 0 | 0
3193 | M18052 | M | 300.1 | 309.2 | 9.1 | 1418 | 148.4926 | 39.8 | 5910.006 | 221 | 8795.8 | 0 | 0 | 0 | 0 | 0 | 0
3194 | L50373 | L | 300 | 309.1 | 9.1 | 1401 | 146.7124 | 44.5 | 6528.7008 | 0 | 0 | 0 | 0 | 0 | 0 | 0 | 0
3195 | L50374 | L | 300 | 309 | 9 | 1454 | 152.2625 | 51.7 | 7871.9725 | 2 | 103.4 | 0 | 0 | 0 | 0 | 0 | 0
3196 | M18055 | M | 300 | 309.2 | 9.2 | 1635 | 171.2168 | 32.4 | 5547.4243 | 4 | 129.6 | 0 | 0 | 0 | 0 | 0 | 0
3197 | L50376 | L | 300 | 309.1 | 9.1 | 1489 | 155.9277 | 40.3 | 6283.8869 | 7 | 282.1 | 0 | 0 | 0 | 0 | 0 | 0
3198 | L50377 | L | 300 | 309.1 | 9.1 | 1465 | 153.4144 | 40.6 | 6228.6263 | 9 | 365.4 | 0 | 0 | 0 | 0 | 0 | 0
3199 | M18058 | M | 300 | 309.1 | 9.1 | 1463 | 153.205 | 45.7 | 7001.4686 | 11 | 502.7 | 0 | 0 | 0 | 0 | 0 | 0
3200 | H32613 | H | 300.1 | 309.1 | 9 | 1560 | 163.3628 | 35.4 | 5783.0438 | 14 | 495.6 | 0 | 0 | 0 | 0 | 0 | 0
3201 | M18060 | M | 300.1 | 309.2 | 9.1 | 1454 | 152.2625 | 44.4 | 6760.4561 | 19 | 843.6 | 0 | 0 | 0 | 0 | 0 | 0
3202 | L50381 | L | 300.2 | 309.1 | 8.9 | 1479 | 154.8805 | 47 | 7279.3843 | 22 | 1034 | 0 | 0 | 0 | 0 | 0 | 0
3203 | L50382 | L | 300.2 | 309.2 | 9 | 1430 | 149.7492 | 43.4 | 6499.1174 | 24 | 1041.6 | 0 | 0 | 0 | 0 | 0 | 0
3204 | M18063 | M | 300.1 | 309.1 | 9 | 1533 | 160.5354 | 38 | 6100.3446 | 26 | 988 | 0 | 0 | 0 | 0 | 0 | 0
3205 | L50384 | L | 300.1 | 309 | 8.9 | 1404 | 147.0265 | 54.8 | 8057.0542 | 29 | 1589.2 | 0 | 0 | 0 | 0 | 0 | 0
3206 | M18065 | M | 300.1 | 308.9 | 8.8 | 1548 | 162.1062 | 38.4 | 6224.8773 | 31 | 1190.4 | 0 | 0 | 0 | 0 | 0 | 0
3207 | M18066 | M | 300.1 | 309 | 8.9 | 1612 | 168.8082 | 33 | 5570.6721 | 34 | 1122 | 0 | 0 | 0 | 0 | 0 | 0
3208 | M18067 | M | 300.2 | 309 | 8.8 | 1642 | 171.9498 | 31.2 | 5364.8349 | 37 | 1154.4 | 0 | 0 | 0 | 0 | 0 | 0
3209 | M18068 | M | 300.2 | 309.1 | 8.9 | 1406 | 147.236 | 42.2 | 6213.3582 | 40 | 1688 | 0 | 0 | 0 | 0 | 0 | 0
3210 | L50389 | L | 300.3 | 309.2 | 8.9 | 1587 | 166.1903 | 31.4 | 5218.3739 | 43 | 1350.2 | 0 | 0 | 0 | 0 | 0 | 0
3211 | M18070 | M | 300.3 | 309.2 | 8.9 | 1364 | 142.8377 | 47.6 | 6799.0767 | 45 | 2142 | 0 | 0 | 0 | 0 | 0 | 0
3212 | L50391 | L | 300.3 | 309.2 | 8.9 | 1462 | 153.1003 | 51.4 | 7869.3545 | 48 | 2467.2 | 0 | 0 | 0 | 0 | 0 | 0
3213 | L50392 | L | 300.3 | 309.2 | 8.9 | 1649 | 172.6829 | 32.4 | 5594.9252 | 50 | 1620 | 0 | 0 | 0 | 0 | 0 | 0
3214 | L50393 | L | 300.4 | 309.2 | 8.8 | 1752 | 183.469 | 29 | 5320.6013 | 52 | 1508 | 0 | 0 | 0 | 0 | 0 | 0
3215 | H32628 | H | 300.4 | 309.3 | 8.9 | 1396 | 146.1888 | 51.2 | 7484.8654 | 54 | 2764.8 | 0 | 0 | 0 | 0 | 0 | 0
3216 | M18075 | M | 300.5 | 309.4 | 8.9 | 2179 | 228.1843 | 16.3 | 3719.4048 | 59 | 961.7 | 0 | 0 | 0 | 0 | 0 | 0
3217 | L50396 | L | 300.5 | 309.5 | 9 | 1653 | 173.1018 | 27.6 | 4777.6084 | 62 | 1711.2 | 0 | 0 | 0 | 0 | 0 | 0
3218 | L50397 | L | 300.6 | 309.5 | 8.9 | 2025 | 212.0575 | 21.4 | 4538.0306 | 64 | 1369.6 | 0 | 0 | 0 | 0 | 0 | 0
3219 | L50398 | L | 300.6 | 309.6 | 9 | 1426 | 149.3304 | 53.6 | 8004.1079 | 66 | 3537.6 | 0 | 0 | 0 | 0 | 0 | 0
3220 | M18079 | M | 300.6 | 309.6 | 9 | 1503 | 157.3938 | 38.4 | 6043.9216 | 68 | 2611.2 | 0 | 0 | 0 | 0 | 0 | 0
3221 | M18080 | M | 300.7 | 309.6 | 8.9 | 1525 | 159.6976 | 36.5 | 5828.9634 | 71 | 2591.5 | 0 | 0 | 0 | 0 | 0 | 0
3222 | L50401 | L | 300.6 | 309.6 | 9 | 1423 | 149.0162 | 49.1 | 7316.696 | 74 | 3633.4 | 0 | 0 | 0 | 0 | 0 | 0
3223 | M18082 | M | 300.7 | 309.7 | 9 | 1435 | 150.2728 | 44.7 | 6717.1963 | 76 | 3397.2 | 0 | 0 | 0 | 0 | 0 | 0
3224 | H32637 | H | 300.6 | 309.5 | 8.9 | 1495 | 156.556 | 36.5 | 5714.2952 | 79 | 2883.5 | 0 | 0 | 0 | 0 | 0 | 0
3225 | M18084 | M | 300.6 | 309.5 | 8.9 | 1557 | 163.0487 | 33.8 | 5511.0447 | 84 | 2839.2 | 0 | 0 | 0 | 0 | 0 | 0
3226 | L50405 | L | 300.6 | 309.4 | 8.8 | 1474 | 154.3569 | 40.7 | 6282.3266 | 87 | 3540.9 | 0 | 0 | 0 | 0 | 0 | 0
3227 | L50406 | L | 300.5 | 309.3 | 8.8 | 1465 | 153.4144 | 46 | 7057.0643 | 89 | 4094 | 0 | 0 | 0 | 0 | 0 | 0
3228 | M18087 | M | 300.5 | 309.3 | 8.8 | 1589 | 166.3997 | 34.9 | 5807.3492 | 91 | 3175.9 | 0 | 0 | 0 | 0 | 0 | 0
3229 | L50408 | L | 300.5 | 309.3 | 8.8 | 1475 | 154.4616 | 46.8 | 7228.8047 | 94 | 4399.2 | 0 | 0 | 0 | 0 | 0 | 0
3230 | L50409 | L | 300.6 | 309.4 | 8.8 | 1442 | 151.0059 | 43.2 | 6523.4543 | 96 | 4147.2 | 0 | 0 | 0 | 0 | 0 | 0
3231 | L50410 | L | 300.6 | 309.4 | 8.8 | 1556 | 162.9439 | 36 | 5865.9818 | 98 | 3528 | 0 | 0 | 0 | 0 | 0 | 0
3232 | L50411 | L | 300.7 | 309.3 | 8.6 | 1425 | 149.2257 | 45.3 | 6759.922 | 100 | 4530 | 0 | 0 | 0 | 0 | 0 | 0
3233 | L50412 | L | 300.7 | 309.3 | 8.6 | 1580 | 165.4572 | 38.3 | 6337.0113 | 102 | 3906.6 | 0 | 0 | 0 | 0 | 0 | 0
3234 | H32647 | H | 300.8 | 309.4 | 8.6 | 1474 | 154.3569 | 40.7 | 6282.3266 | 104 | 4232.8 | 0 | 0 | 0 | 0 | 0 | 0
3235 | L50414 | L | 300.8 | 309.4 | 8.6 | 1489 | 155.9277 | 38.4 | 5987.6243 | 109 | 4185.6 | 0 | 0 | 0 | 0 | 0 | 0
3236 | L50415 | L | 300.8 | 309.4 | 8.6 | 1946 | 203.7846 | 20.5 | 4177.5852 | 111 | 2275.5 | 0 | 0 | 0 | 0 | 0 | 0
3237 | M18096 | M | 300.8 | 309.4 | 8.6 | 1342 | 140.5339 | 62.4 | 8769.3161 | 113 | 7051.2 | 1 | 0 | 1 | 0 | 0 | 0
3238 | M18097 | M | 300.9 | 309.5 | 8.6 | 1758 | 184.0973 | 26.8 | 4933.8084 | 116 | 3108.8 | 0 | 0 | 0 | 0 | 0 | 0
3239 | M18098 | M | 300.9 | 309.4 | 8.5 | 1724 | 180.5369 | 25.6 | 4621.7436 | 119 | 3046.4 | 0 | 0 | 0 | 0 | 0 | 0
3240 | L50419 | L | 301 | 309.5 | 8.5 | 1430 | 149.7492 | 48.5 | 7262.8386 | 122 | 5917 | 0 | 0 | 0 | 0 | 0 | 0
3241 | L50420 | L | 300.9 | 309.5 | 8.6 | 1612 | 168.8082 | 35.2 | 5942.0502 | 124 | 4364.8 | 0 | 0 | 0 | 0 | 0 | 0
3242 | H32655 | H | 300.9 | 309.5 | 8.6 | 1469 | 153.8333 | 43.4 | 6676.3661 | 126 | 5468.4 | 0 | 0 | 0 | 0 | 0 | 0
3243 | L50422 | L | 300.9 | 309.6 | 8.7 | 1384 | 144.9321 | 42.4 | 6145.1228 | 131 | 5554.4 | 0 | 0 | 0 | 0 | 0 | 0
3244 | L50423 | L | 301 | 309.6 | 8.6 | 1724 | 180.5369 | 28.1 | 5073.0857 | 133 | 3737.3 | 0 | 0 | 0 | 0 | 0 | 0
3245 | M18104 | M | 301 | 309.6 | 8.6 | 1397 | 146.2935 | 48 | 7022.0879 | 135 | 6480 | 0 | 0 | 0 | 0 | 0 | 0
3246 | M18105 | M | 301 | 309.6 | 8.6 | 1588 | 166.295 | 32.7 | 5437.8456 | 138 | 4512.6 | 0 | 0 | 0 | 0 | 0 | 0
3247 | L50426 | L | 301 | 309.7 | 8.7 | 1468 | 153.7286 | 42 | 6456.6012 | 141 | 5922 | 0 | 0 | 0 | 0 | 0 | 0
3248 | M18107 | M | 301 | 309.8 | 8.8 | 1594 | 166.9233 | 31.1 | 5191.3143 | 143 | 4447.3 | 0 | 0 | 0 | 0 | 0 | 0
3249 | M18108 | M | 301 | 309.7 | 8.7 | 1511 | 158.2315 | 39.3 | 6218.4999 | 146 | 5737.8 | 0 | 0 | 0 | 0 | 0 | 0
3250 | L50429 | L | 301.1 | 309.8 | 8.7 | 1493 | 156.3466 | 38.9 | 6081.8825 | 149 | 5796.1 | 0 | 0 | 0 | 0 | 0 | 0
3251 | H32664 | H | 301.2 | 309.8 | 8.6 | 1709 | 178.9661 | 27 | 4832.0837 | 151 | 4077 | 0 | 0 | 0 | 0 | 0 | 0
3252 | L50431 | L | 301.1 | 309.6 | 8.5 | 1501 | 157.1844 | 36.1 | 5674.3551 | 156 | 5631.6 | 0 | 0 | 0 | 0 | 0 | 0
3253 | L50432 | L | 301.1 | 309.7 | 8.6 | 1668 | 174.6726 | 30.8 | 5379.9146 | 158 | 4866.4 | 0 | 0 | 0 | 0 | 0 | 0
3254 | L50433 | L | 301.1 | 309.6 | 8.5 | 1502 | 157.2891 | 48.9 | 7691.4356 | 160 | 7824 | 0 | 0 | 0 | 0 | 0 | 0
3255 | M18114 | M | 301 | 309.7 | 8.7 | 1288 | 134.879 | 58.4 | 7876.9362 | 162 | 9460.8 | 0 | 0 | 0 | 0 | 0 | 0
3256 | L50435 | L | 301 | 309.7 | 8.7 | 1491 | 156.1372 | 42.9 | 6698.2839 | 165 | 7078.5 | 0 | 0 | 0 | 0 | 0 | 0
3257 | L50436 | L | 301.1 | 309.8 | 8.7 | 1519 | 159.0693 | 39.6 | 6299.1446 | 167 | 6613.2 | 0 | 0 | 0 | 0 | 0 | 0
3258 | L50437 | L | 301.2 | 309.9 | 8.7 | 1984 | 207.764 | 19.7 | 4092.9507 | 169 | 3329.3 | 0 | 0 | 0 | 0 | 0 | 0
3259 | L50438 | L | 301.2 | 309.9 | 8.7 | 1643 | 172.0546 | 32.9 | 5660.5949 | 171 | 5625.9 | 0 | 0 | 0 | 0 | 0 | 0
3260 | M18119 | M | 301.2 | 310 | 8.8 | 1625 | 170.1696 | 31.6 | 5377.3594 | 173 | 5466.8 | 0 | 0 | 0 | 0 | 0 | 0
3261 | M18120 | M | 301.3 | 310 | 8.7 | 2068 | 216.5605 | 17.8 | 3854.7761 | 176 | 3132.8 | 0 | 0 | 0 | 0 | 0 | 0
3262 | H32675 | H | 301.3 | 310.1 | 8.8 | 1469 | 153.8333 | 39.7 | 6107.1828 | 179 | 7106.3 | 0 | 0 | 0 | 0 | 0 | 0
3263 | L50442 | L | 301.3 | 310.1 | 8.8 | 1558 | 163.1534 | 36.3 | 5922.4676 | 184 | 6679.2 | 0 | 0 | 0 | 0 | 0 | 0
3264 | L50443 | L | 301.3 | 310 | 8.7 | 1344 | 140.7434 | 54.8 | 7712.7356 | 186 | 10192.8 | 0 | 0 | 0 | 0 | 0 | 0
3265 | H32678 | H | 301.3 | 310.1 | 8.8 | 1455 | 152.3672 | 44.1 | 6719.3954 | 188 | 8290.8 | 0 | 0 | 0 | 0 | 0 | 0
3266 | L50445 | L | 301.3 | 310.1 | 8.8 | 1355 | 141.8953 | 53.6 | 7605.5864 | 193 | 10344.8 | 0 | 0 | 0 | 0 | 0 | 0
3267 | L50446 | L | 301.3 | 310.1 | 8.8 | 1269 | 132.8894 | 56.8 | 7548.1162 | 195 | 11076 | 1 | 0 | 0 | 0 | 1 | 0
3268 | L50447 | L | 301.3 | 310 | 8.7 | 1550 | 162.3156 | 41.5 | 6736.0982 | 197 | 8175.5 | 0 | 0 | 0 | 0 | 0 | 0
3269 | M18128 | M | 301.3 | 310.1 | 8.8 | 1525 | 159.6976 | 37.8 | 6036.5703 | 199 | 7522.2 | 0 | 0 | 0 | 0 | 0 | 0
3270 | M18129 | M | 301.3 | 310 | 8.7 | 1696 | 177.6047 | 32.4 | 5754.3924 | 202 | 6544.8 | 0 | 0 | 0 | 0 | 0 | 0
3271 | L50450 | L | 301.4 | 310.1 | 8.7 | 1937 | 202.8422 | 21.8 | 4421.9592 | 205 | 4469 | 0 | 0 | 0 | 0 | 0 | 0
3272 | M18131 | M | 301.4 | 310 | 8.6 | 1689 | 176.8717 | 32.1 | 5677.5805 | 207 | 6644.7 | 0 | 0 | 0 | 0 | 0 | 0
3273 | M18132 | M | 301.3 | 310 | 8.7 | 1593 | 166.8186 | 30.8 | 5138.012 | 210 | 6468 | 0 | 0 | 0 | 0 | 0 | 0
3274 | M18133 | M | 301.3 | 309.9 | 8.6 | 1565 | 163.8864 | 36 | 5899.911 | 213 | 7668 | 0 | 0 | 0 | 0 | 0 | 0
3275 | L50454 | L | 301.3 | 310 | 8.7 | 1665 | 174.3584 | 31.4 | 5474.8535 | 0 | 0 | 0 | 0 | 0 | 0 | 0 | 0
3276 | H32689 | H | 301.3 | 310 | 8.7 | 1532 | 160.4307 | 36.3 | 5823.6331 | 2 | 72.6 | 0 | 0 | 0 | 0 | 0 | 0
3277 | L50456 | L | 301.3 | 310 | 8.7 | 1438 | 150.587 | 40.9 | 6159.0086 | 7 | 286.3 | 0 | 0 | 0 | 0 | 0 | 0
3278 | L50457 | L | 301.3 | 310.1 | 8.8 | 1531 | 160.3259 | 41.6 | 6669.5593 | 9 | 374.4 | 0 | 0 | 0 | 0 | 0 | 0
3279 | L50458 | L | 301.3 | 310 | 8.7 | 1506 | 157.708 | 40.8 | 6434.4844 | 11 | 448.8 | 0 | 0 | 0 | 0 | 0 | 0
3280 | L50459 | L | 301.2 | 309.9 | 8.7 | 1382 | 144.7227 | 52.4 | 7583.4696 | 13 | 681.2 | 0 | 0 | 0 | 0 | 0 | 0
3281 | M18140 | M | 301.2 | 309.9 | 8.7 | 1456 | 152.472 | 50.8 | 7745.5757 | 15 | 762 | 0 | 0 | 0 | 0 | 0 | 0
3282 | M18141 | M | 301.2 | 310 | 8.8 | 1445 | 151.32 | 45.6 | 6900.1941 | 18 | 820.8 | 0 | 0 | 0 | 0 | 0 | 0
3283 | L50462 | L | 301.2 | 309.9 | 8.7 | 1515 | 158.6504 | 40.9 | 6488.8025 | 21 | 858.9 | 0 | 0 | 0 | 0 | 0 | 0
3284 | L50463 | L | 301.2 | 309.9 | 8.7 | 1449 | 151.7389 | 45.5 | 6904.1211 | 23 | 1046.5 | 0 | 0 | 0 | 0 | 0 | 0
3285 | H32698 | H | 301.2 | 309.9 | 8.7 | 1362 | 142.6283 | 50.7 | 7231.2551 | 25 | 1267.5 | 0 | 0 | 0 | 0 | 0 | 0
3286 | L50465 | L | 301.2 | 309.9 | 8.7 | 1687 | 176.6622 | 29.7 | 5246.8681 | 30 | 891 | 0 | 0 | 0 | 0 | 0 | 0
3287 | L50466 | L | 301.2 | 310 | 8.8 | 1618 | 169.4366 | 37.6 | 6370.8148 | 32 | 1203.2 | 0 | 0 | 0 | 0 | 0 | 0
3288 | M18147 | M | 301.2 | 310.1 | 8.9 | 1558 | 163.1534 | 32.6 | 5318.8001 | 34 | 1108.4 | 0 | 0 | 0 | 0 | 0 | 0
3289 | L50468 | L | 301.3 | 310.1 | 8.8 | 1662 | 174.0442 | 31 | 5395.3712 | 37 | 1147 | 0 | 0 | 0 | 0 | 0 | 0
3290 | M18149 | M | 301.2 | 310.1 | 8.9 | 1295 | 135.6121 | 56.6 | 7675.6439 | 39 | 2207.4 | 0 | 0 | 0 | 0 | 0 | 0
3291 | L50470 | L | 301.2 | 310.2 | 9 | 1385 | 145.0369 | 42.3 | 6135.0592 | 42 | 1776.6 | 0 | 0 | 0 | 0 | 0 | 0
3292 | M18151 | M | 301.2 | 310.1 | 8.9 | 1479 | 154.8805 | 45.5 | 7047.0636 | 44 | 2002 | 0 | 0 | 0 | 0 | 0 | 0
3293 | L50472 | L | 301.3 | 310.3 | 9 | 1400 | 146.6077 | 44.3 | 6494.7192 | 47 | 2082.1 | 0 | 0 | 0 | 0 | 0 | 0
3294 | M18153 | M | 301.2 | 310.3 | 9.1 | 1357 | 142.1047 | 54.5 | 7744.7066 | 49 | 2670.5 | 0 | 0 | 0 | 0 | 0 | 0
3295 | L50474 | L | 301.1 | 310.2 | 9.1 | 1657 | 173.5206 | 34.1 | 5917.0536 | 52 | 1773.2 | 0 | 0 | 0 | 0 | 0 | 0
3296 | L50475 | L | 301.1 | 310.2 | 9.1 | 1496 | 156.6608 | 43.4 | 6799.0767 | 54 | 2343.6 | 0 | 0 | 0 | 0 | 0 | 0
3297 | M18156 | M | 301.2 | 310.3 | 9.1 | 1379 | 144.4085 | 43.2 | 6238.449 | 56 | 2419.2 | 0 | 0 | 0 | 0 | 0 | 0
3298 | L50477 | L | 301.2 | 310.3 | 9.1 | 1548 | 162.1062 | 38.6 | 6257.2986 | 59 | 2277.4 | 0 | 0 | 0 | 0 | 0 | 0
3299 | L50478 | L | 301.2 | 310.3 | 9.1 | 1499 | 156.9749 | 38.1 | 5980.7442 | 61 | 2324.1 | 0 | 0 | 0 | 0 | 0 | 0
3300 | L50479 | L | 301.3 | 310.5 | 9.2 | 1390 | 145.5605 | 45.8 | 6666.6691 | 63 | 2885.4 | 0 | 0 | 0 | 0 | 0 | 0
3301 | H32714 | H | 301.3 | 310.4 | 9.1 | 1538 | 161.059 | 38.4 | 6184.665 | 65 | 2496 | 0 | 0 | 0 | 0 | 0 | 0
3302 | L50481 | L | 301.3 | 310.5 | 9.2 | 1365 | 142.9425 | 47.7 | 6818.3556 | 70 | 3339 | 0 | 0 | 0 | 0 | 0 | 0
3303 | L50482 | L | 301.3 | 310.5 | 9.2 | 1503 | 157.3938 | 48.6 | 7649.3383 | 72 | 3499.2 | 0 | 0 | 0 | 0 | 0 | 0
3304 | L50483 | L | 301.2 | 310.4 | 9.2 | 1390 | 145.5605 | 49.9 | 7263.4669 | 74 | 3692.6 | 0 | 0 | 0 | 0 | 0 | 0
3305 | L50484 | L | 301.2 | 310.3 | 9.1 | 1497 | 156.7655 | 45.7 | 7164.1821 | 76 | 3473.2 | 0 | 0 | 0 | 0 | 0 | 0
3306 | M18165 | M | 301.3 | 310.4 | 9.1 | 1577 | 165.1431 | 48.3 | 7976.4095 | 78 | 3767.4 | 0 | 0 | 0 | 0 | 0 | 0
3307 | L50486 | L | 301.4 | 310.5 | 9.1 | 1432 | 149.9587 | 54.3 | 8142.7568 | 81 | 4398.3 | 0 | 0 | 0 | 0 | 0 | 0
3308 | M18167 | M | 301.4 | 310.5 | 9.1 | 1563 | 163.677 | 39.9 | 6530.7114 | 83 | 3311.7 | 0 | 0 | 0 | 0 | 0 | 0
3309 | L50488 | L | 301.4 | 310.4 | 9 | 1433 | 150.0634 | 43.4 | 6512.752 | 86 | 3732.4 | 0 | 0 | 0 | 0 | 0 | 0
3310 | L50489 | L | 301.3 | 310.4 | 9.1 | 1384 | 144.9321 | 50.1 | 7261.1003 | 88 | 4408.8 | 0 | 0 | 0 | 0 | 0 | 0
3311 | L50490 | L | 301.3 | 310.4 | 9.1 | 1346 | 140.9528 | 46.7 | 6582.4953 | 90 | 4203 | 0 | 0 | 0 | 0 | 0 | 0
3312 | L50491 | L | 301.3 | 310.4 | 9.1 | 1459 | 152.7861 | 44.7 | 6829.5397 | 92 | 4112.4 | 0 | 0 | 0 | 0 | 0 | 0
3313 | L50492 | L | 301.4 | 310.4 | 9 | 1639 | 171.6357 | 28.9 | 4960.2711 | 94 | 2716.6 | 0 | 0 | 0 | 0 | 0 | 0
3314 | L50493 | L | 301.4 | 310.4 | 9 | 1737 | 181.8982 | 31.9 | 5802.553 | 96 | 3062.4 | 0 | 0 | 0 | 0 | 0 | 0
3315 | L50494 | L | 301.4 | 310.5 | 9.1 | 1489 | 155.9277 | 43.5 | 6782.8556 | 98 | 4263 | 0 | 0 | 0 | 0 | 0 | 0
3316 | M18175 | M | 301.5 | 310.6 | 9.1 | 1492 | 156.2419 | 43 | 6718.4006 | 100 | 4300 | 0 | 0 | 0 | 0 | 0 | 0
3317 | M18176 | M | 301.4 | 310.5 | 9.1 | 1217 | 127.4439 | 60.6 | 7723.1029 | 103 | 6241.8 | 0 | 0 | 0 | 0 | 0 | 0
3318 | L50497 | L | 301.5 | 310.5 | 9 | 1636 | 171.3215 | 28.7 | 4916.9276 | 106 | 3042.2 | 0 | 0 | 0 | 0 | 0 | 0
3319 | L50498 | L | 301.4 | 310.4 | 9 | 1436 | 150.3776 | 49.7 | 7473.7651 | 108 | 5367.6 | 0 | 0 | 0 | 0 | 0 | 0
3320 | L50499 | L | 301.4 | 310.4 | 9 | 1689 | 176.8717 | 30.6 | 5412.273 | 110 | 3366 | 0 | 0 | 0 | 0 | 0 | 0
3321 | L50500 | L | 301.5 | 310.5 | 9 | 2289 | 239.7035 | 16.4 | 3931.1377 | 112 | 1836.8 | 0 | 0 | 0 | 0 | 0 | 0
3322 | L50501 | L | 301.5 | 310.6 | 9.1 | 1522 | 159.3835 | 41 | 6534.7222 | 114 | 4674 | 0 | 0 | 0 | 0 | 0 | 0
3323 | L50502 | L | 301.5 | 310.5 | 9 | 1351 | 141.4764 | 52.9 | 7484.101 | 116 | 6136.4 | 0 | 0 | 0 | 0 | 0 | 0
3324 | L50503 | L | 301.5 | 310.5 | 9 | 1589 | 166.3997 | 36.7 | 6106.8687 | 118 | 4330.6 | 0 | 0 | 0 | 0 | 0 | 0
3325 | L50504 | L | 301.5 | 310.6 | 9.1 | 1578 | 165.2478 | 34.1 | 5634.9491 | 120 | 4092 | 0 | 0 | 0 | 0 | 0 | 0
3326 | L50505 | L | 301.5 | 310.6 | 9.1 | 1587 | 166.1903 | 33.7 | 5600.6115 | 122 | 4111.4 | 0 | 0 | 0 | 0 | 0 | 0
3327 | L50506 | L | 301.5 | 310.6 | 9.1 | 1962 | 205.4602 | 20.2 | 4150.2952 | 124 | 2504.8 | 0 | 0 | 0 | 0 | 0 | 0
3328 | M18187 | M | 301.5 | 310.6 | 9.1 | 2432 | 254.6784 | 14.2 | 3616.4339 | 126 | 1789.2 | 0 | 0 | 0 | 0 | 0 | 0
3329 | L50508 | L | 301.6 | 310.6 | 9 | 1418 | 148.4926 | 43.9 | 6518.8257 | 129 | 5663.1 | 0 | 0 | 0 | 0 | 0 | 0
3330 | L50509 | L | 301.6 | 310.7 | 9.1 | 1683 | 176.2433 | 29.7 | 5234.4274 | 131 | 3890.7 | 0 | 0 | 0 | 0 | 0 | 0
3331 | L50510 | L | 301.7 | 310.8 | 9.1 | 1385 | 145.0369 | 50.7 | 7353.3688 | 133 | 6743.1 | 0 | 0 | 0 | 0 | 0 | 0
3332 | L50511 | L | 301.7 | 310.8 | 9.1 | 1559 | 163.2581 | 44.5 | 7264.9854 | 135 | 6007.5 | 0 | 0 | 0 | 0 | 0 | 0
3333 | M18192 | M | 301.7 | 310.8 | 9.1 | 1671 | 174.9867 | 31.6 | 5529.5801 | 137 | 4329.2 | 0 | 0 | 0 | 0 | 0 | 0
3334 | M18193 | M | 301.6 | 310.8 | 9.2 | 1343 | 140.6386 | 49.5 | 6961.6122 | 140 | 6930 | 0 | 0 | 0 | 0 | 0 | 0
3335 | M18194 | M | 301.6 | 310.8 | 9.2 | 1548 | 162.1062 | 34.2 | 5544.0314 | 143 | 4890.6 | 0 | 0 | 0 | 0 | 0 | 0
3336 | L50515 | L | 301.7 | 310.9 | 9.2 | 1705 | 178.5472 | 31.2 | 5570.6721 | 146 | 4555.2 | 0 | 0 | 0 | 0 | 0 | 0
3337 | L50516 | L | 301.6 | 310.8 | 9.2 | 1535 | 160.7448 | 35.4 | 5690.3668 | 148 | 5239.2 | 0 | 0 | 0 | 0 | 0 | 0
3338 | L50517 | L | 301.6 | 310.8 | 9.2 | 1564 | 163.7817 | 34.1 | 5584.9559 | 150 | 5115 | 0 | 0 | 0 | 0 | 0 | 0
3339 | M18198 | M | 301.6 | 310.9 | 9.3 | 1510 | 158.1268 | 40.9 | 6467.3874 | 152 | 6216.8 | 0 | 0 | 0 | 0 | 0 | 0
3340 | L50519 | L | 301.6 | 310.9 | 9.3 | 1492 | 156.2419 | 45.2 | 7062.1327 | 155 | 7006 | 0 | 0 | 0 | 0 | 0 | 0
3341 | M18200 | M | 301.5 | 310.8 | 9.3 | 1452 | 152.0531 | 44.1 | 6705.541 | 157 | 6923.7 | 0 | 0 | 0 | 0 | 0 | 0
3342 | H32755 | H | 301.4 | 310.7 | 9.3 | 1329 | 139.1726 | 52 | 7236.9728 | 160 | 8320 | 0 | 0 | 0 | 0 | 0 | 0
3343 | L50522 | L | 301.5 | 310.8 | 9.3 | 1382 | 144.7227 | 52.4 | 7583.4696 | 165 | 8646 | 0 | 0 | 0 | 0 | 0 | 0
3344 | M18203 | M | 301.5 | 310.8 | 9.3 | 1628 | 170.4838 | 36.4 | 6205.6089 | 167 | 6078.8 | 0 | 0 | 0 | 0 | 0 | 0
3345 | L50524 | L | 301.4 | 310.7 | 9.3 | 1706 | 178.6519 | 27.9 | 4984.3881 | 170 | 4743 | 0 | 0 | 0 | 0 | 0 | 0
3346 | L50525 | L | 301.3 | 310.7 | 9.4 | 1594 | 166.9233 | 34.1 | 5692.0842 | 172 | 5865.2 | 0 | 0 | 0 | 0 | 0 | 0
3347 | L50526 | L | 301.3 | 310.7 | 9.4 | 1761 | 184.4115 | 24.3 | 4481.1992 | 174 | 4228.2 | 0 | 0 | 0 | 0 | 0 | 0
3348 | L50527 | L | 301.3 | 310.6 | 9.3 | 1529 | 160.1165 | 41.8 | 6692.8699 | 176 | 7356.8 | 0 | 0 | 0 | 0 | 0 | 0
3349 | M18208 | M | 301.3 | 310.7 | 9.4 | 1532 | 160.4307 | 40.7 | 6529.5281 | 178 | 7244.6 | 0 | 0 | 0 | 0 | 0 | 0
3350 | L50529 | L | 301.4 | 310.7 | 9.3 | 1673 | 175.1962 | 27.8 | 4870.453 | 181 | 5031.8 | 0 | 0 | 0 | 0 | 0 | 0
3351 | L50530 | L | 301.4 | 310.8 | 9.4 | 1285 | 134.5649 | 62.6 | 8423.7618 | 183 | 11455.8 | 1 | 0 | 0 | 0 | 1 | 0
3352 | L50531 | L | 301.4 | 310.8 | 9.4 | 1680 | 175.9292 | 31.4 | 5524.1765 | 185 | 5809 | 0 | 0 | 0 | 0 | 0 | 0
3353 | L50532 | L | 301.4 | 310.8 | 9.4 | 1610 | 168.5988 | 34.6 | 5833.5187 | 187 | 6470.2 | 0 | 0 | 0 | 0 | 0 | 0
3354 | L50533 | L | 301.6 | 310.9 | 9.3 | 1632 | 170.9026 | 31.6 | 5400.5234 | 189 | 5972.4 | 0 | 0 | 0 | 0 | 0 | 0
3355 | L50534 | L | 301.6 | 310.9 | 9.3 | 1559 | 163.2581 | 40.2 | 6562.9755 | 191 | 7678.2 | 0 | 0 | 0 | 0 | 0 | 0
3356 | L50535 | L | 301.5 | 310.8 | 9.3 | 1367 | 143.1519 | 49 | 7014.4434 | 193 | 9457 | 0 | 0 | 0 | 0 | 0 | 0
3357 | L50536 | L | 301.6 | 310.8 | 9.2 | 1355 | 141.8953 | 57.8 | 8201.5465 | 195 | 11271 | 1 | 0 | 0 | 0 | 1 | 0
3358 | H32771 | H | 301.6 | 310.7 | 9.1 | 1414 | 148.0737 | 51.7 | 7655.412 | 197 | 10184.9 | 0 | 0 | 0 | 0 | 0 | 0
3359 | L50538 | L | 301.5 | 310.6 | 9.1 | 1522 | 159.3835 | 36.6 | 5833.4349 | 202 | 7393.2 | 0 | 0 | 0 | 0 | 0 | 0
3360 | L50539 | L | 301.5 | 310.6 | 9.1 | 1525 | 159.6976 | 41.9 | 6691.3306 | 204 | 8547.6 | 0 | 0 | 0 | 0 | 0 | 0
3361 | L50540 | L | 301.5 | 310.6 | 9.1 | 1394 | 145.9793 | 46.5 | 6788.0392 | 206 | 9579 | 0 | 0 | 0 | 0 | 0 | 0
3362 | L50541 | L | 301.5 | 310.6 | 9.1 | 1519 | 159.0693 | 40.7 | 6474.1208 | 208 | 8465.6 | 0 | 0 | 0 | 0 | 0 | 0
3363 | L50542 | L | 301.4 | 310.6 | 9.2 | 1445 | 151.32 | 43.9 | 6642.95 | 210 | 9219 | 0 | 0 | 0 | 0 | 0 | 0
3364 | L50543 | L | 301.4 | 310.6 | 9.2 | 1555 | 162.8392 | 43.3 | 7050.9382 | 212 | 9179.6 | 0 | 0 | 0 | 0 | 0 | 0
3365 | L50544 | L | 301.4 | 310.5 | 9.1 | 1633 | 171.0074 | 39.5 | 6754.7907 | 0 | 0 | 0 | 0 | 0 | 0 | 0 | 0
3366 | M18225 | M | 301.4 | 310.6 | 9.2 | 1630 | 170.6932 | 30.3 | 5172.004 | 2 | 60.6 | 0 | 0 | 0 | 0 | 0 | 0
3367 | M18226 | M | 301.4 | 310.7 | 9.3 | 1692 | 177.1858 | 32.3 | 5723.1022 | 5 | 161.5 | 0 | 0 | 0 | 0 | 0 | 0
3368 | H32781 | H | 301.5 | 310.7 | 9.2 | 1790 | 187.4484 | 26.2 | 4911.1471 | 8 | 209.6 | 0 | 0 | 0 | 0 | 0 | 0
3369 | L50548 | L | 301.5 | 310.8 | 9.3 | 1350 | 141.3717 | 58.5 | 8270.2427 | 13 | 760.5 | 0 | 0 | 0 | 0 | 0 | 0
3370 | L50549 | L | 301.5 | 310.9 | 9.4 | 2760 | 289.0265 | 8 | 2312.2122 | 15 | 120 | 1 | 0 | 0 | 1 | 0 | 0
3371 | L50550 | L | 301.4 | 310.7 | 9.3 | 1584 | 165.8761 | 32.2 | 5341.2102 | 17 | 547.4 | 0 | 0 | 0 | 0 | 0 | 0
3372 | L50551 | L | 301.4 | 310.7 | 9.3 | 1989 | 208.2876 | 21.8 | 4540.6695 | 19 | 414.2 | 0 | 0 | 0 | 0 | 0 | 0
3373 | L50552 | L | 301.4 | 310.8 | 9.4 | 1431 | 149.854 | 44.3 | 6638.5309 | 21 | 930.3 | 0 | 0 | 0 | 0 | 0 | 0
3374 | L50553 | L | 301.4 | 310.7 | 9.3 | 1568 | 164.2006 | 35.2 | 5779.8603 | 23 | 809.6 | 0 | 0 | 0 | 0 | 0 | 0
3375 | L50554 | L | 301.4 | 310.7 | 9.3 | 1376 | 144.0944 | 50.6 | 7291.1758 | 25 | 1265 | 0 | 0 | 0 | 0 | 0 | 0
3376 | M18235 | M | 301.4 | 310.6 | 9.2 | 1459 | 152.7861 | 46.9 | 7165.6692 | 27 | 1266.3 | 0 | 0 | 0 | 0 | 0 | 0
3377 | M18236 | M | 301.5 | 310.8 | 9.3 | 1385 | 145.0369 | 47.5 | 6889.2509 | 30 | 1425 | 0 | 0 | 0 | 0 | 0 | 0
3378 | H32791 | H | 301.5 | 310.8 | 9.3 | 1591 | 166.6091 | 29.6 | 4931.6303 | 33 | 976.8 | 0 | 0 | 0 | 0 | 0 | 0
3379 | L50558 | L | 301.5 | 310.7 | 9.2 | 1568 | 164.2006 | 33.1 | 5435.0391 | 38 | 1257.8 | 0 | 0 | 0 | 0 | 0 | 0
3380 | M18239 | M | 301.4 | 310.7 | 9.3 | 1459 | 152.7861 | 37.7 | 5760.0368 | 40 | 1508 | 0 | 0 | 0 | 0 | 0 | 0
3381 | L50560 | L | 301.4 | 310.7 | 9.3 | 1590 | 166.5044 | 36.3 | 6044.1101 | 43 | 1560.9 | 0 | 0 | 0 | 0 | 0 | 0
3382 | L50561 | L | 301.3 | 310.6 | 9.3 | 1376 | 144.0944 | 47.6 | 6858.8926 | 45 | 2142 | 0 | 0 | 0 | 0 | 0 | 0
3383 | L50562 | L | 301.3 | 310.6 | 9.3 | 1510 | 158.1268 | 38.5 | 6087.883 | 47 | 1809.5 | 0 | 0 | 0 | 0 | 0 | 0
3384 | H32797 | H | 301.4 | 310.6 | 9.2 | 1674 | 175.3009 | 33.6 | 5890.1092 | 49 | 1646.4 | 0 | 0 | 0 | 0 | 0 | 0
3385 | L50564 | L | 301.3 | 310.6 | 9.3 | 1426 | 149.3304 | 40.7 | 6077.7461 | 54 | 2197.8 | 0 | 0 | 0 | 0 | 0 | 0
3386 | L50565 | L | 301.5 | 310.7 | 9.2 | 1466 | 153.5192 | 43.6 | 6693.4354 | 56 | 2441.6 | 0 | 0 | 0 | 0 | 0 | 0
3387 | H32800 | H | 301.5 | 310.8 | 9.3 | 1474 | 154.3569 | 38.7 | 5973.6128 | 58 | 2244.6 | 0 | 0 | 0 | 0 | 0 | 0
3388 | M18247 | M | 301.6 | 310.8 | 9.2 | 1290 | 135.0885 | 65.3 | 8821.278 | 63 | 4113.9 | 0 | 0 | 0 | 0 | 0 | 0
3389 | M18248 | M | 301.7 | 310.9 | 9.2 | 1435 | 150.2728 | 48 | 7213.0967 | 66 | 3168 | 0 | 0 | 0 | 0 | 0 | 0
3390 | M18249 | M | 301.5 | 310.7 | 9.2 | 1416 | 148.2832 | 53.2 | 7888.6648 | 69 | 3670.8 | 0 | 0 | 0 | 0 | 0 | 0
3391 | H32804 | H | 301.5 | 310.7 | 9.2 | 1599 | 167.4469 | 40.4 | 6764.8543 | 72 | 2908.8 | 0 | 0 | 0 | 0 | 0 | 0
3392 | L50571 | L | 301.5 | 310.7 | 9.2 | 1466 | 153.5192 | 47.3 | 7261.4563 | 77 | 3642.1 | 0 | 0 | 0 | 0 | 0 | 0
3393 | L50572 | L | 301.5 | 310.7 | 9.2 | 1408 | 147.4454 | 47.3 | 6974.1681 | 79 | 3736.7 | 0 | 0 | 0 | 0 | 0 | 0
3394 | L50573 | L | 301.5 | 310.6 | 9.1 | 1490 | 156.0324 | 48.1 | 7505.1601 | 81 | 3896.1 | 0 | 0 | 0 | 0 | 0 | 0
3395 | L50574 | L | 301.5 | 310.6 | 9.1 | 1405 | 147.1313 | 42.3 | 6223.6521 | 83 | 3510.9 | 0 | 0 | 0 | 0 | 0 | 0
3396 | L50575 | L | 301.4 | 310.5 | 9.1 | 1647 | 172.4734 | 33.3 | 5743.3654 | 85 | 2830.5 | 0 | 0 | 0 | 0 | 0 | 0
3397 | M18256 | M | 301.4 | 310.6 | 9.2 | 1459 | 152.7861 | 35 | 5347.5143 | 87 | 3045 | 0 | 0 | 0 | 0 | 0 | 0
3398 | L50577 | L | 301.4 | 310.6 | 9.2 | 1648 | 172.5782 | 30.7 | 5298.1494 | 90 | 2763 | 0 | 0 | 0 | 0 | 0 | 0
3399 | L50578 | L | 301.4 | 310.7 | 9.3 | 1675 | 175.4056 | 30.7 | 5384.9516 | 92 | 2824.4 | 0 | 0 | 0 | 0 | 0 | 0
3400 | L50579 | L | 301.4 | 310.7 | 9.3 | 1605 | 168.0752 | 34.2 | 5748.1721 | 94 | 3214.8 | 0 | 0 | 0 | 0 | 0 | 0
3401 | H32814 | H | 301.4 | 310.7 | 9.3 | 1536 | 160.8495 | 44.4 | 7141.7197 | 96 | 4262.4 | 0 | 0 | 0 | 0 | 0 | 0
3402 | M18261 | M | 301.4 | 310.7 | 9.3 | 1617 | 169.3318 | 34.3 | 5808.0823 | 101 | 3464.3 | 0 | 0 | 0 | 0 | 0 | 0
3403 | L50582 | L | 301.4 | 310.6 | 9.2 | 1347 | 141.0575 | 53.3 | 7518.3653 | 104 | 5543.2 | 0 | 0 | 0 | 0 | 0 | 0
3404 | L50583 | L | 301.3 | 310.5 | 9.2 | 1337 | 140.0103 | 52.7 | 7378.5435 | 106 | 5586.2 | 0 | 0 | 0 | 0 | 0 | 0
3405 | L50584 | L | 301.3 | 310.4 | 9.1 | 1695 | 177.5 | 30.9 | 5484.7495 | 108 | 3337.2 | 0 | 0 | 0 | 0 | 0 | 0
3406 | M18265 | M | 301.3 | 310.4 | 9.1 | 1635 | 171.2168 | 32.5 | 5564.546 | 110 | 3575 | 0 | 0 | 0 | 0 | 0 | 0
3407 | L50586 | L | 301.2 | 310.4 | 9.2 | 1470 | 153.938 | 44 | 6773.2738 | 113 | 4972 | 0 | 0 | 0 | 0 | 0 | 0
3408 | L50587 | L | 301.2 | 310.4 | 9.2 | 1381 | 144.618 | 49.8 | 7201.9755 | 115 | 5727 | 0 | 0 | 0 | 0 | 0 | 0
3409 | M18268 | M | 301.2 | 310.4 | 9.2 | 1382 | 144.7227 | 41.6 | 6020.4644 | 117 | 4867.2 | 0 | 0 | 0 | 0 | 0 | 0
3410 | M18269 | M | 301.2 | 310.4 | 9.2 | 1697 | 177.7094 | 30 | 5331.2827 | 120 | 3600 | 0 | 0 | 0 | 0 | 0 | 0
3411 | L50590 | L | 301.2 | 310.3 | 9.1 | 1451 | 151.9484 | 39.7 | 6032.3501 | 123 | 4883.1 | 0 | 0 | 0 | 0 | 0 | 0
3412 | L50591 | L | 301.3 | 310.3 | 9 | 1419 | 148.5973 | 55.7 | 8276.8714 | 125 | 6962.5 | 0 | 0 | 0 | 0 | 0 | 0
3413 | L50592 | L | 301.3 | 310.3 | 9 | 1313 | 137.497 | 55.6 | 7644.8353 | 127 | 7061.2 | 0 | 0 | 0 | 0 | 0 | 0
3414 | L50593 | L | 301.3 | 310.3 | 9 | 1560 | 163.3628 | 36.3 | 5930.0703 | 129 | 4682.7 | 0 | 0 | 0 | 0 | 0 | 0
3415 | L50594 | L | 301.3 | 310.3 | 9 | 1555 | 162.8392 | 41.2 | 6708.9758 | 131 | 5397.2 | 0 | 0 | 0 | 0 | 0 | 0
3416 | L50595 | L | 301.4 | 310.4 | 9 | 1579 | 165.3525 | 36.9 | 6101.507 | 133 | 4907.7 | 0 | 0 | 0 | 0 | 0 | 0
3417 | L50596 | L | 301.5 | 310.5 | 9 | 1435 | 150.2728 | 44.6 | 6702.169 | 135 | 6021 | 0 | 0 | 0 | 0 | 0 | 0
3418 | L50597 | L | 301.6 | 310.6 | 9 | 1621 | 169.7507 | 33.7 | 5720.5994 | 137 | 4616.9 | 0 | 0 | 0 | 0 | 0 | 0
3419 | H32832 | H | 301.6 | 310.6 | 9 | 1555 | 162.8392 | 40.4 | 6578.7045 | 139 | 5615.6 | 0 | 0 | 0 | 0 | 0 | 0
3420 | L50599 | L | 301.5 | 310.5 | 9 | 1611 | 168.7035 | 33.8 | 5702.1792 | 144 | 4867.2 | 0 | 0 | 0 | 0 | 0 | 0
3421 | L50600 | L | 301.6 | 310.6 | 9 | 1834 | 192.056 | 23.5 | 4513.3167 | 146 | 3431 | 0 | 0 | 0 | 0 | 0 | 0
3422 | M18281 | M | 301.5 | 310.5 | 9 | 1612 | 168.8082 | 29.8 | 5030.4857 | 148 | 4410.4 | 0 | 0 | 0 | 0 | 0 | 0
3423 | L50602 | L | 301.5 | 310.4 | 8.9 | 1629 | 170.5885 | 34.1 | 5817.0672 | 151 | 5149.1 | 0 | 0 | 0 | 0 | 0 | 0
3424 | L50603 | L | 301.4 | 310.4 | 9 | 1496 | 156.6608 | 35.2 | 5514.4585 | 153 | 5385.6 | 0 | 0 | 0 | 0 | 0 | 0
3425 | L50604 | L | 301.5 | 310.5 | 9 | 1593 | 166.8186 | 32.9 | 5488.3309 | 155 | 5099.5 | 0 | 0 | 0 | 0 | 0 | 0
3426 | M18285 | M | 301.5 | 310.5 | 9 | 1623 | 169.9602 | 33.5 | 5693.6654 | 157 | 5259.5 | 0 | 0 | 0 | 0 | 0 | 0
3427 | L50606 | L | 301.5 | 310.5 | 9 | 1380 | 144.5133 | 48.7 | 7037.7959 | 160 | 7792 | 0 | 0 | 0 | 0 | 0 | 0
3428 | L50607 | L | 301.6 | 310.6 | 9 | 1562 | 163.5723 | 34.4 | 5626.8857 | 162 | 5572.8 | 0 | 0 | 0 | 0 | 0 | 0
3429 | L50608 | L | 301.6 | 310.6 | 9 | 1391 | 145.6652 | 49.4 | 7195.8599 | 164 | 8101.6 | 0 | 0 | 0 | 0 | 0 | 0
3430 | H32843 | H | 301.5 | 310.5 | 9 | 1551 | 162.4203 | 34.3 | 5571.0177 | 166 | 5693.8 | 0 | 0 | 0 | 0 | 0 | 0
3431 | H32844 | H | 301.6 | 310.6 | 9 | 1821 | 190.6947 | 26.2 | 4996.2005 | 171 | 4480.2 | 0 | 0 | 0 | 0 | 0 | 0
3432 | L50611 | L | 301.6 | 310.7 | 9.1 | 1429 | 149.6445 | 43.6 | 6524.5015 | 176 | 7673.6 | 0 | 0 | 0 | 0 | 0 | 0
3433 | M18292 | M | 301.6 | 310.7 | 9.1 | 2012 | 210.6961 | 20.7 | 4361.4102 | 178 | 3684.6 | 0 | 0 | 0 | 0 | 0 | 0
3434 | M18293 | M | 301.6 | 310.6 | 9 | 1924 | 201.4808 | 23.6 | 4754.9471 | 181 | 4271.6 | 0 | 0 | 0 | 0 | 0 | 0
3435 | M18294 | M | 301.5 | 310.5 | 9 | 1412 | 147.8643 | 44.1 | 6520.8154 | 184 | 8114.4 | 0 | 0 | 0 | 0 | 0 | 0
3436 | L50615 | L | 301.5 | 310.5 | 9 | 1389 | 145.4557 | 54.9 | 7985.5201 | 187 | 10266.3 | 0 | 0 | 0 | 0 | 0 | 0
3437 | L50616 | L | 301.5 | 310.5 | 9 | 1466 | 153.5192 | 48.1 | 7384.2716 | 189 | 9090.9 | 0 | 0 | 0 | 0 | 0 | 0
3438 | L50617 | L | 301.5 | 310.5 | 9 | 2297 | 240.5413 | 15.8 | 3800.5522 | 191 | 3017.8 | 0 | 0 | 0 | 0 | 0 | 0
3439 | L50618 | L | 301.4 | 310.4 | 9 | 1471 | 154.0428 | 37.5 | 5776.6035 | 193 | 7237.5 | 0 | 0 | 0 | 0 | 0 | 0
3440 | L50619 | L | 301.4 | 310.3 | 8.9 | 1492 | 156.2419 | 41.4 | 6468.4136 | 195 | 8073 | 0 | 0 | 0 | 0 | 0 | 0
3441 | L50620 | L | 301.3 | 310.3 | 9 | 1460 | 152.8908 | 41.5 | 6344.97 | 197 | 8175.5 | 0 | 0 | 0 | 0 | 0 | 0
3442 | L50621 | L | 301.4 | 310.4 | 9 | 1559 | 163.2581 | 39.4 | 6432.3691 | 199 | 7840.6 | 0 | 0 | 0 | 0 | 0 | 0
3443 | M18302 | M | 301.4 | 310.5 | 9.1 | 1495 | 156.556 | 52.5 | 8219.1918 | 201 | 10552.5 | 0 | 0 | 0 | 0 | 0 | 0
3444 | L50623 | L | 301.5 | 310.5 | 9 | 1535 | 160.7448 | 39 | 6269.0481 | 204 | 7956 | 0 | 0 | 0 | 0 | 0 | 0
3445 | L50624 | L | 301.5 | 310.6 | 9.1 | 1381 | 144.618 | 50.7 | 7332.1317 | 206 | 10444.2 | 0 | 0 | 0 | 0 | 0 | 0
3446 | M18305 | M | 301.6 | 310.6 | 9 | 1599 | 167.4469 | 36.1 | 6044.8327 | 208 | 7508.8 | 0 | 0 | 0 | 0 | 0 | 0
3447 | H32860 | H | 301.6 | 310.6 | 9 | 1400 | 146.6077 | 49.5 | 7257.079 | 211 | 10444.5 | 0 | 0 | 0 | 0 | 0 | 0
3448 | L50627 | L | 301.7 | 310.6 | 8.9 | 1624 | 170.0649 | 34.5 | 5867.2384 | 216 | 7452 | 0 | 0 | 0 | 0 | 0 | 0
3449 | L50628 | L | 301.6 | 310.6 | 9 | 1478 | 154.7758 | 36.6 | 5664.7942 | 218 | 7978.8 | 0 | 0 | 0 | 0 | 0 | 0
3450 | L50629 | L | 301.7 | 310.7 | 9 | 1605 | 168.0752 | 33.3 | 5596.9044 | 220 | 7326 | 0 | 0 | 0 | 0 | 0 | 0
3451 | L50630 | L | 301.6 | 310.6 | 9 | 1506 | 157.708 | 43.4 | 6844.5251 | 222 | 9634.8 | 0 | 0 | 0 | 0 | 0 | 0
3452 | L50631 | L | 301.6 | 310.6 | 9 | 1455 | 152.3672 | 43.9 | 6688.922 | 0 | 0 | 0 | 0 | 0 | 0 | 0 | 0
3453 | H32866 | H | 301.6 | 310.5 | 8.9 | 1602 | 167.761 | 32.3 | 5418.6818 | 2 | 64.6 | 1 | 0 | 0 | 0 | 0 | 1
3454 | L50633 | L | 301.5 | 310.4 | 8.9 | 1425 | 149.2257 | 54.4 | 8117.8754 | 7 | 380.8 | 0 | 0 | 0 | 0 | 0 | 0
3455 | L50634 | L | 301.5 | 310.4 | 8.9 | 1918 | 200.8525 | 21.8 | 4378.5843 | 9 | 196.2 | 0 | 0 | 0 | 0 | 0 | 0
3456 | H32869 | H | 301.4 | 310.3 | 8.9 | 1611 | 168.7035 | 41.5 | 7001.1963 | 11 | 456.5 | 0 | 0 | 0 | 0 | 0 | 0
3457 | H32870 | H | 301.4 | 310.4 | 9 | 1610 | 168.5988 | 38.6 | 6507.9139 | 16 | 617.6 | 0 | 0 | 0 | 0 | 0 | 0
3458 | M18317 | M | 301.5 | 310.4 | 8.9 | 2639 | 276.3554 | 12 | 3316.2652 | 21 | 252 | 1 | 0 | 0 | 1 | 0 | 0
3459 | L50638 | L | 301.5 | 310.4 | 8.9 | 1329 | 139.1726 | 46.6 | 6485.441 | 24 | 1118.4 | 0 | 0 | 0 | 0 | 0 | 0
3460 | L50639 | L | 301.5 | 310.4 | 8.9 | 1270 | 132.9941 | 54.2 | 7208.2796 | 26 | 1409.2 | 0 | 0 | 0 | 0 | 0 | 0
3461 | L50640 | L | 301.5 | 310.3 | 8.8 | 1415 | 148.1785 | 41.6 | 6164.2237 | 28 | 1164.8 | 0 | 0 | 0 | 0 | 0 | 0
3462 | H32875 | H | 301.6 | 310.4 | 8.8 | 1330 | 139.2773 | 49.5 | 6894.2251 | 30 | 1485 | 0 | 0 | 0 | 0 | 0 | 0
3463 | H32876 | H | 301.6 | 310.5 | 8.9 | 1786 | 187.0295 | 27.1 | 5068.499 | 35 | 948.5 | 0 | 0 | 0 | 0 | 0 | 0
3464 | L50643 | L | 301.6 | 310.5 | 8.9 | 1809 | 189.438 | 25.5 | 4830.6699 | 40 | 1020 | 0 | 0 | 0 | 0 | 0 | 0
3465 | L50644 | L | 301.7 | 310.6 | 8.9 | 1303 | 136.4498 | 59.7 | 8146.0555 | 42 | 2507.4 | 0 | 0 | 0 | 0 | 0 | 0
3466 | M18325 | M | 301.8 | 310.7 | 8.9 | 1383 | 144.8274 | 45.7 | 6618.6132 | 44 | 2010.8 | 0 | 0 | 0 | 0 | 0 | 0
3467 | L50646 | L | 301.7 | 310.6 | 8.9 | 1447 | 151.5295 | 56.9 | 8622.0277 | 47 | 2674.3 | 0 | 0 | 0 | 0 | 0 | 0
3468 | L50647 | L | 301.8 | 310.7 | 8.9 | 1461 | 152.9956 | 44.2 | 6762.4039 | 49 | 2165.8 | 0 | 0 | 0 | 0 | 0 | 0
3469 | L50648 | L | 301.8 | 310.7 | 8.9 | 2092 | 219.0737 | 18.6 | 4074.7713 | 51 | 948.6 | 0 | 0 | 0 | 0 | 0 | 0
3470 | M18329 | M | 301.8 | 310.7 | 8.9 | 1429 | 149.6445 | 47.9 | 7167.973 | 53 | 2538.7 | 0 | 0 | 0 | 0 | 0 | 0
3471 | L50650 | L | 301.8 | 310.8 | 9 | 1736 | 181.7935 | 26.5 | 4817.5276 | 56 | 1484 | 0 | 0 | 0 | 0 | 0 | 0
3472 | L50651 | L | 301.8 | 310.7 | 8.9 | 1441 | 150.9012 | 49.3 | 7439.4275 | 58 | 2859.4 | 0 | 0 | 0 | 0 | 0 | 0
3473 | L50652 | L | 301.8 | 310.7 | 8.9 | 1523 | 159.4882 | 43.3 | 6905.8385 | 60 | 2598 | 0 | 0 | 0 | 0 | 0 | 0
3474 | M18333 | M | 301.8 | 310.8 | 9 | 1691 | 177.0811 | 33.4 | 5914.5089 | 62 | 2070.8 | 0 | 0 | 0 | 0 | 0 | 0
3475 | M18334 | M | 301.9 | 310.8 | 8.9 | 1557 | 163.0487 | 35.3 | 5755.6177 | 65 | 2294.5 | 0 | 0 | 0 | 0 | 0 | 0
3476 | L50655 | L | 301.8 | 310.7 | 8.9 | 1644 | 172.1593 | 33.4 | 5750.1199 | 68 | 2271.2 | 0 | 0 | 0 | 0 | 0 | 0
3477 | L50656 | L | 301.8 | 310.6 | 8.8 | 1522 | 159.3835 | 43.8 | 6980.9959 | 70 | 3066 | 0 | 0 | 0 | 0 | 0 | 0
3478 | L50657 | L | 301.8 | 310.7 | 8.9 | 1547 | 162.0015 | 41.7 | 6755.4609 | 72 | 3002.4 | 0 | 0 | 0 | 0 | 0 | 0
3479 | L50658 | L | 301.8 | 310.7 | 8.9 | 1597 | 167.2374 | 30.8 | 5150.9134 | 74 | 2279.2 | 0 | 0 | 0 | 0 | 0 | 0
3480 | M18339 | M | 301.8 | 310.8 | 9 | 1619 | 169.5413 | 31 | 5255.7798 | 76 | 2356 | 0 | 0 | 0 | 0 | 0 | 0
3481 | L50660 | L | 301.9 | 310.8 | 8.9 | 1400 | 146.6077 | 58.2 | 8532.5656 | 79 | 4597.8 | 0 | 0 | 0 | 0 | 0 | 0
3482 | L50661 | L | 302 | 310.9 | 8.9 | 1663 | 174.149 | 31.5 | 5485.692 | 81 | 2551.5 | 0 | 0 | 0 | 0 | 0 | 0
3483 | L50662 | L | 301.9 | 310.8 | 8.9 | 1540 | 161.2684 | 37.6 | 6063.6927 | 83 | 3120.8 | 0 | 0 | 0 | 0 | 0 | 0
3484 | H32897 | H | 301.9 | 310.8 | 8.9 | 1455 | 152.3672 | 42.7 | 6506.0813 | 85 | 3629.5 | 0 | 0 | 0 | 0 | 0 | 0
3485 | L50664 | L | 301.9 | 310.8 | 8.9 | 1519 | 159.0693 | 39 | 6203.703 | 90 | 3510 | 0 | 0 | 0 | 0 | 0 | 0
3486 | L50665 | L | 301.9 | 310.8 | 8.9 | 1427 | 149.4351 | 47.7 | 7128.0538 | 92 | 4388.4 | 0 | 0 | 0 | 0 | 0 | 0
3487 | L50666 | L | 301.9 | 310.8 | 8.9 | 1650 | 172.7876 | 29.8 | 5149.0704 | 94 | 2801.2 | 0 | 0 | 0 | 0 | 0 | 0
3488 | M18347 | M | 301.8 | 310.8 | 9 | 1508 | 157.9174 | 38.8 | 6127.1948 | 96 | 3724.8 | 0 | 0 | 0 | 0 | 0 | 0
3489 | L50668 | L | 301.9 | 310.9 | 9 | 1379 | 144.4085 | 54.8 | 7913.5881 | 99 | 5425.2 | 0 | 0 | 0 | 0 | 0 | 0
3490 | L50669 | L | 301.9 | 310.9 | 9 | 1542 | 161.4779 | 36.7 | 5926.2375 | 101 | 3706.7 | 0 | 0 | 0 | 0 | 0 | 0
3491 | M18350 | M | 301.9 | 310.9 | 9 | 1763 | 184.6209 | 28.4 | 5243.2344 | 103 | 2925.2 | 0 | 0 | 0 | 0 | 0 | 0
3492 | H32905 | H | 301.9 | 310.9 | 9 | 1590 | 166.5044 | 34.3 | 5711.1013 | 106 | 3635.8 | 0 | 0 | 0 | 0 | 0 | 0
3493 | H32906 | H | 301.9 | 311 | 9.1 | 1336 | 139.9056 | 63.6 | 8897.9957 | 111 | 7059.6 | 0 | 0 | 0 | 0 | 0 | 0
3494 | M18353 | M | 301.9 | 311 | 9.1 | 1638 | 171.531 | 35.4 | 6072.1959 | 116 | 4106.4 | 0 | 0 | 0 | 0 | 0 | 0
3495 | L50674 | L | 301.9 | 311 | 9.1 | 1356 | 142 | 45.7 | 6489.3994 | 119 | 5438.3 | 0 | 0 | 0 | 0 | 0 | 0
3496 | M18355 | M | 301.9 | 311 | 9.1 | 1384 | 144.9321 | 47.4 | 6869.7835 | 121 | 5735.4 | 0 | 0 | 0 | 0 | 0 | 0
3497 | L50676 | L | 301.9 | 310.9 | 9 | 1309 | 137.0782 | 48 | 6579.7517 | 124 | 5952 | 0 | 0 | 0 | 0 | 0 | 0
3498 | L50677 | L | 301.9 | 311 | 9.1 | 1642 | 171.9498 | 33.1 | 5691.5396 | 126 | 4170.6 | 0 | 0 | 0 | 0 | 0 | 0
3499 | L50678 | L | 301.9 | 311 | 9.1 | 1289 | 134.9838 | 54.9 | 7410.6087 | 128 | 7027.2 | 0 | 0 | 0 | 0 | 0 | 0
3500 | L50679 | L | 301.9 | 311 | 9.1 | 1353 | 141.6858 | 43.8 | 6205.8393 | 130 | 5694 | 0 | 0 | 0 | 0 | 0 | 0
3501 | H32914 | H | 301.9 | 311 | 9.1 | 1871 | 195.9307 | 26 | 5094.1972 | 132 | 3432 | 0 | 0 | 0 | 0 | 0 | 0
3502 | H32915 | H | 301.9 | 311 | 9.1 | 1291 | 135.1932 | 63.6 | 8598.2878 | 137 | 8713.2 | 0 | 0 | 0 | 0 | 0 | 0
3503 | M18362 | M | 301.8 | 310.9 | 9.1 | 1346 | 140.9528 | 44.6 | 6286.4945 | 142 | 6333.2 | 0 | 0 | 0 | 0 | 0 | 0
3504 | L50683 | L | 301.7 | 310.8 | 9.1 | 1493 | 156.3466 | 47.6 | 7442.0979 | 145 | 6902 | 0 | 0 | 0 | 0 | 0 | 0
3505 | M18364 | M | 301.7 | 310.8 | 9.1 | 1524 | 159.5929 | 41.3 | 6591.1871 | 147 | 6071.1 | 0 | 0 | 0 | 0 | 0 | 0
3506 | L50685 | L | 301.6 | 310.8 | 9.2 | 1726 | 180.7463 | 26.7 | 4825.9261 | 150 | 4005 | 0 | 0 | 0 | 0 | 0 | 0
3507 | H32920 | H | 301.6 | 310.8 | 9.2 | 1435 | 150.2728 | 47.2 | 7092.8785 | 152 | 7174.4 | 0 | 0 | 0 | 0 | 0 | 0
3508 | M18367 | M | 301.7 | 310.8 | 9.1 | 1502 | 157.2891 | 34.4 | 5410.7441 | 157 | 5400.8 | 0 | 0 | 0 | 0 | 0 | 0
3509 | L50688 | L | 301.7 | 310.9 | 9.2 | 1608 | 168.3894 | 33 | 5556.8491 | 160 | 5280 | 0 | 0 | 0 | 0 | 0 | 0
3510 | L50689 | L | 301.8 | 311 | 9.2 | 1771 | 185.4587 | 27.2 | 5044.4763 | 162 | 4406.4 | 0 | 0 | 0 | 0 | 0 | 0
3511 | L50690 | L | 301.7 | 311 | 9.3 | 1474 | 154.3569 | 42.6 | 6575.6048 | 164 | 6986.4 | 0 | 0 | 0 | 0 | 0 | 0
3512 | L50691 | L | 301.8 | 311 | 9.2 | 1322 | 138.4395 | 53 | 7337.2944 | 166 | 8798 | 0 | 0 | 0 | 0 | 0 | 0
3513 | M18372 | M | 301.8 | 311 | 9.2 | 1393 | 145.8746 | 49.5 | 7220.7936 | 168 | 8316 | 0 | 0 | 0 | 0 | 0 | 0
3514 | M18373 | M | 301.9 | 311.1 | 9.2 | 1417 | 148.3879 | 52.5 | 7790.3644 | 171 | 8977.5 | 0 | 0 | 0 | 0 | 0 | 0
3515 | H32928 | H | 301.9 | 311 | 9.1 | 1430 | 149.7492 | 49.8 | 7457.5126 | 174 | 8665.2 | 0 | 0 | 0 | 0 | 0 | 0
3516 | M18375 | M | 301.9 | 311.1 | 9.2 | 1605 | 168.0752 | 40 | 6723.0083 | 179 | 7160 | 0 | 0 | 0 | 0 | 0 | 0
3517 | L50696 | L | 302 | 311.1 | 9.1 | 1402 | 146.8171 | 47.8 | 7017.8572 | 182 | 8699.6 | 0 | 0 | 0 | 0 | 0 | 0
3518 | L50697 | L | 302 | 311 | 9 | 1550 | 162.3156 | 35.2 | 5713.5098 | 184 | 6476.8 | 0 | 0 | 0 | 0 | 0 | 0
3519 | L50698 | L | 301.9 | 311 | 9.1 | 1376 | 144.0944 | 44.9 | 6469.8378 | 186 | 8351.4 | 0 | 0 | 0 | 0 | 0 | 0
3520 | M18379 | M | 301.9 | 310.9 | 9 | 1569 | 164.3053 | 32.5 | 5339.9221 | 188 | 6110 | 0 | 0 | 0 | 0 | 0 | 0
3521 | L50700 | L | 301.9 | 311 | 9.1 | 1669 | 174.7773 | 32.2 | 5627.8281 | 191 | 6150.2 | 0 | 0 | 0 | 0 | 0 | 0
3522 | L50701 | L | 301.9 | 311 | 9.1 | 1541 | 161.3731 | 38.9 | 6277.4152 | 193 | 7507.7 | 0 | 0 | 0 | 0 | 0 | 0
3523 | L50702 | L | 301.8 | 311 | 9.2 | 1651 | 172.8923 | 32.5 | 5619.0003 | 195 | 6337.5 | 0 | 0 | 0 | 0 | 0 | 0
3524 | L50703 | L | 301.8 | 310.9 | 9.1 | 1521 | 159.2787 | 39.3 | 6259.6548 | 197 | 7742.1 | 0 | 0 | 0 | 0 | 0 | 0
3525 | M18384 | M | 301.8 | 310.8 | 9 | 1365 | 142.9425 | 48.2 | 6889.8268 | 199 | 9591.8 | 0 | 0 | 0 | 0 | 0 | 0
3526 | L50705 | L | 301.8 | 310.9 | 9.1 | 1609 | 168.4941 | 31.7 | 5341.2625 | 202 | 6403.4 | 0 | 0 | 0 | 0 | 0 | 0
3527 | H32940 | H | 301.8 | 310.8 | 9 | 1470 | 153.938 | 37.6 | 5788.0703 | 204 | 7670.4 | 0 | 0 | 0 | 0 | 0 | 0
3528 | M18387 | M | 301.9 | 310.9 | 9 | 1573 | 164.7242 | 38.9 | 6407.7704 | 209 | 8130.1 | 0 | 0 | 0 | 0 | 0 | 0
3529 | L50708 | L | 302 | 310.9 | 8.9 | 1378 | 144.3038 | 53.1 | 7662.533 | 212 | 11257.2 | 1 | 0 | 0 | 0 | 1 | 0
3530 | L50709 | L | 301.9 | 310.9 | 9 | 1567 | 164.0959 | 39 | 6399.7384 | 214 | 8346 | 1 | 1 | 0 | 0 | 0 | 0
3531 | M18390 | M | 301.9 | 310.9 | 9 | 1441 | 150.9012 | 43.7 | 6594.381 | 0 | 0 | 0 | 0 | 0 | 0 | 0 | 0
3532 | M18391 | M | 301.9 | 310.9 | 9 | 1641 | 171.8451 | 33.2 | 5705.2579 | 3 | 99.6 | 0 | 0 | 0 | 0 | 0 | 0
3533 | L50712 | L | 301.9 | 310.9 | 9 | 1486 | 155.6136 | 40.3 | 6271.2263 | 6 | 241.8 | 0 | 0 | 0 | 0 | 0 | 0
3534 | L50713 | L | 302 | 311 | 9 | 1563 | 163.677 | 36.2 | 5925.1066 | 8 | 289.6 | 0 | 0 | 0 | 0 | 0 | 0
3535 | M18394 | M | 302 | 311.1 | 9.1 | 1769 | 185.2492 | 26 | 4816.4804 | 10 | 260 | 0 | 0 | 0 | 0 | 0 | 0
3536 | H32949 | H | 301.9 | 311 | 9.1 | 1672 | 175.0914 | 29.9 | 5235.2338 | 13 | 388.7 | 0 | 0 | 0 | 0 | 0 | 0
3537 | L50716 | L | 302 | 311 | 9 | 1632 | 170.9026 | 34.2 | 5844.8703 | 18 | 615.6 | 0 | 0 | 0 | 0 | 0 | 0
3538 | M18397 | M | 302 | 311 | 9 | 1980 | 207.3451 | 21.5 | 4457.92 | 20 | 430 | 0 | 0 | 0 | 0 | 0 | 0
3539 | L50718 | L | 302 | 311.1 | 9.1 | 1635 | 171.2168 | 36 | 6163.8048 | 23 | 828 | 0 | 0 | 0 | 0 | 0 | 0
3540 | L50719 | L | 302 | 311 | 9 | 1686 | 176.5575 | 32.5 | 5738.119 | 25 | 812.5 | 0 | 0 | 0 | 0 | 0 | 0
3541 | L50720 | L | 301.9 | 310.9 | 9 | 1574 | 164.8289 | 31.4 | 5175.6273 | 27 | 847.8 | 0 | 0 | 0 | 0 | 0 | 0
3542 | L50721 | L | 301.8 | 310.8 | 9 | 1546 | 161.8967 | 43.4 | 7026.3186 | 29 | 1258.6 | 0 | 0 | 0 | 0 | 0 | 0
3543 | L50722 | L | 301.8 | 310.9 | 9.1 | 1899 | 198.8628 | 24.7 | 4911.9115 | 31 | 765.7 | 0 | 0 | 0 | 0 | 0 | 0
3544 | L50723 | L | 301.8 | 310.9 | 9.1 | 1449 | 151.7389 | 36.5 | 5538.4708 | 33 | 1204.5 | 0 | 0 | 0 | 0 | 0 | 0
3545 | M18404 | M | 301.9 | 310.9 | 9 | 1483 | 155.2994 | 37 | 5746.0777 | 35 | 1295 | 0 | 0 | 0 | 0 | 0 | 0
3546 | L50725 | L | 301.8 | 310.8 | 9 | 1576 | 165.0383 | 38.6 | 6370.4797 | 38 | 1466.8 | 0 | 0 | 0 | 0 | 0 | 0
3547 | M18406 | M | 301.9 | 310.9 | 9 | 1317 | 137.9159 | 51.9 | 7157.8361 | 40 | 2076 | 0 | 0 | 0 | 0 | 0 | 0
3548 | M18407 | M | 301.9 | 311 | 9.1 | 1467 | 153.6239 | 48.1 | 7389.3087 | 43 | 2068.3 | 0 | 0 | 0 | 0 | 0 | 0
3549 | L50728 | L | 301.9 | 310.9 | 9 | 1616 | 169.2271 | 34.5 | 5838.3358 | 46 | 1587 | 0 | 0 | 0 | 0 | 0 | 0
3550 | M18409 | M | 301.8 | 310.9 | 9.1 | 1299 | 136.031 | 60.4 | 8216.2701 | 48 | 2899.2 | 0 | 0 | 0 | 0 | 0 | 0
3551 | M18410 | M | 301.9 | 311 | 9.1 | 1432 | 149.9587 | 41.5 | 6223.2856 | 51 | 2116.5 | 0 | 0 | 0 | 0 | 0 | 0
3552 | L50731 | L | 301.9 | 310.9 | 9 | 1799 | 188.3908 | 24.2 | 4559.0583 | 54 | 1306.8 | 0 | 0 | 0 | 0 | 0 | 0
3553 | M18412 | M | 301.8 | 310.9 | 9.1 | 1358 | 142.2094 | 52.3 | 7437.5531 | 56 | 2928.8 | 0 | 0 | 0 | 0 | 0 | 0
3554 | M18413 | M | 301.8 | 310.8 | 9 | 1618 | 169.4366 | 37.8 | 6404.7021 | 59 | 2230.2 | 0 | 0 | 0 | 0 | 0 | 0
3555 | L50734 | L | 301.9 | 310.8 | 8.9 | 1525 | 159.6976 | 43.2 | 6898.9375 | 62 | 2678.4 | 0 | 0 | 0 | 0 | 0 | 0
3556 | L50735 | L | 301.8 | 310.7 | 8.9 | 1551 | 162.4203 | 37.7 | 6123.2468 | 64 | 2412.8 | 0 | 0 | 0 | 0 | 0 | 0
3557 | L50736 | L | 301.9 | 310.8 | 8.9 | 1735 | 181.6888 | 31.5 | 5723.1964 | 66 | 2079 | 0 | 0 | 0 | 0 | 0 | 0
3558 | M18417 | M | 301.8 | 310.7 | 8.9 | 1309 | 137.0782 | 43.3 | 5935.4843 | 68 | 2944.4 | 0 | 0 | 0 | 0 | 0 | 0
3559 | L50738 | L | 301.7 | 310.6 | 8.9 | 1743 | 182.5265 | 26.2 | 4782.1952 | 71 | 1860.2 | 0 | 0 | 0 | 0 | 0 | 0
3560 | M18419 | M | 301.7 | 310.7 | 9 | 1659 | 173.7301 | 29.9 | 5194.5292 | 73 | 2182.7 | 0 | 0 | 0 | 0 | 0 | 0
3561 | L50740 | L | 301.8 | 310.7 | 8.9 | 1680 | 175.9292 | 32.4 | 5700.1057 | 76 | 2462.4 | 0 | 0 | 0 | 0 | 0 | 0
3562 | L50741 | L | 301.7 | 310.6 | 8.9 | 1486 | 155.6136 | 38.5 | 5991.1219 | 78 | 3003 | 0 | 0 | 0 | 0 | 0 | 0
3563 | L50742 | L | 301.7 | 310.6 | 8.9 | 1471 | 154.0428 | 43.8 | 6747.0729 | 80 | 3504 | 0 | 0 | 0 | 0 | 0 | 0
3564 | M18423 | M | 301.8 | 310.7 | 8.9 | 1465 | 153.4144 | 35.8 | 5492.237 | 82 | 2935.6 | 0 | 0 | 0 | 0 | 0 | 0
3565 | M18424 | M | 301.7 | 310.6 | 8.9 | 1492 | 156.2419 | 42.2 | 6593.4071 | 85 | 3587 | 0 | 0 | 0 | 0 | 0 | 0
3566 | M18425 | M | 301.8 | 310.7 | 8.9 | 1420 | 148.7021 | 52 | 7732.5067 | 88 | 4576 | 0 | 0 | 0 | 0 | 0 | 0
3567 | L50746 | L | 301.8 | 310.6 | 8.8 | 1295 | 135.6121 | 62.3 | 8448.6328 | 91 | 5669.3 | 0 | 0 | 0 | 0 | 0 | 0
3568 | L50747 | L | 301.8 | 310.5 | 8.7 | 1548 | 162.1062 | 34.1 | 5527.8208 | 93 | 3171.3 | 0 | 0 | 0 | 0 | 0 | 0
3569 | L50748 | L | 301.8 | 310.6 | 8.8 | 1372 | 143.6755 | 54.7 | 7859.0501 | 95 | 5196.5 | 0 | 0 | 0 | 0 | 0 | 0
3570 | M18429 | M | 301.8 | 310.6 | 8.8 | 1552 | 162.5251 | 35.9 | 5834.6497 | 97 | 3482.3 | 0 | 0 | 0 | 0 | 0 | 0
3571 | H32984 | H | 301.8 | 310.6 | 8.8 | 1441 | 150.9012 | 46.3 | 6986.724 | 100 | 4630 | 0 | 0 | 0 | 0 | 0 | 0
3572 | M18431 | M | 301.7 | 310.6 | 8.9 | 1691 | 177.0811 | 27.7 | 4905.1466 | 105 | 2908.5 | 0 | 0 | 0 | 0 | 0 | 0
3573 | L50752 | L | 301.8 | 310.6 | 8.8 | 1451 | 151.9484 | 50.7 | 7703.7821 | 108 | 5475.6 | 0 | 0 | 0 | 0 | 0 | 0
3574 | L50753 | L | 301.8 | 310.6 | 8.8 | 1452 | 152.0531 | 48.4 | 7359.3693 | 110 | 5324 | 0 | 0 | 0 | 0 | 0 | 0
3575 | L50754 | L | 301.7 | 310.6 | 8.9 | 1406 | 147.236 | 46 | 6772.8549 | 112 | 5152 | 0 | 0 | 0 | 0 | 0 | 0
3576 | L50755 | L | 301.7 | 310.5 | 8.8 | 1567 | 164.0959 | 39.1 | 6416.148 | 114 | 4457.4 | 0 | 0 | 0 | 0 | 0 | 0
3577 | L50756 | L | 301.6 | 310.4 | 8.8 | 1599 | 167.4469 | 41.7 | 6982.5352 | 116 | 4837.2 | 0 | 0 | 0 | 0 | 0 | 0
3578 | M18437 | M | 301.6 | 310.4 | 8.8 | 1455 | 152.3672 | 39 | 5942.3225 | 118 | 4602 | 0 | 0 | 0 | 0 | 0 | 0
3579 | M18438 | M | 301.7 | 310.5 | 8.8 | 1625 | 170.1696 | 35.9 | 6109.0887 | 121 | 4343.9 | 0 | 0 | 0 | 0 | 0 | 0
3580 | L50759 | L | 301.8 | 310.6 | 8.8 | 2672 | 279.8112 | 11.8 | 3301.772 | 124 | 1463.2 | 1 | 0 | 0 | 1 | 0 | 0
3581 | L50760 | L | 301.8 | 310.6 | 8.8 | 1650 | 172.7876 | 31.9 | 5511.9243 | 126 | 4019.4 | 0 | 0 | 0 | 0 | 0 | 0
3582 | M18441 | M | 301.8 | 310.6 | 8.8 | 1459 | 152.7861 | 40.2 | 6142.0021 | 128 | 5145.6 | 0 | 0 | 0 | 0 | 0 | 0
3583 | L50762 | L | 301.8 | 310.6 | 8.8 | 1395 | 146.0841 | 50.5 | 7377.2449 | 131 | 6615.5 | 0 | 0 | 0 | 0 | 0 | 0
3584 | L50763 | L | 301.8 | 310.7 | 8.9 | 1751 | 183.3643 | 29.3 | 5372.5737 | 133 | 3896.9 | 0 | 0 | 0 | 0 | 0 | 0
3585 | L50764 | L | 301.8 | 310.6 | 8.8 | 1192 | 124.8259 | 68.9 | 8600.5078 | 135 | 9301.5 | 0 | 0 | 0 | 0 | 0 | 0
3586 | L50765 | L | 301.9 | 310.7 | 8.8 | 1947 | 203.8894 | 25 | 5097.2341 | 137 | 3425 | 0 | 0 | 0 | 0 | 0 | 0
3587 | L50766 | L | 301.8 | 310.5 | 8.7 | 1593 | 166.8186 | 34.9 | 5821.9681 | 139 | 4851.1 | 0 | 0 | 0 | 0 | 0 | 0
3588 | H33001 | H | 301.8 | 310.5 | 8.7 | 1478 | 154.7758 | 38.6 | 5974.3458 | 141 | 5442.6 | 0 | 0 | 0 | 0 | 0 | 0
3589 | M18448 | M | 301.7 | 310.6 | 8.9 | 1505 | 157.6032 | 44.5 | 7013.3438 | 146 | 6497 | 0 | 0 | 0 | 0 | 0 | 0
3590 | L50769 | L | 301.7 | 310.5 | 8.8 | 2465 | 258.1342 | 13.7 | 3536.4385 | 149 | 2041.3 | 0 | 0 | 0 | 0 | 0 | 0
3591 | L50770 | L | 301.8 | 310.6 | 8.8 | 1403 | 146.9218 | 46.8 | 6875.941 | 151 | 7066.8 | 0 | 0 | 0 | 0 | 0 | 0
3592 | M18451 | M | 301.7 | 310.5 | 8.8 | 1458 | 152.6814 | 41.4 | 6321.0101 | 153 | 6334.2 | 0 | 0 | 0 | 0 | 0 | 0
3593 | H33006 | H | 301.6 | 310.4 | 8.8 | 1369 | 143.3613 | 45.4 | 6508.6051 | 156 | 7082.4 | 0 | 0 | 0 | 0 | 0 | 0
3594 | M18453 | M | 301.6 | 310.4 | 8.8 | 1377 | 144.1991 | 44.9 | 6474.5397 | 161 | 7228.9 | 0 | 0 | 0 | 0 | 0 | 0
3595 | M18454 | M | 301.6 | 310.4 | 8.8 | 1452 | 152.0531 | 45.7 | 6948.826 | 164 | 7494.8 | 0 | 0 | 0 | 0 | 0 | 0
3596 | L50775 | L | 301.6 | 310.4 | 8.8 | 1517 | 158.8599 | 41.1 | 6529.1406 | 167 | 6863.7 | 0 | 0 | 0 | 0 | 0 | 0
3597 | L50776 | L | 301.7 | 310.5 | 8.8 | 1354 | 141.7905 | 50 | 7089.5274 | 169 | 8450 | 0 | 0 | 0 | 0 | 0 | 0
3598 | M18457 | M | 301.7 | 310.5 | 8.8 | 1724 | 180.5369 | 33 | 5957.7163 | 171 | 5643 | 0 | 0 | 0 | 0 | 0 | 0
3599 | L50778 | L | 301.7 | 310.5 | 8.8 | 1399 | 146.5029 | 53.2 | 7793.9563 | 174 | 9256.8 | 0 | 0 | 0 | 0 | 0 | 0
3600 | H33013 | H | 301.7 | 310.5 | 8.8 | 1388 | 145.351 | 50.5 | 7340.2265 | 176 | 8888 | 0 | 0 | 0 | 0 | 0 | 0
3601 | L50780 | L | 301.7 | 310.5 | 8.8 | 1523 | 159.4882 | 34.7 | 5534.2401 | 181 | 6280.7 | 0 | 0 | 0 | 0 | 0 | 0
3602 | L50781 | L | 301.7 | 310.5 | 8.8 | 1377 | 144.1991 | 43.1 | 6214.9813 | 183 | 7887.3 | 0 | 0 | 0 | 0 | 0 | 0
3603 | M18462 | M | 301.7 | 310.6 | 8.9 | 1417 | 148.3879 | 45.2 | 6707.1328 | 185 | 8362 | 0 | 0 | 0 | 0 | 0 | 0
3604 | L50783 | L | 301.7 | 310.7 | 9 | 1542 | 161.4779 | 40 | 6459.1145 | 188 | 7520 | 0 | 0 | 0 | 0 | 0 | 0
3605 | L50784 | L | 301.8 | 310.8 | 9 | 1557 | 163.0487 | 33.3 | 5429.5203 | 190 | 6327 | 0 | 0 | 0 | 0 | 0 | 0
3606 | L50785 | L | 301.7 | 310.7 | 9 | 1641 | 171.8451 | 31.9 | 5481.8593 | 192 | 6124.8 | 0 | 0 | 0 | 0 | 0 | 0
3607 | L50786 | L | 301.7 | 310.7 | 9 | 1318 | 138.0206 | 55 | 7591.135 | 194 | 10670 | 0 | 0 | 0 | 0 | 0 | 0
3608 | L50787 | L | 301.6 | 310.7 | 9.1 | 1638 | 171.531 | 33.8 | 5797.7464 | 196 | 6624.8 | 0 | 0 | 0 | 0 | 0 | 0
3609 | M18468 | M | 301.7 | 310.8 | 9.1 | 1954 | 204.6224 | 21.6 | 4419.8439 | 198 | 4276.8 | 0 | 0 | 0 | 0 | 0 | 0
3610 | M18469 | M | 301.7 | 310.9 | 9.2 | 1644 | 172.1593 | 32.5 | 5595.1765 | 201 | 6532.5 | 0 | 0 | 0 | 0 | 0 | 0
3611 | M18470 | M | 301.7 | 310.8 | 9.1 | 1594 | 166.9233 | 32.4 | 5408.3146 | 204 | 6609.6 | 0 | 0 | 0 | 0 | 0 | 0
3612 | L50791 | L | 301.7 | 310.9 | 9.2 | 1405 | 147.1313 | 46.4 | 6826.8903 | 207 | 9604.8 | 1 | 1 | 0 | 0 | 0 | 1
3613 | L50792 | L | 301.7 | 310.8 | 9.1 | 1622 | 169.8554 | 37.8 | 6420.5357 | 0 | 0 | 0 | 0 | 0 | 0 | 0 | 0
3614 | L50793 | L | 301.7 | 310.9 | 9.2 | 1557 | 163.0487 | 39.4 | 6424.1172 | 2 | 78.8 | 0 | 0 | 0 | 0 | 0 | 0
3615 | L50794 | L | 301.8 | 311 | 9.2 | 1606 | 168.1799 | 33.3 | 5600.3916 | 4 | 133.2 | 0 | 0 | 0 | 0 | 0 | 0
3616 | M18475 | M | 301.8 | 311.1 | 9.3 | 1647 | 172.4734 | 31.6 | 5450.1606 | 6 | 189.6 | 0 | 0 | 0 | 0 | 0 | 0
3617 | M18476 | M | 301.8 | 311.1 | 9.3 | 1413 | 147.969 | 42.2 | 6244.2924 | 9 | 379.8 | 0 | 0 | 0 | 0 | 0 | 0
3618 | L50797 | L | 301.8 | 311 | 9.2 | 1529 | 160.1165 | 41.6 | 6660.8466 | 12 | 499.2 | 0 | 0 | 0 | 0 | 0 | 0
3619 | L50798 | L | 301.9 | 311.1 | 9.2 | 1448 | 151.6342 | 46.3 | 7020.6637 | 14 | 648.2 | 0 | 0 | 0 | 0 | 0 | 0
3620 | L50799 | L | 301.9 | 311.2 | 9.3 | 1435 | 150.2728 | 44.2 | 6642.0599 | 16 | 707.2 | 0 | 0 | 0 | 0 | 0 | 0
3621 | H33034 | H | 301.9 | 311.2 | 9.3 | 1474 | 154.3569 | 41.8 | 6452.1192 | 18 | 752.4 | 0 | 0 | 0 | 0 | 0 | 0
3622 | L50801 | L | 301.9 | 311.2 | 9.3 | 1657 | 173.5206 | 29.1 | 5049.4505 | 23 | 669.3 | 0 | 0 | 0 | 0 | 0 | 0
3623 | L50802 | L | 302 | 311.3 | 9.3 | 1509 | 158.0221 | 39.9 | 6305.0822 | 25 | 997.5 | 0 | 0 | 0 | 0 | 0 | 0
3624 | M18483 | M | 302 | 311.3 | 9.3 | 1530 | 160.2212 | 36.4 | 5832.0526 | 27 | 982.8 | 0 | 0 | 0 | 0 | 0 | 0
3625 | M18484 | M | 302 | 311.4 | 9.4 | 1587 | 166.1903 | 35.9 | 5966.23 | 30 | 1077 | 0 | 0 | 0 | 0 | 0 | 0
3626 | M18485 | M | 302.1 | 311.4 | 9.3 | 1467 | 153.6239 | 43.4 | 6667.2764 | 33 | 1432.2 | 0 | 0 | 0 | 0 | 0 | 0
3627 | M18486 | M | 302.2 | 311.5 | 9.3 | 1360 | 142.4189 | 53 | 7548.1999 | 36 | 1908 | 0 | 0 | 0 | 0 | 0 | 0
3628 | L50807 | L | 302.2 | 311.5 | 9.3 | 1588 | 166.295 | 30.6 | 5088.6261 | 39 | 1193.4 | 0 | 0 | 0 | 0 | 0 | 0
3629 | L50808 | L | 302.2 | 311.4 | 9.2 | 1609 | 168.4941 | 32.1 | 5408.6602 | 41 | 1316.1 | 0 | 0 | 0 | 0 | 0 | 0
3630 | L50809 | L | 302.1 | 311.3 | 9.2 | 1415 | 148.1785 | 44.1 | 6534.6698 | 43 | 1896.3 | 0 | 0 | 0 | 0 | 0 | 0
3631 | L50810 | L | 302 | 311.2 | 9.2 | 1845 | 193.2079 | 27.3 | 5274.577 | 45 | 1228.5 | 0 | 0 | 0 | 0 | 0 | 0
3632 | M18491 | M | 302.1 | 311.4 | 9.3 | 1419 | 148.5973 | 36.2 | 5379.2234 | 47 | 1701.4 | 0 | 0 | 0 | 0 | 0 | 0
3633 | L50812 | L | 302.1 | 311.3 | 9.2 | 1634 | 171.1121 | 30.6 | 5236.0296 | 50 | 1530 | 0 | 0 | 0 | 0 | 0 | 0
3634 | M18493 | M | 302.2 | 311.3 | 9.1 | 1521 | 159.2787 | 40.6 | 6466.7172 | 52 | 2111.2 | 0 | 0 | 0 | 0 | 0 | 0
3635 | L50814 | L | 302.2 | 311.4 | 9.2 | 1499 | 156.9749 | 37.7 | 5917.9542 | 55 | 2073.5 | 0 | 0 | 0 | 0 | 0 | 0
3636 | M18495 | M | 302.1 | 311.2 | 9.1 | 1616 | 169.2271 | 35.1 | 5939.8721 | 57 | 2000.7 | 0 | 0 | 0 | 0 | 0 | 0
3637 | L50816 | L | 302.2 | 311.4 | 9.2 | 1449 | 151.7389 | 46.5 | 7055.86 | 60 | 2790 | 0 | 0 | 0 | 0 | 0 | 0
3638 | M18497 | M | 302.2 | 311.4 | 9.2 | 1626 | 170.2743 | 31.6 | 5380.6686 | 62 | 1959.2 | 0 | 0 | 0 | 0 | 0 | 0
3639 | M18498 | M | 302.3 | 311.5 | 9.2 | 1445 | 151.32 | 44.8 | 6779.1381 | 65 | 2912 | 0 | 0 | 0 | 0 | 0 | 0
3640 | L50819 | L | 302.4 | 311.6 | 9.2 | 1622 | 169.8554 | 35 | 5944.9405 | 68 | 2380 | 0 | 0 | 0 | 0 | 0 | 0
3641 | H33054 | H | 302.4 | 311.6 | 9.2 | 1544 | 161.6873 | 39.1 | 6321.9735 | 70 | 2737 | 0 | 0 | 0 | 0 | 0 | 0
3642 | L50821 | L | 302.3 | 311.6 | 9.3 | 1488 | 155.823 | 41.8 | 6513.4012 | 75 | 3135 | 0 | 0 | 0 | 0 | 0 | 0
3643 | L50822 | L | 302.3 | 311.6 | 9.3 | 1309 | 137.0782 | 57.6 | 7895.702 | 77 | 4435.2 | 0 | 0 | 0 | 0 | 0 | 0
3644 | L50823 | L | 302.3 | 311.6 | 9.3 | 1784 | 186.82 | 26.4 | 4932.0491 | 79 | 2085.6 | 0 | 0 | 0 | 0 | 0 | 0
3645 | L50824 | L | 302.2 | 311.5 | 9.3 | 1548 | 162.1062 | 32.4 | 5252.2403 | 81 | 2624.4 | 0 | 0 | 0 | 0 | 0 | 0
3646 | L50825 | L | 302.2 | 311.5 | 9.3 | 1413 | 147.969 | 43.5 | 6436.6521 | 83 | 3610.5 | 0 | 0 | 0 | 0 | 0 | 0
3647 | M18506 | M | 302.2 | 311.5 | 9.3 | 1863 | 195.0929 | 25.7 | 5013.8876 | 85 | 2184.5 | 0 | 0 | 0 | 0 | 0 | 0
3648 | L50827 | L | 302.2 | 311.5 | 9.3 | 1427 | 149.4351 | 43.8 | 6545.257 | 88 | 3854.4 | 0 | 0 | 0 | 0 | 0 | 0
3649 | M18508 | M | 302.2 | 311.5 | 9.3 | 1443 | 151.1106 | 47 | 7102.1985 | 90 | 4230 | 0 | 0 | 0 | 0 | 0 | 0
3650 | L50829 | L | 302.2 | 311.5 | 9.3 | 1481 | 155.09 | 40.4 | 6265.6343 | 93 | 3757.2 | 0 | 0 | 0 | 0 | 0 | 0
3651 | L50830 | L | 302.1 | 311.4 | 9.3 | 1446 | 151.4248 | 39.7 | 6011.5632 | 95 | 3771.5 | 0 | 0 | 0 | 0 | 0 | 0
3652 | L50831 | L | 302.1 | 311.5 | 9.4 | 1444 | 151.2153 | 44.9 | 6789.5682 | 97 | 4355.3 | 0 | 0 | 0 | 0 | 0 | 0
3653 | M18512 | M | 302.1 | 311.5 | 9.4 | 1341 | 140.4292 | 50.8 | 7133.8029 | 99 | 5029.2 | 0 | 0 | 0 | 0 | 0 | 0
3654 | L50833 | L | 302.1 | 311.4 | 9.3 | 1518 | 158.9646 | 37.4 | 5945.2756 | 102 | 3814.8 | 0 | 0 | 0 | 0 | 0 | 0
3655 | L50834 | L | 302.1 | 311.4 | 9.3 | 1603 | 167.8658 | 35.9 | 6026.3811 | 104 | 3733.6 | 0 | 0 | 0 | 0 | 0 | 0
3656 | L50835 | L | 302.1 | 311.4 | 9.3 | 1686 | 176.5575 | 30.9 | 5455.627 | 106 | 3275.4 | 0 | 0 | 0 | 0 | 0 | 0
3657 | M18516 | M | 302.1 | 311.5 | 9.4 | 1383 | 144.8274 | 53.6 | 7762.7498 | 108 | 5788.8 | 0 | 0 | 0 | 0 | 0 | 0
3658 | L50837 | L | 302.1 | 311.5 | 9.4 | 1477 | 154.6711 | 45.4 | 7022.067 | 111 | 5039.4 | 0 | 0 | 0 | 0 | 0 | 0
3659 | M18518 | M | 302.2 | 311.5 | 9.3 | 1449 | 151.7389 | 44.5 | 6752.3822 | 113 | 5028.5 | 0 | 0 | 0 | 0 | 0 | 0
3660 | M18519 | M | 302.2 | 311.5 | 9.3 | 1734 | 181.5841 | 25 | 4539.6014 | 116 | 2900 | 0 | 0 | 0 | 0 | 0 | 0
3661 | L50840 | L | 302.3 | 311.6 | 9.3 | 1398 | 146.3982 | 49.1 | 7188.1525 | 119 | 5842.9 | 0 | 0 | 0 | 0 | 0 | 0
3662 | M18521 | M | 302.3 | 311.7 | 9.4 | 1639 | 171.6357 | 36.6 | 6281.8658 | 121 | 4428.6 | 0 | 0 | 0 | 0 | 0 | 0
3663 | M18522 | M | 302.3 | 311.7 | 9.4 | 1517 | 158.8599 | 37.6 | 5973.1311 | 124 | 4662.4 | 0 | 0 | 0 | 0 | 0 | 0
3664 | M18523 | M | 302.3 | 311.7 | 9.4 | 1442 | 151.0059 | 41.7 | 6296.9455 | 127 | 5295.9 | 0 | 0 | 0 | 0 | 0 | 0
3665 | M18524 | M | 302.3 | 311.7 | 9.4 | 1685 | 176.4528 | 30.8 | 5434.7459 | 130 | 4004 | 0 | 0 | 0 | 0 | 0 | 0
3666 | M18525 | M | 302.4 | 311.8 | 9.4 | 1358 | 142.2094 | 50.6 | 7195.797 | 133 | 6729.8 | 0 | 0 | 0 | 0 | 0 | 0
3667 | M18526 | M | 302.3 | 311.6 | 9.3 | 1608 | 168.3894 | 39.9 | 6718.7357 | 136 | 5426.4 | 0 | 0 | 0 | 0 | 0 | 0
3668 | L50847 | L | 302.3 | 311.6 | 9.3 | 1665 | 174.3584 | 34.3 | 5980.4929 | 139 | 4767.7 | 0 | 0 | 0 | 0 | 0 | 0
3669 | L50848 | L | 302.3 | 311.7 | 9.4 | 1510 | 158.1268 | 38.7 | 6119.5083 | 141 | 5456.7 | 0 | 0 | 0 | 0 | 0 | 0
3670 | L50849 | L | 302.4 | 311.8 | 9.4 | 1465 | 153.4144 | 40.2 | 6167.2605 | 143 | 5748.6 | 0 | 0 | 0 | 0 | 0 | 0
3671 | L50850 | L | 302.3 | 311.7 | 9.4 | 1701 | 178.1283 | 27.5 | 4898.5283 | 145 | 3987.5 | 0 | 0 | 0 | 0 | 0 | 0
3672 | M18531 | M | 302.3 | 311.7 | 9.4 | 1486 | 155.6136 | 39.6 | 6162.2968 | 147 | 5821.2 | 0 | 0 | 0 | 0 | 0 | 0
3673 | L50852 | L | 302.3 | 311.6 | 9.3 | 1658 | 173.6254 | 32.3 | 5608.0989 | 150 | 4845 | 0 | 0 | 0 | 0 | 0 | 0
3674 | H33087 | H | 302.3 | 311.7 | 9.4 | 1449 | 151.7389 | 44.5 | 6752.3822 | 152 | 6764 | 0 | 0 | 0 | 0 | 0 | 0
3675 | L50854 | L | 302.2 | 311.5 | 9.3 | 1346 | 140.9528 | 52.4 | 7385.9262 | 157 | 8226.8 | 0 | 0 | 0 | 0 | 0 | 0
3676 | M18535 | M | 302.1 | 311.5 | 9.4 | 1866 | 195.4071 | 23.1 | 4513.9032 | 159 | 3672.9 | 0 | 0 | 0 | 0 | 0 | 0
3677 | M18536 | M | 302.2 | 311.5 | 9.3 | 1562 | 163.5723 | 38 | 6215.7458 | 162 | 6156 | 0 | 0 | 0 | 0 | 0 | 0
3678 | M18537 | M | 302.3 | 311.7 | 9.4 | 1368 | 143.2566 | 53.6 | 7678.5551 | 165 | 8844 | 0 | 0 | 0 | 0 | 0 | 0
3679 | L50858 | L | 302.2 | 311.5 | 9.3 | 1567 | 164.0959 | 33.1 | 5431.5728 | 168 | 5560.8 | 0 | 0 | 0 | 0 | 0 | 0
3680 | L50859 | L | 302.2 | 311.5 | 9.3 | 1725 | 180.6416 | 34 | 6141.8136 | 170 | 5780 | 0 | 0 | 0 | 0 | 0 | 0
3681 | L50860 | L | 302.2 | 311.5 | 9.3 | 1744 | 182.6313 | 31.2 | 5698.0951 | 172 | 5366.4 | 0 | 0 | 0 | 0 | 0 | 0
3682 | M18541 | M | 302.1 | 311.3 | 9.2 | 1453 | 152.1578 | 45.1 | 6862.317 | 174 | 7847.4 | 0 | 0 | 0 | 0 | 0 | 0
3683 | L50862 | L | 302.1 | 311.2 | 9.1 | 1550 | 162.3156 | 34.8 | 5648.5836 | 177 | 6159.6 | 0 | 0 | 0 | 0 | 0 | 0
3684 | M18543 | M | 302 | 311.2 | 9.2 | 1558 | 163.1534 | 39.1 | 6379.2971 | 179 | 6998.9 | 0 | 0 | 0 | 0 | 0 | 0
3685 | L50864 | L | 302 | 311.2 | 9.2 | 1270 | 132.9941 | 65.3 | 8684.514 | 182 | 11884.6 | 1 | 0 | 0 | 0 | 1 | 0
3686 | M18545 | M | 301.9 | 311.1 | 9.2 | 1380 | 144.5133 | 51.6 | 7456.8843 | 184 | 9494.4 | 0 | 0 | 0 | 0 | 0 | 0
3687 | L50866 | L | 302 | 311.1 | 9.1 | 1406 | 147.236 | 50.5 | 7435.4168 | 187 | 9443.5 | 0 | 0 | 0 | 0 | 0 | 0
3688 | M18547 | M | 302 | 311.2 | 9.2 | 1625 | 170.1696 | 30.7 | 5224.2068 | 189 | 5802.3 | 0 | 0 | 0 | 0 | 0 | 0
3689 | L50868 | L | 302 | 311.2 | 9.2 | 1420 | 148.7021 | 45.8 | 6810.554 | 192 | 8793.6 | 0 | 0 | 0 | 0 | 0 | 0
3690 | L50869 | L | 302.1 | 311.4 | 9.3 | 1889 | 197.8156 | 22.7 | 4490.4145 | 194 | 4403.8 | 0 | 0 | 0 | 0 | 0 | 0
3691 | L50870 | L | 302.1 | 311.3 | 9.2 | 1477 | 154.6711 | 43.6 | 6743.659 | 196 | 8545.6 | 0 | 0 | 0 | 0 | 0 | 0
3692 | L50871 | L | 302.1 | 311.2 | 9.1 | 1460 | 152.8908 | 46.9 | 7170.5805 | 198 | 9286.2 | 0 | 0 | 0 | 0 | 0 | 0
3693 | L50872 | L | 302.1 | 311.3 | 9.2 | 1758 | 184.0973 | 24.4 | 4491.9748 | 200 | 4880 | 0 | 0 | 0 | 0 | 0 | 0
3694 | L50873 | L | 302.1 | 311.3 | 9.2 | 1521 | 159.2787 | 31.5 | 5017.2805 | 202 | 6363 | 0 | 0 | 0 | 0 | 0 | 0
3695 | M18554 | M | 302.1 | 311.3 | 9.2 | 1511 | 158.2315 | 45 | 7120.4197 | 204 | 9180 | 0 | 0 | 0 | 0 | 0 | 0
3696 | L50875 | L | 302.2 | 311.3 | 9.1 | 1530 | 160.2212 | 37.3 | 5976.2517 | 207 | 7721.1 | 1 | 1 | 0 | 0 | 0 | 0
3697 | L50876 | L | 302.1 | 311.2 | 9.1 | 1454 | 152.2625 | 46.8 | 7125.8861 | 0 | 0 | 0 | 0 | 0 | 0 | 0 | 0
3698 | L50877 | L | 302.2 | 311.2 | 9 | 1928 | 201.8997 | 23.1 | 4663.8828 | 2 | 46.2 | 0 | 0 | 0 | 0 | 0 | 0
3699 | H33112 | H | 302.2 | 311.3 | 9.1 | 1758 | 184.0973 | 26.4 | 4860.1695 | 4 | 105.6 | 0 | 0 | 0 | 0 | 0 | 0
3700 | L50879 | L | 302.2 | 311.2 | 9 | 1649 | 172.6829 | 33.2 | 5733.0715 | 9 | 298.8 | 0 | 0 | 0 | 0 | 0 | 0
3701 | L50880 | L | 302.1 | 311.2 | 9.1 | 1447 | 151.5295 | 50.3 | 7621.9331 | 11 | 553.3 | 0 | 0 | 0 | 0 | 0 | 0
3702 | L50881 | L | 302.1 | 311.2 | 9.1 | 1417 | 148.3879 | 48 | 7122.6189 | 13 | 624 | 0 | 0 | 0 | 0 | 0 | 0
3703 | L50882 | L | 302 | 311.2 | 9.2 | 1434 | 150.1681 | 44.9 | 6742.549 | 15 | 673.5 | 0 | 0 | 0 | 0 | 0 | 0
3704 | M18563 | M | 302 | 311.2 | 9.2 | 1418 | 148.4926 | 49.5 | 7350.3843 | 17 | 841.5 | 0 | 0 | 0 | 0 | 0 | 0
3705 | M18564 | M | 302 | 311.2 | 9.2 | 1400 | 146.6077 | 49.5 | 7257.079 | 20 | 990 | 0 | 0 | 0 | 0 | 0 | 0
3706 | M18565 | M | 302 | 311.3 | 9.3 | 1725 | 180.6416 | 27.7 | 5003.7717 | 23 | 637.1 | 0 | 0 | 0 | 0 | 0 | 0
3707 | L50886 | L | 302 | 311.3 | 9.3 | 1567 | 164.0959 | 41.1 | 6744.3397 | 26 | 1068.6 | 0 | 0 | 0 | 0 | 0 | 0
3708 | M18567 | M | 302.1 | 311.3 | 9.2 | 1497 | 156.7655 | 38.4 | 6019.7942 | 28 | 1075.2 | 0 | 0 | 0 | 0 | 0 | 0
3709 | L50888 | L | 302.1 | 311.4 | 9.3 | 1549 | 162.2109 | 44.6 | 7234.6062 | 31 | 1382.6 | 0 | 0 | 0 | 0 | 0 | 0
3710 | L50889 | L | 302.2 | 311.4 | 9.2 | 1754 | 183.6785 | 26.9 | 4940.9503 | 33 | 887.7 | 0 | 0 | 0 | 0 | 0 | 0
3711 | L50890 | L | 302.2 | 311.5 | 9.3 | 1489 | 155.9277 | 38.3 | 5972.0315 | 35 | 1340.5 | 0 | 0 | 0 | 0 | 0 | 0
3712 | L50891 | L | 302.2 | 311.5 | 9.3 | 1543 | 161.5826 | 38.5 | 6220.9294 | 37 | 1424.5 | 0 | 0 | 0 | 0 | 0 | 0
3713 | L50892 | L | 302.3 | 311.5 | 9.2 | 1543 | 161.5826 | 33.1 | 5348.3835 | 39 | 1290.9 | 0 | 0 | 0 | 0 | 0 | 0
3714 | L50893 | L | 302.3 | 311.5 | 9.2 | 1565 | 163.8864 | 35.6 | 5834.3564 | 41 | 1459.6 | 0 | 0 | 0 | 0 | 0 | 0
3715 | M18574 | M | 302.3 | 311.4 | 9.1 | 1855 | 194.2551 | 23.9 | 4642.698 | 43 | 1027.7 | 0 | 0 | 0 | 0 | 0 | 0
3716 | M18575 | M | 302.4 | 311.4 | 9 | 1475 | 154.4616 | 45.2 | 6981.6661 | 46 | 2079.2 | 0 | 0 | 0 | 0 | 0 | 0
3717 | L50896 | L | 302.3 | 311.4 | 9.1 | 1609 | 168.4941 | 32.3 | 5442.359 | 49 | 1582.7 | 0 | 0 | 0 | 0 | 0 | 0
3718 | H33131 | H | 302.3 | 311.4 | 9.1 | 1443 | 151.1106 | 44.1 | 6663.9778 | 51 | 2249.1 | 0 | 0 | 0 | 0 | 0 | 0
3719 | L50898 | L | 302.4 | 311.4 | 9 | 1450 | 151.8436 | 44.1 | 6696.3047 | 56 | 2469.6 | 0 | 0 | 0 | 0 | 0 | 0
3720 | L50899 | L | 302.4 | 311.5 | 9.1 | 1590 | 166.5044 | 39.9 | 6643.526 | 58 | 2314.2 | 0 | 0 | 0 | 0 | 0 | 0
3721 | M18580 | M | 302.4 | 311.4 | 9 | 1508 | 157.9174 | 41.2 | 6506.1965 | 60 | 2472 | 0 | 0 | 0 | 0 | 0 | 0
3722 | M18581 | M | 302.2 | 311.2 | 9 | 1544 | 161.6873 | 43.6 | 7049.5664 | 63 | 2746.8 | 0 | 0 | 0 | 0 | 0 | 0
3723 | L50902 | L | 302.2 | 311.2 | 9 | 1451 | 151.9484 | 41.8 | 6351.4416 | 66 | 2758.8 | 0 | 0 | 0 | 0 | 0 | 0
3724 | L50903 | L | 302.3 | 311.2 | 8.9 | 1758 | 184.0973 | 24.4 | 4491.9748 | 68 | 1659.2 | 0 | 0 | 0 | 0 | 0 | 0
3725 | M18584 | M | 302.3 | 311.2 | 8.9 | 1507 | 157.8127 | 47.7 | 7527.6644 | 70 | 3339 | 0 | 0 | 0 | 0 | 0 | 0
3726 | H33139 | H | 302.3 | 311.1 | 8.8 | 1543 | 161.5826 | 37.5 | 6059.3468 | 73 | 2737.5 | 0 | 0 | 0 | 0 | 0 | 0
3727 | M18586 | M | 302.3 | 311.2 | 8.9 | 1505 | 157.6032 | 36.7 | 5784.0386 | 78 | 2862.6 | 0 | 0 | 0 | 0 | 0 | 0
3728 | L50907 | L | 302.3 | 311.2 | 8.9 | 1786 | 187.0295 | 24.3 | 4544.8164 | 81 | 1968.3 | 0 | 0 | 0 | 0 | 0 | 0
3729 | L50908 | L | 302.3 | 311.3 | 9 | 1457 | 152.5767 | 44.5 | 6789.6624 | 83 | 3693.5 | 0 | 0 | 0 | 0 | 0 | 0
3730 | M18589 | M | 302.4 | 311.3 | 8.9 | 1312 | 137.3923 | 61.5 | 8449.6276 | 85 | 5227.5 | 0 | 0 | 0 | 0 | 0 | 0
3731 | M18590 | M | 302.3 | 311.2 | 8.9 | 1405 | 147.1313 | 47.7 | 7018.1609 | 88 | 4197.6 | 0 | 0 | 0 | 0 | 0 | 0
3732 | M18591 | M | 302.2 | 311.2 | 9 | 1377 | 144.1991 | 43 | 6200.5614 | 91 | 3913 | 0 | 0 | 0 | 0 | 0 | 0
3733 | M18592 | M | 302.2 | 311.2 | 9 | 1347 | 141.0575 | 49.8 | 7024.664 | 94 | 4681.2 | 0 | 0 | 0 | 0 | 0 | 0
3734 | L50913 | L | 302.2 | 311.1 | 8.9 | 1470 | 153.938 | 39.6 | 6095.9464 | 97 | 3841.2 | 0 | 0 | 0 | 0 | 0 | 0
3735 | M18594 | M | 302.2 | 311.2 | 9 | 1873 | 196.1401 | 24 | 4707.3624 | 99 | 2376 | 0 | 0 | 0 | 0 | 0 | 0
3736 | M18595 | M | 302.2 | 311.1 | 8.9 | 1434 | 150.1681 | 58.6 | 8799.8524 | 102 | 5977.2 | 0 | 0 | 0 | 0 | 0 | 0
3737 | H33150 | H | 302.2 | 311.1 | 8.9 | 1628 | 170.4838 | 30.6 | 5216.8031 | 105 | 3213 | 0 | 0 | 0 | 0 | 0 | 0
3738 | L50917 | L | 302.2 | 311.1 | 8.9 | 1351 | 141.4764 | 48.6 | 6875.7525 | 110 | 5346 | 0 | 0 | 0 | 0 | 0 | 0
3739 | M18598 | M | 302.3 | 311.2 | 8.9 | 1454 | 152.2625 | 43.8 | 6669.0985 | 112 | 4905.6 | 0 | 0 | 0 | 0 | 0 | 0
3740 | M18599 | M | 302.2 | 311.2 | 9 | 1663 | 174.149 | 29.6 | 5154.809 | 115 | 3404 | 0 | 0 | 0 | 0 | 0 | 0
3741 | L50920 | L | 302.3 | 311.2 | 8.9 | 1401 | 146.7124 | 49.7 | 7291.6051 | 118 | 5864.6 | 0 | 0 | 0 | 0 | 0 | 0
3742 | L50921 | L | 302.4 | 311.3 | 8.9 | 1503 | 157.3938 | 38.2 | 6012.4429 | 120 | 4584 | 0 | 0 | 0 | 0 | 0 | 0
3743 | L50922 | L | 302.4 | 311.4 | 9 | 1564 | 163.7817 | 35 | 5732.3594 | 122 | 4270 | 0 | 0 | 0 | 0 | 0 | 0
3744 | L50923 | L | 302.5 | 311.4 | 8.9 | 1759 | 184.202 | 24.6 | 4531.3704 | 124 | 3050.4 | 0 | 0 | 0 | 0 | 0 | 0
3745 | L50924 | L | 302.5 | 311.4 | 8.9 | 1409 | 147.5501 | 53.1 | 7834.9122 | 126 | 6690.6 | 0 | 0 | 0 | 0 | 0 | 0
3746 | L50925 | L | 302.6 | 311.4 | 8.8 | 1738 | 182.0029 | 25.8 | 4695.6757 | 128 | 3302.4 | 0 | 0 | 0 | 0 | 0 | 0
3747 | H33160 | H | 302.5 | 311.3 | 8.8 | 1393 | 145.8746 | 47.5 | 6929.0444 | 130 | 6175 | 0 | 0 | 0 | 0 | 0 | 0
3748 | L50927 | L | 302.5 | 311.1 | 8.6 | 1499 | 156.9749 | 38.8 | 6090.6266 | 135 | 5238 | 0 | 0 | 0 | 0 | 0 | 0
3749 | L50928 | L | 302.5 | 311.1 | 8.6 | 1493 | 156.3466 | 39 | 6097.5172 | 137 | 5343 | 0 | 0 | 0 | 0 | 0 | 0
3750 | L50929 | L | 302.4 | 311.1 | 8.7 | 1652 | 172.997 | 33.9 | 5864.5995 | 139 | 4712.1 | 0 | 0 | 0 | 0 | 0 | 0
3751 | L50930 | L | 302.3 | 311.1 | 8.8 | 1589 | 166.3997 | 29.9 | 4975.3508 | 141 | 4215.9 | 0 | 0 | 0 | 0 | 0 | 0
3752 | L50931 | L | 302.4 | 311.1 | 8.7 | 1520 | 159.174 | 42.2 | 6717.144 | 143 | 6034.6 | 0 | 0 | 0 | 0 | 0 | 0
3753 | H33166 | H | 302.3 | 311.1 | 8.8 | 1455 | 152.3672 | 40.3 | 6140.3999 | 145 | 5843.5 | 0 | 0 | 0 | 0 | 0 | 0
3754 | L50933 | L | 302.2 | 311 | 8.8 | 1463 | 153.205 | 46.8 | 7169.9941 | 150 | 7020 | 0 | 0 | 0 | 0 | 0 | 0
3755 | L50934 | L | 302.3 | 311 | 8.7 | 1442 | 151.0059 | 43.7 | 6598.9573 | 152 | 6642.4 | 0 | 0 | 0 | 0 | 0 | 0
3756 | L50935 | L | 302.3 | 311 | 8.7 | 1329 | 139.1726 | 51.5 | 7167.3866 | 154 | 7931 | 0 | 0 | 0 | 0 | 0 | 0
3757 | L50936 | L | 302.3 | 311.1 | 8.8 | 1546 | 161.8967 | 33.1 | 5358.7821 | 156 | 5163.6 | 0 | 0 | 0 | 0 | 0 | 0
3758 | M18617 | M | 302.2 | 311.1 | 8.9 | 1516 | 158.7551 | 33.7 | 5350.0485 | 158 | 5324.6 | 0 | 0 | 0 | 0 | 0 | 0
3759 | M18618 | M | 302.2 | 311 | 8.8 | 1476 | 154.5664 | 47.4 | 7326.4454 | 161 | 7631.4 | 0 | 0 | 0 | 0 | 0 | 0
3760 | L50939 | L | 302.3 | 311 | 8.7 | 1412 | 147.8643 | 47 | 6949.6218 | 164 | 7708 | 0 | 0 | 0 | 0 | 0 | 0
3761 | L50940 | L | 302.3 | 310.9 | 8.6 | 1377 | 144.1991 | 46.8 | 6748.518 | 166 | 7768.8 | 1 | 0 | 1 | 0 | 0 | 0
3762 | M18621 | M | 302.4 | 311 | 8.6 | 1490 | 156.0324 | 37.1 | 5788.8033 | 168 | 6232.8 | 0 | 0 | 0 | 0 | 0 | 0
3763 | M18622 | M | 302.3 | 311 | 8.7 | 1526 | 159.8023 | 37.7 | 6024.5485 | 171 | 6446.7 | 0 | 0 | 0 | 0 | 0 | 0
3764 | L50943 | L | 302.3 | 311 | 8.7 | 1428 | 149.5398 | 47.9 | 7162.9569 | 174 | 8334.6 | 0 | 0 | 0 | 0 | 0 | 0
3765 | L50944 | L | 302.4 | 311 | 8.6 | 1329 | 139.1726 | 54.6 | 7598.8215 | 176 | 9609.6 | 0 | 0 | 0 | 0 | 0 | 0
3766 | M18625 | M | 302.4 | 311.1 | 8.7 | 1443 | 151.1106 | 51.8 | 7827.5294 | 178 | 9220.4 | 0 | 0 | 0 | 0 | 0 | 0
3767 | L50946 | L | 302.3 | 311.1 | 8.8 | 1373 | 143.7802 | 53 | 7620.3519 | 181 | 9593 | 0 | 0 | 0 | 0 | 0 | 0
3768 | L50947 | L | 302.3 | 311.1 | 8.8 | 1630 | 170.6932 | 35.6 | 6076.678 | 183 | 6514.8 | 0 | 0 | 0 | 0 | 0 | 0
3769 | L50948 | L | 302.2 | 311 | 8.8 | 1555 | 162.8392 | 34.2 | 5569.1013 | 185 | 6327 | 0 | 0 | 0 | 0 | 0 | 0
3770 | M18629 | M | 302.2 | 311 | 8.8 | 1436 | 150.3776 | 47 | 7067.7457 | 187 | 8789 | 0 | 0 | 0 | 0 | 0 | 0
3771 | L50950 | L | 302.3 | 311 | 8.7 | 1609 | 168.4941 | 31 | 5223.3167 | 190 | 5890 | 0 | 0 | 0 | 0 | 0 | 0
3772 | M18631 | M | 302.3 | 311 | 8.7 | 1384 | 144.9321 | 49.7 | 7203.1274 | 192 | 9542.4 | 0 | 0 | 0 | 0 | 0 | 0
3773 | L50952 | L | 302.4 | 311.1 | 8.7 | 1448 | 151.6342 | 44.8 | 6793.2124 | 195 | 8736 | 0 | 0 | 0 | 0 | 0 | 0
3774 | M18633 | M | 302.4 | 311.1 | 8.7 | 1887 | 197.6062 | 22.4 | 4426.3784 | 197 | 4412.8 | 0 | 0 | 0 | 0 | 0 | 0
3775 | M18634 | M | 302.4 | 311.1 | 8.7 | 1480 | 154.9852 | 45.7 | 7082.8254 | 200 | 9140 | 0 | 0 | 0 | 0 | 0 | 0
3776 | H33189 | H | 302.5 | 311.1 | 8.6 | 1850 | 193.7315 | 23.3 | 4513.945 | 203 | 4729.9 | 0 | 0 | 0 | 0 | 0 | 0
3777 | L50956 | L | 302.5 | 311.1 | 8.6 | 1538 | 161.059 | 36.8 | 5926.9706 | 208 | 7654.4 | 0 | 0 | 0 | 0 | 0 | 0
3778 | M18637 | M | 302.4 | 311.1 | 8.7 | 1721 | 180.2227 | 30.1 | 5424.7032 | 210 | 6321 | 0 | 0 | 0 | 0 | 0 | 0
3779 | M18638 | M | 302.4 | 311.1 | 8.7 | 1366 | 143.0472 | 54.4 | 7781.7669 | 0 | 0 | 0 | 0 | 0 | 0 | 0 | 0
3780 | L50959 | L | 302.3 | 311 | 8.7 | 1657 | 173.5206 | 31.1 | 5396.4917 | 3 | 93.3 | 0 | 0 | 0 | 0 | 0 | 0
3781 | L50960 | L | 302.4 | 311.1 | 8.7 | 1446 | 151.4248 | 42.9 | 6496.1225 | 5 | 214.5 | 0 | 0 | 0 | 0 | 0 | 0
3782 | L50961 | L | 302.3 | 310.8 | 8.5 | 1465 | 153.4144 | 43.8 | 6719.5525 | 7 | 306.6 | 0 | 0 | 0 | 0 | 0 | 0
3783 | L50962 | L | 302.2 | 310.8 | 8.6 | 1827 | 191.323 | 23.8 | 4553.4872 | 9 | 214.2 | 0 | 0 | 0 | 0 | 0 | 0
3784 | H33197 | H | 302.2 | 310.8 | 8.6 | 1397 | 146.2935 | 47.6 | 6963.5705 | 11 | 523.6 | 0 | 0 | 0 | 0 | 0 | 0
3785 | L50964 | L | 302.2 | 310.8 | 8.6 | 1744 | 182.6313 | 29.7 | 5424.1482 | 16 | 475.2 | 0 | 0 | 0 | 0 | 0 | 0
3786 | L50965 | L | 302.3 | 310.9 | 8.6 | 1545 | 161.792 | 36.7 | 5937.7672 | 18 | 660.6 | 0 | 0 | 0 | 0 | 0 | 0
3787 | L50966 | L | 302.3 | 310.9 | 8.6 | 1587 | 166.1903 | 36.6 | 6082.5632 | 20 | 732 | 0 | 0 | 0 | 0 | 0 | 0
3788 | L50967 | L | 302.3 | 310.8 | 8.5 | 1377 | 144.1991 | 47.3 | 6820.6176 | 22 | 1040.6 | 1 | 0 | 1 | 0 | 0 | 0
3789 | L50968 | L | 302.3 | 310.8 | 8.5 | 1511 | 158.2315 | 48.1 | 7610.9376 | 24 | 1154.4 | 0 | 0 | 0 | 0 | 0 | 0
3790 | L50969 | L | 302.3 | 310.8 | 8.5 | 1650 | 172.7876 | 32.4 | 5598.3181 | 26 | 842.4 | 0 | 0 | 0 | 0 | 0 | 0
3791 | L50970 | L | 302.3 | 310.9 | 8.6 | 1412 | 147.8643 | 48.9 | 7230.564 | 28 | 1369.2 | 0 | 0 | 0 | 0 | 0 | 0
3792 | L50971 | L | 302.3 | 311 | 8.7 | 1528 | 160.0118 | 43.1 | 6896.508 | 30 | 1293 | 0 | 0 | 0 | 0 | 0 | 0
3793 | L50972 | L | 302.3 | 310.9 | 8.6 | 1459 | 152.7861 | 35 | 5347.5143 | 32 | 1120 | 0 | 0 | 0 | 0 | 0 | 0
3794 | L50973 | L | 302.3 | 310.9 | 8.6 | 1379 | 144.4085 | 49.3 | 7119.3411 | 34 | 1676.2 | 1 | 0 | 1 | 0 | 0 | 0
3795 | M18654 | M | 302.2 | 310.8 | 8.6 | 1356 | 142 | 48.3 | 6858.5994 | 36 | 1738.8 | 0 | 0 | 0 | 0 | 0 | 0
3796 | M18655 | M | 302.1 | 310.8 | 8.7 | 1409 | 147.5501 | 41.3 | 6093.8206 | 39 | 1610.7 | 0 | 0 | 0 | 0 | 0 | 0
3797 | M18656 | M | 302.1 | 310.8 | 8.7 | 1504 | 157.4985 | 37.5 | 5906.1942 | 42 | 1575 | 0 | 0 | 0 | 0 | 0 | 0
3798 | L50977 | L | 302.1 | 310.8 | 8.7 | 1622 | 169.8554 | 36.8 | 6250.6803 | 45 | 1656 | 0 | 0 | 0 | 0 | 0 | 0
3799 | L50978 | L | 302.1 | 310.8 | 8.7 | 1786 | 187.0295 | 25.7 | 4806.6577 | 47 | 1207.9 | 0 | 0 | 0 | 0 | 0 | 0
3800 | L50979 | L | 302.2 | 310.9 | 8.7 | 1506 | 157.708 | 34 | 5362.0703 | 49 | 1666 | 0 | 0 | 0 | 0 | 0 | 0
3801 | M18660 | M | 302.1 | 310.9 | 8.8 | 1916 | 200.6431 | 23.1 | 4634.8545 | 51 | 1178.1 | 0 | 0 | 0 | 0 | 0 | 0
3802 | M18661 | M | 302.2 | 310.9 | 8.7 | 1771 | 185.4587 | 27.6 | 5118.6597 | 54 | 1490.4 | 0 | 0 | 0 | 0 | 0 | 0
3803 | M18662 | M | 302.2 | 310.9 | 8.7 | 1488 | 155.823 | 44.2 | 6887.3764 | 57 | 2519.4 | 0 | 0 | 0 | 0 | 0 | 0
3804 | L50983 | L | 302.2 | 310.9 | 8.7 | 1531 | 160.3259 | 37.5 | 6012.2229 | 60 | 2250 | 0 | 0 | 0 | 0 | 0 | 0
3805 | L50984 | L | 302.3 | 310.9 | 8.6 | 1529 | 160.1165 | 33.4 | 5347.8913 | 62 | 2070.8 | 0 | 0 | 0 | 0 | 0 | 0
3806 | M18665 | M | 302.4 | 311 | 8.6 | 1580 | 165.4572 | 36.5 | 6039.1883 | 64 | 2336 | 0 | 0 | 0 | 0 | 0 | 0
3807 | M18666 | M | 302.3 | 310.9 | 8.6 | 1360 | 142.4189 | 44 | 6266.4301 | 67 | 2948 | 1 | 0 | 1 | 0 | 0 | 0
3808 | M18667 | M | 302.3 | 311 | 8.7 | 1546 | 161.8967 | 35.5 | 5747.3343 | 70 | 2485 | 0 | 0 | 0 | 0 | 0 | 0
3809 | M18668 | M | 302.3 | 310.9 | 8.6 | 1762 | 184.5162 | 24.5 | 4520.6471 | 73 | 1788.5 | 0 | 0 | 0 | 0 | 0 | 0
3810 | L50989 | L | 302.2 | 310.8 | 8.6 | 1350 | 141.3717 | 56.6 | 8001.6365 | 76 | 4301.6 | 0 | 0 | 0 | 0 | 0 | 0
3811 | M18670 | M | 302.2 | 310.8 | 8.6 | 1562 | 163.5723 | 38.1 | 6232.103 | 78 | 2971.8 | 0 | 0 | 0 | 0 | 0 | 0
3812 | M18671 | M | 302.1 | 310.7 | 8.6 | 1608 | 168.3894 | 30.3 | 5102.1978 | 81 | 2454.3 | 0 | 0 | 0 | 0 | 0 | 0
3813 | L50992 | L | 302 | 310.6 | 8.6 | 1392 | 145.7699 | 50 | 7288.495 | 84 | 4200 | 0 | 0 | 0 | 0 | 0 | 0
3814 | L50993 | L | 302 | 310.6 | 8.6 | 1467 | 153.6239 | 44.9 | 6897.7122 | 86 | 3861.4 | 0 | 0 | 0 | 0 | 0 | 0
3815 | M18674 | M | 302.1 | 310.6 | 8.5 | 1326 | 138.8584 | 59.1 | 8206.5312 | 88 | 5200.8 | 1 | 0 | 1 | 0 | 0 | 0
3816 | L50995 | L | 302.2 | 310.7 | 8.5 | 1769 | 185.2492 | 24.9 | 4612.7062 | 91 | 2265.9 | 0 | 0 | 0 | 0 | 0 | 0
3817 | L50996 | L | 302.1 | 310.6 | 8.5 | 1459 | 152.7861 | 47.6 | 7272.6194 | 93 | 4426.8 | 0 | 0 | 0 | 0 | 0 | 0
3818 | M18677 | M | 302.1 | 310.6 | 8.5 | 1421 | 148.8068 | 52 | 7737.9521 | 95 | 4940 | 0 | 0 | 0 | 0 | 0 | 0
3819 | L50998 | L | 302.1 | 310.7 | 8.6 | 1491 | 156.1372 | 42.8 | 6682.6702 | 98 | 4194.4 | 0 | 0 | 0 | 0 | 0 | 0
3820 | L50999 | L | 302.2 | 310.7 | 8.5 | 1567 | 164.0959 | 36.4 | 5973.0892 | 100 | 3640 | 0 | 0 | 0 | 0 | 0 | 0
3821 | L51000 | L | 302.3 | 310.8 | 8.5 | 1421 | 148.8068 | 41.4 | 6160.6004 | 102 | 4222.8 | 0 | 0 | 0 | 0 | 0 | 0
3822 | L51001 | L | 302.3 | 310.9 | 8.6 | 1596 | 167.1327 | 33.5 | 5598.9464 | 104 | 3484 | 0 | 0 | 0 | 0 | 0 | 0
3823 | M18682 | M | 302.4 | 311 | 8.6 | 1464 | 153.3097 | 44.2 | 6776.2897 | 106 | 4685.2 | 0 | 0 | 0 | 0 | 0 | 0
3824 | M18683 | M | 302.3 | 310.9 | 8.6 | 1581 | 165.5619 | 36.1 | 5976.7858 | 109 | 3934.9 | 0 | 0 | 0 | 0 | 0 | 0
3825 | L51004 | L | 302.3 | 310.9 | 8.6 | 1620 | 169.646 | 30.3 | 5140.2739 | 112 | 3393.6 | 0 | 0 | 0 | 0 | 0 | 0
3826 | H33239 | H | 302.2 | 310.7 | 8.5 | 1413 | 147.969 | 48.9 | 7235.6848 | 114 | 5574.6 | 0 | 0 | 0 | 0 | 0 | 0
3827 | H33240 | H | 302.3 | 310.8 | 8.5 | 1438 | 150.587 | 43.8 | 6595.7109 | 119 | 5212.2 | 0 | 0 | 0 | 0 | 0 | 0
3828 | M18687 | M | 302.4 | 310.9 | 8.5 | 1469 | 153.8333 | 41.6 | 6399.4661 | 124 | 5158.4 | 0 | 0 | 0 | 0 | 0 | 0
3829 | M18688 | M | 302.3 | 310.8 | 8.5 | 1762 | 184.5162 | 27.8 | 5129.5506 | 127 | 3530.6 | 0 | 0 | 0 | 0 | 0 | 0
3830 | H33243 | H | 302.3 | 310.9 | 8.6 | 1366 | 143.0472 | 48.4 | 6923.4838 | 130 | 6292 | 1 | 0 | 1 | 0 | 0 | 0
3831 | L51010 | L | 302.3 | 310.9 | 8.6 | 1891 | 198.0251 | 22.7 | 4495.1688 | 135 | 3064.5 | 0 | 0 | 0 | 0 | 0 | 0
3832 | M18691 | M | 302.3 | 310.9 | 8.6 | 1742 | 182.4218 | 29.7 | 5417.9279 | 137 | 4068.9 | 0 | 0 | 0 | 0 | 0 | 0
3833 | M18692 | M | 302.2 | 310.9 | 8.7 | 1465 | 153.4144 | 43.5 | 6673.5282 | 140 | 6090 | 0 | 0 | 0 | 0 | 0 | 0
3834 | M18693 | M | 302.3 | 311 | 8.7 | 1541 | 161.3731 | 36.6 | 5906.257 | 143 | 5233.8 | 0 | 0 | 0 | 0 | 0 | 0
3835 | M18694 | M | 302.3 | 311.1 | 8.8 | 1295 | 135.6121 | 57.1 | 7743.4499 | 146 | 8336.6 | 0 | 0 | 0 | 0 | 0 | 0
3836 | M18695 | M | 302.3 | 311.1 | 8.8 | 1435 | 150.2728 | 43.1 | 6476.7598 | 149 | 6421.9 | 0 | 0 | 0 | 0 | 0 | 0
3837 | L51016 | L | 302.4 | 311.2 | 8.8 | 1466 | 153.5192 | 43.9 | 6739.4912 | 152 | 6672.8 | 0 | 0 | 0 | 0 | 0 | 0
3838 | L51017 | L | 302.4 | 311.2 | 8.8 | 1450 | 151.8436 | 47.9 | 7273.3106 | 154 | 7376.6 | 0 | 0 | 0 | 0 | 0 | 0
3839 | L51018 | L | 302.4 | 311.1 | 8.7 | 1880 | 196.8731 | 24.5 | 4823.3919 | 156 | 3822 | 0 | 0 | 0 | 0 | 0 | 0
3840 | M18699 | M | 302.3 | 311 | 8.7 | 1578 | 165.2478 | 33.5 | 5535.8004 | 158 | 5293 | 0 | 0 | 0 | 0 | 0 | 0
3841 | L51020 | L | 302.4 | 311 | 8.6 | 1610 | 168.5988 | 33.1 | 5580.6205 | 161 | 5329.1 | 0 | 0 | 0 | 0 | 0 | 0
3842 | L51021 | L | 302.4 | 311.1 | 8.7 | 1565 | 163.8864 | 42.8 | 7014.3386 | 163 | 6976.4 | 0 | 0 | 0 | 0 | 0 | 0
3843 | L51022 | L | 302.5 | 311.2 | 8.7 | 1545 | 161.792 | 40.1 | 6487.8601 | 165 | 6616.5 | 0 | 0 | 0 | 0 | 0 | 0
3844 | L51023 | L | 302.5 | 311.2 | 8.7 | 1227 | 128.4911 | 60.1 | 7722.3175 | 167 | 10036.7 | 0 | 0 | 0 | 0 | 0 | 0
3845 | L51024 | L | 302.4 | 311.1 | 8.7 | 1484 | 155.4041 | 45.9 | 7133.049 | 169 | 7757.1 | 0 | 0 | 0 | 0 | 0 | 0
3846 | L51025 | L | 302.3 | 311 | 8.7 | 1591 | 166.6091 | 32.7 | 5448.1186 | 171 | 5591.7 | 0 | 0 | 0 | 0 | 0 | 0
3847 | L51026 | L | 302.3 | 310.9 | 8.6 | 1403 | 146.9218 | 47.2 | 6934.7097 | 173 | 8165.6 | 0 | 0 | 0 | 0 | 0 | 0
3848 | M18707 | M | 302.3 | 311 | 8.7 | 1450 | 151.8436 | 45.7 | 6939.2546 | 175 | 7997.5 | 0 | 0 | 0 | 0 | 0 | 0
3849 | L51028 | L | 302.3 | 310.9 | 8.6 | 1720 | 180.118 | 28.1 | 5061.3152 | 178 | 5001.8 | 0 | 0 | 0 | 0 | 0 | 0
3850 | L51029 | L | 302.3 | 311 | 8.7 | 1561 | 163.4675 | 37.2 | 6080.9924 | 180 | 6696 | 0 | 0 | 0 | 0 | 0 | 0
3851 | M18710 | M | 302.3 | 311 | 8.7 | 1421 | 148.8068 | 41.3 | 6145.7197 | 182 | 7516.6 | 0 | 0 | 0 | 0 | 0 | 0
3852 | H33265 | H | 302.2 | 310.9 | 8.7 | 1415 | 148.1785 | 48.4 | 7171.8371 | 185 | 8954 | 0 | 0 | 0 | 0 | 0 | 0
3853 | L51032 | L | 302.3 | 310.9 | 8.6 | 2034 | 213 | 19.7 | 4196.0996 | 190 | 3743 | 0 | 0 | 0 | 0 | 0 | 0
3854 | L51033 | L | 302.4 | 311 | 8.6 | 1486 | 155.6136 | 40.4 | 6286.7877 | 192 | 7756.8 | 0 | 0 | 0 | 0 | 0 | 0
3855 | L51034 | L | 302.4 | 311 | 8.6 | 1338 | 140.115 | 67.6 | 9471.7762 | 194 | 13114.4 | 1 | 0 | 0 | 1 | 1 | 0
3856 | H33269 | H | 302.4 | 311.1 | 8.7 | 1578 | 165.2478 | 32.3 | 5337.5031 | 196 | 6330.8 | 0 | 0 | 0 | 0 | 0 | 0
3857 | M18716 | M | 302.4 | 311.2 | 8.8 | 1330 | 139.2773 | 58.6 | 8161.6483 | 201 | 11778.6 | 0 | 0 | 0 | 0 | 0 | 0
3858 | H33271 | H | 302.4 | 311.2 | 8.8 | 1506 | 157.708 | 40.8 | 6434.4844 | 204 | 8323.2 | 0 | 0 | 0 | 0 | 0 | 0
3859 | L51038 | L | 302.5 | 311.4 | 8.9 | 1559 | 163.2581 | 37.6 | 6138.5045 | 209 | 7858.4 | 0 | 0 | 0 | 0 | 0 | 0
3860 | L51039 | L | 302.6 | 311.5 | 8.9 | 1599 | 167.4469 | 37 | 6195.5349 | 211 | 7807 | 0 | 0 | 0 | 0 | 0 | 0
3861 | L51040 | L | 302.6 | 311.5 | 8.9 | 1427 | 149.4351 | 38.9 | 5813.025 | 213 | 8285.7 | 0 | 0 | 0 | 0 | 0 | 0
3862 | M18721 | M | 302.5 | 311.5 | 9 | 1481 | 155.09 | 41.1 | 6374.1972 | 215 | 8836.5 | 0 | 0 | 0 | 0 | 0 | 0
3863 | H33276 | H | 302.5 | 311.5 | 9 | 1496 | 156.6608 | 43.8 | 6861.741 | 218 | 9548.4 | 0 | 0 | 0 | 0 | 0 | 0
3864 | L51043 | L | 302.5 | 311.4 | 8.9 | 1674 | 175.3009 | 27 | 4733.1235 | 223 | 6021 | 0 | 0 | 0 | 0 | 0 | 0
3865 | M18724 | M | 302.5 | 311.4 | 8.9 | 1629 | 170.5885 | 31.7 | 5407.6549 | 225 | 7132.5 | 0 | 0 | 0 | 0 | 0 | 0
3866 | H33279 | H | 302.6 | 311.5 | 8.9 | 1629 | 170.5885 | 34.4 | 5868.2437 | 228 | 7843.2 | 1 | 1 | 0 | 0 | 0 | 0
3867 | L51046 | L | 302.6 | 311.6 | 9 | 1311 | 137.2876 | 53.2 | 7303.7003 | 0 | 0 | 0 | 0 | 0 | 0 | 0 | 0
3868 | M18727 | M | 302.7 | 311.6 | 8.9 | 2709 | 283.6858 | 9.7 | 2751.7524 | 2 | 19.4 | 1 | 0 | 0 | 1 | 0 | 0
3869 | M18728 | M | 302.7 | 311.7 | 9 | 1759 | 184.202 | 29.9 | 5507.6413 | 5 | 149.5 | 0 | 0 | 0 | 0 | 0 | 0
3870 | L51049 | L | 302.7 | 311.7 | 9 | 1480 | 154.9852 | 45.2 | 7005.3327 | 8 | 361.6 | 0 | 0 | 0 | 0 | 0 | 0
3871 | L51050 | L | 302.7 | 311.8 | 9.1 | 1461 | 152.9956 | 46.1 | 7053.0954 | 10 | 461 | 0 | 0 | 0 | 0 | 0 | 0
3872 | M18731 | M | 302.7 | 311.8 | 9.1 | 1728 | 180.9557 | 30 | 5428.6721 | 12 | 360 | 0 | 0 | 0 | 0 | 0 | 0
3873 | L51052 | L | 302.7 | 311.9 | 9.2 | 1389 | 145.4557 | 46.5 | 6763.6919 | 15 | 697.5 | 0 | 0 | 0 | 0 | 0 | 0
3874 | L51053 | L | 302.6 | 311.8 | 9.2 | 1638 | 171.531 | 35.1 | 6020.7367 | 17 | 596.7 | 0 | 0 | 0 | 0 | 0 | 0
3875 | L51054 | L | 302.6 | 311.7 | 9.1 | 1254 | 131.3186 | 54.1 | 7104.3348 | 19 | 1027.9 | 0 | 0 | 0 | 0 | 0 | 0
3876 | L51055 | L | 302.6 | 311.8 | 9.2 | 1427 | 149.4351 | 50.1 | 7486.698 | 21 | 1052.1 | 0 | 0 | 0 | 0 | 0 | 0
3877 | L51056 | L | 302.6 | 311.8 | 9.2 | 1627 | 170.379 | 31.8 | 5418.0535 | 23 | 731.4 | 0 | 0 | 0 | 0 | 0 | 0
3878 | H33291 | H | 302.6 | 311.7 | 9.1 | 1471 | 154.0428 | 48.3 | 7440.2653 | 25 | 1207.5 | 0 | 0 | 0 | 0 | 0 | 0
3879 | L51058 | L | 302.6 | 311.7 | 9.1 | 1773 | 185.6681 | 27.1 | 5031.6062 | 30 | 813 | 0 | 0 | 0 | 0 | 0 | 0
3880 | M18739 | M | 302.6 | 311.7 | 9.1 | 1430 | 149.7492 | 51.7 | 7742.0362 | 32 | 1654.4 | 0 | 0 | 0 | 0 | 0 | 0
3881 | L51060 | L | 302.5 | 311.6 | 9.1 | 1595 | 167.028 | 29.5 | 4927.3263 | 35 | 1032.5 | 0 | 0 | 0 | 0 | 0 | 0
3882 | L51061 | L | 302.5 | 311.5 | 9 | 1521 | 159.2787 | 44.1 | 7024.1928 | 37 | 1631.7 | 0 | 0 | 0 | 0 | 0 | 0
3883 | L51062 | L | 302.5 | 311.6 | 9.1 | 1419 | 148.5973 | 43.7 | 6493.7034 | 39 | 1704.3 | 0 | 0 | 0 | 0 | 0 | 0
3884 | M18743 | M | 302.4 | 311.4 | 9 | 1534 | 160.6401 | 40.1 | 6441.6682 | 41 | 1644.1 | 0 | 0 | 0 | 0 | 0 | 0
3885 | H33298 | H | 302.5 | 311.5 | 9 | 1626 | 170.2743 | 36 | 6129.8756 | 44 | 1584 | 0 | 0 | 0 | 0 | 0 | 0
3886 | L51065 | L | 302.5 | 311.5 | 9 | 1677 | 175.615 | 29.2 | 5127.9589 | 49 | 1430.8 | 0 | 0 | 0 | 0 | 0 | 0
3887 | L51066 | L | 302.4 | 311.3 | 8.9 | 1392 | 145.7699 | 50.5 | 7361.3799 | 51 | 2575.5 | 0 | 0 | 0 | 0 | 0 | 0
3888 | L51067 | L | 302.4 | 311.2 | 8.8 | 1448 | 151.6342 | 50.5 | 7657.5274 | 53 | 2676.5 | 0 | 0 | 0 | 0 | 0 | 0
3889 | L51068 | L | 302.3 | 311.2 | 8.9 | 1903 | 199.2817 | 22.9 | 4563.5508 | 55 | 1259.5 | 0 | 0 | 0 | 0 | 0 | 0
3890 | L51069 | L | 302.4 | 311.2 | 8.8 | 1404 | 147.0265 | 52 | 7645.3799 | 57 | 2964 | 0 | 0 | 0 | 0 | 0 | 0
3891 | L51070 | L | 302.3 | 311.2 | 8.9 | 1386 | 145.1416 | 53.5 | 7765.0746 | 59 | 3156.5 | 0 | 0 | 0 | 0 | 0 | 0
3892 | L51071 | L | 302.2 | 311.1 | 8.9 | 1418 | 148.4926 | 47 | 6979.1528 | 61 | 2867 | 0 | 0 | 0 | 0 | 0 | 0
3893 | M18752 | M | 302.3 | 311.1 | 8.8 | 1338 | 140.115 | 53.3 | 7468.1312 | 63 | 3357.9 | 0 | 0 | 0 | 0 | 0 | 0
3894 | L51073 | L | 302.3 | 311.2 | 8.9 | 1549 | 162.2109 | 40.6 | 6585.7626 | 66 | 2679.6 | 0 | 0 | 0 | 0 | 0 | 0
3895 | M18754 | M | 302.3 | 311.2 | 8.9 | 1432 | 149.9587 | 42.7 | 6403.236 | 68 | 2903.6 | 0 | 0 | 0 | 0 | 0 | 0
3896 | M18755 | M | 302.3 | 311.2 | 8.9 | 1546 | 161.8967 | 40 | 6475.8697 | 71 | 2840 | 0 | 0 | 0 | 0 | 0 | 0
3897 | M18756 | M | 302.2 | 311.2 | 9 | 1627 | 170.379 | 33.2 | 5656.5842 | 74 | 2456.8 | 0 | 0 | 0 | 0 | 0 | 0
3898 | M18757 | M | 302.2 | 311.1 | 8.9 | 1640 | 171.7404 | 32.8 | 5633.0851 | 77 | 2525.6 | 0 | 0 | 0 | 0 | 0 | 0
3899 | M18758 | M | 302.1 | 311.1 | 9 | 1423 | 149.0162 | 36.8 | 5483.7966 | 80 | 2944 | 0 | 0 | 0 | 0 | 0 | 0
3900 | M18759 | M | 302.1 | 311 | 8.9 | 1711 | 179.1755 | 28.7 | 5142.3369 | 83 | 2382.1 | 0 | 0 | 0 | 0 | 0 | 0
3901 | M18760 | M | 302.1 | 311.1 | 9 | 1450 | 151.8436 | 51.6 | 7835.1321 | 86 | 4437.6 | 0 | 0 | 0 | 0 | 0 | 0
3902 | H33315 | H | 302.2 | 311.1 | 8.9 | 1553 | 162.6298 | 34.1 | 5545.6755 | 89 | 3034.9 | 0 | 0 | 0 | 0 | 0 | 0
3903 | L51082 | L | 302.2 | 311.1 | 8.9 | 1630 | 170.6932 | 34.6 | 5905.9847 | 94 | 3252.4 | 0 | 0 | 0 | 0 | 0 | 0
3904 | H33317 | H | 302.2 | 311.1 | 8.9 | 1476 | 154.5664 | 39.6 | 6120.8278 | 96 | 3801.6 | 0 | 0 | 0 | 0 | 0 | 0
3905 | H33318 | H | 302.2 | 311.1 | 8.9 | 1426 | 149.3304 | 50.6 | 7556.1168 | 101 | 5110.6 | 0 | 0 | 0 | 0 | 0 | 0
3906 | M18765 | M | 302.2 | 311.2 | 9 | 1561 | 163.4675 | 34.9 | 5705.0171 | 106 | 3699.4 | 0 | 0 | 0 | 0 | 0 | 0
3907 | L51086 | L | 302.3 | 311.2 | 8.9 | 1297 | 135.8215 | 62.5 | 8488.8451 | 109 | 6812.5 | 0 | 0 | 0 | 0 | 0 | 0
3908 | M18767 | M | 302.3 | 311.2 | 8.9 | 1842 | 192.8938 | 23.9 | 4610.1616 | 111 | 2652.9 | 0 | 0 | 0 | 0 | 0 | 0
3909 | L51088 | L | 302.3 | 311.2 | 8.9 | 1633 | 171.0074 | 36.4 | 6224.6679 | 114 | 4149.6 | 0 | 0 | 0 | 0 | 0 | 0
3910 | H33323 | H | 302.3 | 311.3 | 9 | 1744 | 182.6313 | 30.3 | 5533.727 | 116 | 3514.8 | 0 | 0 | 0 | 0 | 0 | 0
3911 | L51090 | L | 302.4 | 311.4 | 9 | 1831 | 191.7419 | 26.9 | 5157.8563 | 121 | 3254.9 | 0 | 0 | 0 | 0 | 0 | 0
3912 | M18771 | M | 302.3 | 311.3 | 9 | 1339 | 140.2198 | 50.8 | 7123.1634 | 123 | 6248.4 | 0 | 0 | 0 | 0 | 0 | 0
3913 | L51092 | L | 302.4 | 311.4 | 9 | 1475 | 154.4616 | 40.4 | 6240.2502 | 126 | 5090.4 | 0 | 0 | 0 | 0 | 0 | 0
3914 | M18773 | M | 302.4 | 311.4 | 9 | 1675 | 175.4056 | 29.6 | 5192.0055 | 128 | 3788.8 | 0 | 0 | 0 | 0 | 0 | 0
3915 | L51094 | L | 302.5 | 311.5 | 9 | 1493 | 156.3466 | 35.1 | 5487.7655 | 131 | 4598.1 | 0 | 0 | 0 | 0 | 0 | 0
3916 | L51095 | L | 302.5 | 311.5 | 9 | 1700 | 178.0236 | 29.5 | 5251.6957 | 133 | 3923.5 | 0 | 0 | 0 | 0 | 0 | 0
3917 | L51096 | L | 302.6 | 311.6 | 9 | 1453 | 152.1578 | 37 | 5629.8388 | 135 | 4995 | 0 | 0 | 0 | 0 | 0 | 0
3918 | L51097 | L | 302.6 | 311.7 | 9.1 | 1542 | 161.4779 | 34.1 | 5506.3951 | 137 | 4671.7 | 0 | 0 | 0 | 0 | 0 | 0
3919 | M18778 | M | 302.5 | 311.5 | 9 | 1358 | 142.2094 | 52.7 | 7494.4368 | 139 | 7325.3 | 0 | 0 | 0 | 0 | 0 | 0
3920 | H33333 | H | 302.5 | 311.5 | 9 | 1655 | 173.3112 | 32.3 | 5597.9516 | 142 | 4586.6 | 0 | 0 | 0 | 0 | 0 | 0
3921 | L51100 | L | 302.6 | 311.5 | 8.9 | 1885 | 197.3967 | 27.5 | 5428.4103 | 147 | 4042.5 | 0 | 0 | 0 | 0 | 0 | 0
3922 | L51101 | L | 302.7 | 311.5 | 8.8 | 1494 | 156.4513 | 41.4 | 6477.0844 | 149 | 6168.6 | 0 | 0 | 0 | 0 | 0 | 0
3923 | M18782 | M | 302.6 | 311.4 | 8.8 | 1757 | 183.9926 | 29.5 | 5427.782 | 151 | 4454.5 | 0 | 0 | 0 | 0 | 0 | 0
3924 | M18783 | M | 302.6 | 311.4 | 8.8 | 1718 | 179.9085 | 31.2 | 5613.1464 | 154 | 4804.8 | 0 | 0 | 0 | 0 | 0 | 0
3925 | M18784 | M | 302.5 | 311.4 | 8.9 | 1636 | 171.3215 | 35 | 5996.2532 | 157 | 5495 | 0 | 0 | 0 | 0 | 0 | 0
3926 | L51105 | L | 302.6 | 311.6 | 9 | 1638 | 171.531 | 29.6 | 5077.3164 | 160 | 4736 | 0 | 0 | 0 | 0 | 0 | 0
3927 | L51106 | L | 302.6 | 311.5 | 8.9 | 1609 | 168.4941 | 36 | 6065.7871 | 162 | 5832 | 0 | 0 | 0 | 0 | 0 | 0
3928 | H33341 | H | 302.7 | 311.5 | 8.8 | 1556 | 162.9439 | 35 | 5703.0379 | 164 | 5740 | 0 | 0 | 0 | 0 | 0 | 0
3929 | L51108 | L | 302.6 | 311.5 | 8.9 | 1442 | 151.0059 | 59.8 | 9030.152 | 169 | 10106.2 | 1 | 0 | 0 | 1 | 0 | 0
3930 | M18789 | M | 302.7 | 311.6 | 8.9 | 1501 | 157.1844 | 38.8 | 6098.7529 | 171 | 6634.8 | 0 | 0 | 0 | 0 | 0 | 0
3931 | M18790 | M | 302.6 | 311.6 | 9 | 2041 | 213.733 | 19.2 | 4103.674 | 174 | 3340.8 | 0 | 0 | 0 | 0 | 0 | 0
3932 | M18791 | M | 302.7 | 311.7 | 9 | 1784 | 186.82 | 25.1 | 4689.1831 | 177 | 4442.7 | 0 | 0 | 0 | 0 | 0 | 0
3933 | L51112 | L | 302.6 | 311.6 | 9 | 1953 | 204.5177 | 22.4 | 4581.1961 | 180 | 4032 | 0 | 0 | 0 | 0 | 0 | 0
3934 | L51113 | L | 302.6 | 311.6 | 9 | 1576 | 165.0383 | 34.7 | 5726.8302 | 182 | 6315.4 | 0 | 0 | 0 | 0 | 0 | 0
3935 | M18794 | M | 302.6 | 311.6 | 9 | 1518 | 158.9646 | 39 | 6199.6189 | 184 | 7176 | 0 | 0 | 0 | 0 | 0 | 0
3936 | M18795 | M | 302.6 | 311.6 | 9 | 1227 | 128.4911 | 68.2 | 8763.0957 | 187 | 12753.4 | 1 | 0 | 0 | 0 | 1 | 0
3937 | L51116 | L | 302.5 | 311.5 | 9 | 1985 | 207.8687 | 18.8 | 3907.9318 | 190 | 3572 | 0 | 0 | 0 | 0 | 0 | 0
3938 | L51117 | L | 302.5 | 311.5 | 9 | 1802 | 188.705 | 26.4 | 4981.812 | 192 | 5068.8 | 0 | 0 | 0 | 0 | 0 | 0
3939 | L51118 | L | 302.5 | 311.5 | 9 | 1603 | 167.8658 | 32.4 | 5438.8509 | 194 | 6285.6 | 0 | 0 | 0 | 0 | 0 | 0
3940 | L51119 | L | 302.5 | 311.6 | 9.1 | 1400 | 146.6077 | 54 | 7916.8135 | 196 | 10584 | 0 | 0 | 0 | 0 | 0 | 0
3941 | L51120 | L | 302.3 | 311.5 | 9.2 | 1395 | 146.0841 | 54.2 | 7917.756 | 198 | 10731.6 | 0 | 0 | 0 | 0 | 0 | 0
3942 | L51121 | L | 302.2 | 311.4 | 9.2 | 1987 | 208.0782 | 19.9 | 4140.7553 | 200 | 3980 | 0 | 0 | 0 | 0 | 0 | 0
3943 | M18802 | M | 302.2 | 311.4 | 9.2 | 1398 | 146.3982 | 47.2 | 6909.9959 | 202 | 9534.4 | 0 | 0 | 0 | 0 | 0 | 0
3944 | L51123 | L | 302.3 | 311.4 | 9.1 | 1333 | 139.5914 | 66.7 | 9310.7486 | 205 | 13673.5 | 1 | 0 | 0 | 1 | 1 | 0
3945 | L51124 | L | 302.2 | 311.2 | 9 | 1381 | 144.618 | 49.4 | 7144.1283 | 207 | 10225.8 | 0 | 0 | 0 | 0 | 0 | 0
3946 | L51125 | L | 302.2 | 311.3 | 9.1 | 1570 | 164.41 | 36.1 | 5935.2016 | 0 | 0 | 0 | 0 | 0 | 0 | 0 | 0
3947 | M18806 | M | 302.2 | 311.3 | 9.1 | 1658 | 173.6254 | 31 | 5382.386 | 2 | 62 | 0 | 0 | 0 | 0 | 0 | 0
3948 | H33361 | H | 302.2 | 311.3 | 9.1 | 1749 | 183.1549 | 29.2 | 5348.1217 | 5 | 146 | 0 | 0 | 0 | 0 | 0 | 0
3949 | M18808 | M | 302.2 | 311.3 | 9.1 | 1510 | 158.1268 | 37.1 | 5866.5054 | 10 | 371 | 0 | 0 | 0 | 0 | 0 | 0
3950 | L51129 | L | 302.3 | 311.5 | 9.2 | 1384 | 144.9321 | 50.8 | 7362.5528 | 13 | 660.4 | 0 | 0 | 0 | 0 | 0 | 0
3951 | L51130 | L | 302.3 | 311.4 | 9.1 | 1570 | 164.41 | 37.2 | 6116.0526 | 15 | 558 | 0 | 0 | 0 | 0 | 0 | 0
3952 | M18811 | M | 302.3 | 311.4 | 9.1 | 1571 | 164.5147 | 32.7 | 5379.6318 | 17 | 555.9 | 0 | 0 | 0 | 0 | 0 | 0
3953 | L51132 | L | 302.3 | 311.4 | 9.1 | 1476 | 154.5664 | 37.3 | 5765.3252 | 20 | 746 | 0 | 0 | 0 | 0 | 0 | 0
3954 | M18813 | M | 302.3 | 311.4 | 9.1 | 1484 | 155.4041 | 39.5 | 6138.4626 | 22 | 869 | 0 | 0 | 0 | 0 | 0 | 0
3955 | M18814 | M | 302.3 | 311.4 | 9.1 | 1909 | 199.91 | 23.2 | 4637.9123 | 25 | 580 | 0 | 0 | 0 | 0 | 0 | 0
3956 | L51135 | L | 302.3 | 311.5 | 9.2 | 1448 | 151.6342 | 49.6 | 7521.0566 | 28 | 1388.8 | 0 | 0 | 0 | 0 | 0 | 0
3957 | M18816 | M | 302.3 | 311.4 | 9.1 | 1500 | 157.0796 | 40.2 | 6314.6012 | 30 | 1206 | 0 | 0 | 0 | 0 | 0 | 0
3958 | L51137 | L | 302.2 | 311.4 | 9.2 | 1510 | 158.1268 | 44.9 | 7099.8947 | 33 | 1481.7 | 0 | 0 | 0 | 0 | 0 | 0
3959 | L51138 | L | 302.2 | 311.3 | 9.1 | 1378 | 144.3038 | 55.5 | 8008.8622 | 35 | 1942.5 | 0 | 0 | 0 | 0 | 0 | 0
3960 | M18819 | M | 302.2 | 311.4 | 9.2 | 1538 | 161.059 | 37.4 | 6023.606 | 37 | 1383.8 | 0 | 0 | 0 | 0 | 0 | 0
3961 | L51140 | L | 302.2 | 311.4 | 9.2 | 1390 | 145.5605 | 48.1 | 7001.4581 | 40 | 1924 | 0 | 0 | 0 | 0 | 0 | 0
3962 | M18821 | M | 302.2 | 311.4 | 9.2 | 1642 | 171.9498 | 32.1 | 5519.5898 | 42 | 1348.2 | 0 | 0 | 0 | 0 | 0 | 0
3963 | L51142 | L | 302.4 | 311.5 | 9.1 | 1785 | 186.9248 | 24.8 | 4635.7341 | 45 | 1116 | 0 | 0 | 0 | 0 | 0 | 0
3964 | H33377 | H | 302.3 | 311.5 | 9.2 | 1526 | 159.8023 | 38.2 | 6104.4496 | 47 | 1795.4 | 0 | 0 | 0 | 0 | 0 | 0
3965 | M18824 | M | 302.3 | 311.6 | 9.3 | 1668 | 174.6726 | 33.2 | 5799.1287 | 52 | 1726.4 | 0 | 0 | 0 | 0 | 0 | 0
3966 | L51145 | L | 302.3 | 311.5 | 9.2 | 1507 | 157.8127 | 37.5 | 5917.9752 | 55 | 2062.5 | 0 | 0 | 0 | 0 | 0 | 0
3967 | L51146 | L | 302.3 | 311.5 | 9.2 | 1530 | 160.2212 | 37.8 | 6056.3623 | 57 | 2154.6 | 0 | 0 | 0 | 0 | 0 | 0
3968 | M18827 | M | 302.3 | 311.4 | 9.1 | 1479 | 154.8805 | 45.6 | 7062.5516 | 59 | 2690.4 | 0 | 0 | 0 | 0 | 0 | 0
3969 | M18828 | M | 302.3 | 311.4 | 9.1 | 1418 | 148.4926 | 41.3 | 6132.7449 | 62 | 2560.6 | 0 | 0 | 0 | 0 | 0 | 0
3970 | L51149 | L | 302.3 | 311.4 | 9.1 | 1504 | 157.4985 | 38.7 | 6095.1924 | 65 | 2515.5 | 0 | 0 | 0 | 0 | 0 | 0
3971 | M18830 | M | 302.3 | 311.4 | 9.1 | 1345 | 140.8481 | 47.6 | 6704.3682 | 67 | 3189.2 | 0 | 0 | 0 | 0 | 0 | 0
3972 | H33385 | H | 302.2 | 311.4 | 9.2 | 1625 | 170.1696 | 35.4 | 6024.0039 | 70 | 2478 | 0 | 0 | 0 | 0 | 0 | 0
3973 | L51152 | L | 302.3 | 311.4 | 9.1 | 1511 | 158.2315 | 34.7 | 5490.6348 | 75 | 2602.5 | 0 | 0 | 0 | 0 | 0 | 0
3974 | L51153 | L | 302.3 | 311.4 | 9.1 | 1535 | 160.7448 | 41.8 | 6719.1336 | 77 | 3218.6 | 0 | 0 | 0 | 0 | 0 | 0
3975 | L51154 | L | 302.4 | 311.5 | 9.1 | 1505 | 157.6032 | 37.9 | 5973.1625 | 79 | 2994.1 | 0 | 0 | 0 | 0 | 0 | 0
3976 | H33389 | H | 302.4 | 311.5 | 9.1 | 1540 | 161.2684 | 43.7 | 7047.4301 | 81 | 3539.7 | 0 | 0 | 0 | 0 | 0 | 0
3977 | H33390 | H | 302.3 | 311.4 | 9.1 | 1372 | 143.6755 | 46 | 6609.0732 | 86 | 3956 | 0 | 0 | 0 | 0 | 0 | 0
3978 | M18837 | M | 302.2 | 311.3 | 9.1 | 1510 | 158.1268 | 36.6 | 5787.442 | 91 | 3330.6 | 0 | 0 | 0 | 0 | 0 | 0
3979 | L51158 | L | 302.2 | 311.3 | 9.1 | 1382 | 144.7227 | 46.4 | 6715.1334 | 94 | 4361.6 | 0 | 0 | 0 | 0 | 0 | 0
3980 | L51159 | L | 302.3 | 311.3 | 9 | 1439 | 150.6917 | 41.8 | 6298.9142 | 96 | 4012.8 | 0 | 0 | 0 | 0 | 0 | 0
3981 | M18840 | M | 302.2 | 311.3 | 9.1 | 1375 | 143.9897 | 47 | 6767.5142 | 98 | 4606 | 0 | 0 | 0 | 0 | 0 | 0
3982 | M18841 | M | 302.2 | 311.3 | 9.1 | 1931 | 202.2138 | 21.9 | 4428.4833 | 101 | 2211.9 | 0 | 0 | 0 | 0 | 0 | 0
3983 | L51162 | L | 302.2 | 311.3 | 9.1 | 1475 | 154.4616 | 48.6 | 7506.8356 | 104 | 5054.4 | 0 | 0 | 0 | 0 | 0 | 0
3984 | L51163 | L | 302.2 | 311.3 | 9.1 | 1389 | 145.4557 | 46.9 | 6821.8742 | 106 | 4971.4 | 0 | 0 | 0 | 0 | 0 | 0
3985 | L51164 | L | 302.3 | 311.3 | 9 | 1652 | 172.997 | 32.8 | 5674.3028 | 108 | 3542.4 | 0 | 0 | 0 | 0 | 0 | 0
3986 | L51165 | L | 302.3 | 311.2 | 8.9 | 1386 | 145.1416 | 50.3 | 7300.6215 | 110 | 5533 | 0 | 0 | 0 | 0 | 0 | 0
3987 | M18846 | M | 302.2 | 311.3 | 9.1 | 1577 | 165.1431 | 29.8 | 4921.263 | 112 | 3337.6 | 0 | 0 | 0 | 0 | 0 | 0
3988 | M18847 | M | 302.3 | 311.3 | 9 | 1444 | 151.2153 | 43.1 | 6517.3806 | 115 | 4956.5 | 0 | 0 | 0 | 0 | 0 | 0
3989 | L51168 | L | 302.2 | 311.3 | 9.1 | 1554 | 162.7345 | 40.2 | 6541.9269 | 118 | 4743.6 | 0 | 0 | 0 | 0 | 0 | 0
3990 | L51169 | L | 302.2 | 311.3 | 9.1 | 1602 | 167.761 | 32.8 | 5502.5624 | 120 | 3936 | 0 | 0 | 0 | 0 | 0 | 0
3991 | H33404 | H | 302.2 | 311.2 | 9 | 1692 | 177.1858 | 28.2 | 4996.6403 | 122 | 3440.4 | 0 | 0 | 0 | 0 | 0 | 0
3992 | L51171 | L | 302.3 | 311.3 | 9 | 1682 | 176.1386 | 34.4 | 6059.1688 | 127 | 4368.8 | 0 | 0 | 0 | 0 | 0 | 0
3993 | L51172 | L | 302.3 | 311.3 | 9 | 1614 | 169.0177 | 34.1 | 5763.5031 | 129 | 4398.9 | 0 | 0 | 0 | 0 | 0 | 0
3994 | L51173 | L | 302.3 | 311.3 | 9 | 1324 | 138.649 | 47.8 | 6627.4201 | 131 | 6261.8 | 0 | 0 | 0 | 0 | 0 | 0
3995 | L51174 | L | 302.3 | 311.4 | 9.1 | 1434 | 150.1681 | 40.3 | 6051.7756 | 133 | 5359.9 | 0 | 0 | 0 | 0 | 0 | 0
3996 | L51175 | L | 302.3 | 311.3 | 9 | 1621 | 169.7507 | 31.6 | 5364.1228 | 135 | 4266 | 0 | 0 | 0 | 0 | 0 | 0
3997 | M18856 | M | 302.3 | 311.3 | 9 | 1625 | 170.1696 | 33.1 | 5632.6138 | 137 | 4534.7 | 0 | 0 | 0 | 0 | 0 | 0
3998 | L51177 | L | 302.2 | 311.1 | 8.9 | 1394 | 145.9793 | 53.7 | 7839.0905 | 140 | 7518 | 0 | 0 | 0 | 0 | 0 | 0
3999 | L51178 | L | 302.1 | 311 | 8.9 | 1586 | 166.0855 | 35.1 | 5829.6022 | 142 | 4984.2 | 0 | 0 | 0 | 0 | 0 | 0
4000 | L51179 | L | 302 | 311 | 9 | 1420 | 148.7021 | 45.9 | 6825.4242 | 144 | 6609.6 | 0 | 0 | 0 | 0 | 0 | 0
4001 | L51180 | L | 302.1 | 311.2 | 9.1 | 1422 | 148.9115 | 50.3 | 7490.248 | 146 | 7343.8 | 0 | 0 | 0 | 0 | 0 | 0
4002 | H33415 | H | 302.1 | 311.2 | 9.1 | 1598 | 167.3422 | 37.9 | 6342.2682 | 148 | 5609.2 | 0 | 0 | 0 | 0 | 0 | 0
4003 | L51182 | L | 302.1 | 311.2 | 9.1 | 1454 | 152.2625 | 59.2 | 9013.9414 | 153 | 9057.6 | 1 | 0 | 0 | 1 | 0 | 0
4004 | L51183 | L | 302.1 | 311.2 | 9.1 | 1519 | 159.0693 | 39.3 | 6251.4238 | 155 | 6091.5 | 0 | 0 | 0 | 0 | 0 | 0
4005 | L51184 | L | 302 | 311.1 | 9.1 | 1373 | 143.7802 | 55.7 | 8008.5585 | 157 | 8744.9 | 0 | 0 | 0 | 0 | 0 | 0
4006 | M18865 | M | 302 | 311.1 | 9.1 | 1406 | 147.236 | 48.8 | 7185.1156 | 159 | 7759.2 | 0 | 0 | 0 | 0 | 0 | 0
4007 | L51186 | L | 302.1 | 311.2 | 9.1 | 1492 | 156.2419 | 45 | 7030.8844 | 162 | 7290 | 0 | 0 | 0 | 0 | 0 | 0
4008 | L51187 | L | 302.1 | 311.2 | 9.1 | 1369 | 143.3613 | 50.8 | 7282.7563 | 164 | 8331.2 | 0 | 0 | 0 | 0 | 0 | 0
4009 | M18868 | M | 302.2 | 311.2 | 9 | 1471 | 154.0428 | 41.9 | 6454.3916 | 166 | 6955.4 | 0 | 0 | 0 | 0 | 0 | 0
4010 | L51189 | L | 302.2 | 311.2 | 9 | 1630 | 170.6932 | 36 | 6144.9552 | 169 | 6084 | 0 | 0 | 0 | 0 | 0 | 0
4011 | M18870 | M | 302.1 | 311.1 | 9 | 1605 | 168.0752 | 37.6 | 6319.6278 | 171 | 6429.6 | 0 | 0 | 0 | 0 | 0 | 0
4012 | L51191 | L | 302.2 | 311.1 | 8.9 | 1447 | 151.5295 | 52.1 | 7894.6862 | 174 | 9065.4 | 0 | 0 | 0 | 0 | 0 | 0
4013 | M18872 | M | 302.2 | 311.2 | 9 | 1360 | 142.4189 | 52.8 | 7519.7162 | 176 | 9292.8 | 0 | 0 | 0 | 0 | 0 | 0
4014 | M18873 | M | 302.2 | 311.1 | 8.9 | 1728 | 180.9557 | 34 | 6152.4951 | 179 | 6086 | 0 | 0 | 0 | 0 | 0 | 0
4015 | L51194 | L | 302.1 | 311 | 8.9 | 1740 | 182.2124 | 30.8 | 5612.1411 | 182 | 5605.6 | 0 | 0 | 0 | 0 | 0 | 0
4016 | L51195 | L | 302.1 | 310.9 | 8.8 | 1477 | 154.6711 | 41.4 | 6403.3826 | 184 | 7617.6 | 0 | 0 | 0 | 0 | 0 | 0
4017 | L51196 | L | 302.1 | 310.9 | 8.8 | 1658 | 173.6254 | 30.3 | 5260.8482 | 186 | 5635.8 | 0 | 0 | 0 | 0 | 0 | 0
4018 | L51197 | L | 302 | 310.8 | 8.8 | 1902 | 199.177 | 23.4 | 4660.7412 | 188 | 4399.2 | 0 | 0 | 0 | 0 | 0 | 0
4019 | M18878 | M | 302 | 310.8 | 8.8 | 1783 | 186.7153 | 23.1 | 4313.124 | 190 | 4389 | 0 | 0 | 0 | 0 | 0 | 0
4020 | M18879 | M | 302 | 310.9 | 8.9 | 1558 | 163.1534 | 45.3 | 7390.848 | 193 | 8742.9 | 0 | 0 | 0 | 0 | 0 | 0
4021 | L51200 | L | 302.1 | 311 | 8.9 | 1351 | 141.4764 | 49.5 | 7003.0813 | 196 | 9702 | 0 | 0 | 0 | 0 | 0 | 0
4022 | H33435 | H | 302.1 | 310.9 | 8.8 | 1452 | 152.0531 | 42.5 | 6462.2561 | 198 | 8415 | 0 | 0 | 0 | 0 | 0 | 0
4023 | L51202 | L | 302.1 | 310.9 | 8.8 | 1666 | 174.4631 | 30.7 | 5356.0175 | 203 | 6232.1 | 0 | 0 | 0 | 0 | 0 | 0
4024 | L51203 | L | 302.1 | 311 | 8.9 | 1364 | 142.8377 | 50 | 7141.8873 | 205 | 10250 | 0 | 0 | 0 | 0 | 0 | 0
4025 | M18884 | M | 302.1 | 311 | 8.9 | 1351 | 141.4764 | 60.3 | 8531.0263 | 207 | 12482.1 | 1 | 0 | 0 | 0 | 1 | 0
4026 | H33439 | H | 302.1 | 311 | 8.9 | 1729 | 181.0605 | 26.1 | 4725.6779 | 210 | 5481 | 0 | 0 | 0 | 0 | 0 | 0
4027 | M18886 | M | 302.1 | 311 | 8.9 | 1574 | 164.8289 | 34.1 | 5620.6653 | 215 | 7331.5 | 0 | 0 | 0 | 0 | 0 | 0
4028 | L51207 | L | 302 | 311 | 9 | 1566 | 163.9911 | 37.8 | 6198.865 | 218 | 8240.4 | 0 | 0 | 0 | 0 | 0 | 0
4029 | L51208 | L | 302 | 310.9 | 8.9 | 1455 | 152.3672 | 43.2 | 6582.2649 | 220 | 9504 | 0 | 0 | 0 | 0 | 0 | 0
4030 | H33443 | H | 302 | 310.9 | 8.9 | 1679 | 175.8245 | 29 | 5098.9096 | 222 | 6438 | 0 | 0 | 0 | 0 | 0 | 0
4031 | L51210 | L | 302 | 310.8 | 8.8 | 2143 | 224.4144 | 17.3 | 3882.3697 | 227 | 3927.1 | 0 | 0 | 0 | 0 | 0 | 0
4032 | L51211 | L | 302 | 310.8 | 8.8 | 1447 | 151.5295 | 42.7 | 6470.309 | 229 | 9778.3 | 0 | 0 | 0 | 0 | 0 | 0
4033 | L51212 | L | 302 | 310.8 | 8.8 | 1383 | 144.8274 | 50.3 | 7284.8193 | 231 | 11619.3 | 1 | 0 | 0 | 0 | 1 | 0
4034 | L51213 | L | 302.1 | 310.8 | 8.7 | 1772 | 185.5634 | 27.1 | 5028.7683 | 233 | 6314.3 | 0 | 0 | 0 | 0 | 0 | 0
4035 | L51214 | L | 302 | 310.8 | 8.8 | 1615 | 169.1224 | 29 | 4904.5497 | 235 | 6815 | 1 | 1 | 0 | 0 | 0 | 0
4036 | L51215 | L | 302 | 310.8 | 8.8 | 1454 | 152.2625 | 36.6 | 5572.8084 | 0 | 0 | 0 | 0 | 0 | 0 | 0 | 0
4037 | L51216 | L | 302 | 310.8 | 8.8 | 1445 | 151.32 | 49.1 | 7429.8143 | 2 | 98.2 | 0 | 0 | 0 | 0 | 0 | 0
4038 | M18897 | M | 302 | 310.8 | 8.8 | 1609 | 168.4941 | 35.2 | 5930.9918 | 4 | 140.8 | 0 | 0 | 0 | 0 | 0 | 0
4039 | L51218 | L | 302 | 310.9 | 8.9 | 1546 | 161.8967 | 34.4 | 5569.2479 | 7 | 240.8 | 0 | 0 | 0 | 0 | 0 | 0
4040 | L51219 | L | 301.9 | 310.8 | 8.9 | 1567 | 164.0959 | 39.3 | 6448.9672 | 9 | 353.7 | 0 | 0 | 0 | 0 | 0 | 0
4041 | L51220 | L | 302 | 310.8 | 8.8 | 1767 | 185.0398 | 27.4 | 5070.0907 | 11 | 301.4 | 0 | 0 | 0 | 0 | 0 | 0
4042 | L51221 | L | 302 | 310.9 | 8.9 | 1539 | 161.1637 | 34.2 | 5511.7986 | 13 | 444.6 | 0 | 0 | 0 | 0 | 0 | 0
4043 | L51222 | L | 302 | 310.9 | 8.9 | 1564 | 163.7817 | 39 | 6387.4862 | 15 | 585 | 0 | 0 | 0 | 0 | 0 | 0
4044 | M18903 | M | 302 | 310.8 | 8.8 | 1445 | 151.32 | 46.3 | 7006.1181 | 17 | 787.1 | 0 | 0 | 0 | 0 | 0 | 0
4045 | M18904 | M | 301.9 | 310.9 | 9 | 1419 | 148.5973 | 47.7 | 7088.0928 | 20 | 954 | 0 | 0 | 0 | 0 | 0 | 0
4046 | M18905 | M | 301.8 | 310.9 | 9.1 | 1881 | 196.9779 | 20.9 | 4116.8373 | 23 | 480.7 | 0 | 0 | 0 | 0 | 0 | 0
4047 | M18906 | M | 301.9 | 310.9 | 9 | 1421 | 148.8068 | 46.2 | 6874.8729 | 26 | 1201.2 | 0 | 0 | 0 | 0 | 0 | 0
4048 | L51227 | L | 301.9 | 311 | 9.1 | 1455 | 152.3672 | 46 | 7008.8932 | 29 | 1334 | 0 | 0 | 0 | 0 | 0 | 0
4049 | L51228 | L | 301.9 | 311 | 9.1 | 2691 | 281.8009 | 12.1 | 3409.7904 | 31 | 375.1 | 1 | 0 | 0 | 1 | 0 | 0
4050 | L51229 | L | 301.8 | 310.8 | 9 | 1505 | 157.6032 | 41.2 | 6493.2531 | 33 | 1359.6 | 0 | 0 | 0 | 0 | 0 | 0
4051 | L51230 | L | 301.8 | 310.8 | 9 | 1456 | 152.472 | 46.6 | 7105.1935 | 35 | 1631 | 0 | 0 | 0 | 0 | 0 | 0
4052 | L51231 | L | 301.8 | 310.8 | 9 | 1383 | 144.8274 | 46.4 | 6719.9923 | 37 | 1716.8 | 0 | 0 | 0 | 0 | 0 | 0
4053 | M18912 | M | 301.9 | 310.8 | 8.9 | 1563 | 163.677 | 39.2 | 6416.1375 | 39 | 1528.8 | 0 | 0 | 0 | 0 | 0 | 0
4054 | M18913 | M | 301.9 | 310.9 | 9 | 2305 | 241.379 | 16.1 | 3886.2025 | 42 | 676.2 | 0 | 0 | 0 | 0 | 0 | 0
4055 | M18914 | M | 301.9 | 310.9 | 9 | 1456 | 152.472 | 43.6 | 6647.7776 | 45 | 1962 | 0 | 0 | 0 | 0 | 0 | 0
4056 | L51235 | L | 302 | 311 | 9 | 1865 | 195.3023 | 22.7 | 4433.3632 | 48 | 1089.6 | 0 | 0 | 0 | 0 | 0 | 0
4057 | L51236 | L | 301.9 | 310.9 | 9 | 1597 | 167.2374 | 36.9 | 6171.0619 | 50 | 1845 | 0 | 0 | 0 | 0 | 0 | 0
4058 | L51237 | L | 302 | 310.9 | 8.9 | 1495 | 156.556 | 38.6 | 6043.0629 | 52 | 2007.2 | 0 | 0 | 0 | 0 | 0 | 0
4059 | M18918 | M | 302 | 310.9 | 8.9 | 1456 | 152.472 | 47.2 | 7196.6767 | 54 | 2548.8 | 0 | 0 | 0 | 0 | 0 | 0
4060 | L51239 | L | 301.9 | 310.8 | 8.9 | 1465 | 153.4144 | 44.3 | 6796.2597 | 57 | 2525.1 | 0 | 0 | 0 | 0 | 0 | 0
4061 | M18920 | M | 302 | 310.9 | 8.9 | 1352 | 141.5811 | 55.5 | 7857.7515 | 59 | 3274.5 | 0 | 0 | 0 | 0 | 0 | 0
4062 | L51241 | L | 301.9 | 310.8 | 8.9 | 1906 | 199.5959 | 21.7 | 4331.23 | 62 | 1345.4 | 0 | 0 | 0 | 0 | 0 | 0
4063 | L51242 | L | 302 | 310.9 | 8.9 | 1446 | 151.4248 | 44 | 6662.6897 | 64 | 2816 | 0 | 0 | 0 | 0 | 0 | 0
4064 | L51243 | L | 302 | 310.8 | 8.8 | 1948 | 203.9941 | 19.7 | 4018.6834 | 66 | 1300.2 | 0 | 0 | 0 | 0 | 0 | 0
4065 | L51244 | L | 301.9 | 310.7 | 8.8 | 1480 | 154.9852 | 47.1 | 7299.8047 | 68 | 3202.8 | 0 | 0 | 0 | 0 | 0 | 0
4066 | M18925 | M | 301.9 | 310.7 | 8.8 | 1511 | 158.2315 | 37.6 | 5949.5063 | 70 | 2632 | 0 | 0 | 0 | 0 | 0 | 0
4067 | M18926 | M | 301.9 | 310.7 | 8.8 | 1472 | 154.1475 | 47 | 7244.9315 | 73 | 3431 | 0 | 0 | 0 | 0 | 0 | 0
4068 | L51247 | L | 301.9 | 310.7 | 8.8 | 1429 | 149.6445 | 51 | 7631.871 | 76 | 3876 | 0 | 0 | 0 | 0 | 0 | 0
4069 | L51248 | L | 301.9 | 310.7 | 8.8 | 1405 | 147.1313 | 48.8 | 7180.0053 | 78 | 3806.4 | 0 | 0 | 0 | 0 | 0 | 0
4070 | M18929 | M | 301.9 | 310.7 | 8.8 | 1405 | 147.1313 | 47.9 | 7047.5872 | 80 | 3832 | 0 | 0 | 0 | 0 | 0 | 0
4071 | L51250 | L | 302 | 310.7 | 8.7 | 1348 | 141.1622 | 58.1 | 8201.5256 | 83 | 4822.3 | 0 | 0 | 0 | 0 | 0 | 0
4072 | L51251 | L | 301.9 | 310.6 | 8.7 | 1331 | 139.382 | 68.6 | 9561.6048 | 85 | 5831 | 1 | 0 | 0 | 1 | 0 | 0
4073 | L51252 | L | 301.9 | 310.6 | 8.7 | 1610 | 168.5988 | 33.4 | 5631.2001 | 87 | 2905.8 | 0 | 0 | 0 | 0 | 0 | 0
4074 | M18933 | M | 301.9 | 310.6 | 8.7 | 1412 | 147.8643 | 46.5 | 6875.6897 | 89 | 4138.5 | 0 | 0 | 0 | 0 | 0 | 0
4075 | L51254 | L | 302 | 310.7 | 8.7 | 1453 | 152.1578 | 42.7 | 6497.1382 | 92 | 3928.4 | 0 | 0 | 0 | 0 | 0 | 0
4076 | L51255 | L | 302 | 310.6 | 8.6 | 1583 | 165.7714 | 38.9 | 6448.5064 | 94 | 3656.6 | 0 | 0 | 0 | 0 | 0 | 0
4077 | M18936 | M | 302 | 310.6 | 8.6 | 1539 | 161.1637 | 37.4 | 6027.5225 | 96 | 3590.4 | 0 | 0 | 0 | 0 | 0 | 0
4078 | L51257 | L | 302 | 310.5 | 8.5 | 1635 | 171.2168 | 39.8 | 6814.4286 | 99 | 3940.2 | 0 | 0 | 0 | 0 | 0 | 0
4079 | H33492 | H | 302.1 | 310.7 | 8.6 | 1294 | 135.5074 | 62.4 | 8455.6595 | 101 | 6302.4 | 1 | 0 | 1 | 0 | 0 | 0
4080 | L51259 | L | 302 | 310.5 | 8.5 | 1978 | 207.1357 | 22 | 4556.9849 | 106 | 2332 | 0 | 0 | 0 | 0 | 0 | 0
4081 | L51260 | L | 302 | 310.4 | 8.4 | 1357 | 142.1047 | 58 | 8242.073 | 108 | 6264 | 1 | 0 | 1 | 0 | 0 | 0
4082 | L51261 | L | 302 | 310.4 | 8.4 | 1336 | 139.9056 | 58.2 | 8142.5055 | 110 | 6402 | 1 | 0 | 1 | 0 | 0 | 0
4083 | L51262 | L | 302 | 310.4 | 8.4 | 1568 | 164.2006 | 39.2 | 6436.6626 | 112 | 4390.4 | 0 | 0 | 0 | 0 | 0 | 0
4084 | M18943 | M | 302 | 310.4 | 8.4 | 1567 | 164.0959 | 36.4 | 5973.0892 | 114 | 4149.6 | 0 | 0 | 0 | 0 | 0 | 0
4085 | L51264 | L | 302 | 310.4 | 8.4 | 1611 | 168.7035 | 35.6 | 6005.8455 | 117 | 4165.2 | 0 | 0 | 0 | 0 | 0 | 0
4086 | H33499 | H | 302 | 310.5 | 8.5 | 1841 | 192.7891 | 23.6 | 4549.822 | 119 | 2808.4 | 0 | 0 | 0 | 0 | 0 | 0
4087 | L51266 | L | 302 | 310.5 | 8.5 | 1567 | 164.0959 | 36.1 | 5923.8604 | 124 | 4476.4 | 0 | 0 | 0 | 0 | 0 | 0
4088 | L51267 | L | 301.9 | 310.4 | 8.5 | 1376 | 144.0944 | 54.9 | 7910.7816 | 126 | 6917.4 | 1 | 0 | 1 | 0 | 0 | 0
4089 | L51268 | L | 301.9 | 310.5 | 8.6 | 1477 | 154.6711 | 42.4 | 6558.0537 | 128 | 5427.2 | 0 | 0 | 0 | 0 | 0 | 0
4090 | M18949 | M | 301.9 | 310.5 | 8.6 | 1590 | 166.5044 | 40.3 | 6710.1277 | 130 | 5239 | 0 | 0 | 0 | 0 | 0 | 0
4091 | L51270 | L | 302 | 310.5 | 8.5 | 2197 | 230.0693 | 15.8 | 3635.095 | 133 | 2101.4 | 0 | 0 | 0 | 0 | 0 | 0
4092 | M18951 | M | 302 | 310.4 | 8.4 | 1595 | 167.028 | 32.9 | 5495.2215 | 135 | 4441.5 | 0 | 0 | 0 | 0 | 0 | 0
4093 | H33506 | H | 302 | 310.5 | 8.5 | 1812 | 189.7522 | 24.4 | 4629.9536 | 138 | 3367.2 | 0 | 0 | 0 | 0 | 0 | 0
4094 | M18953 | M | 302 | 310.5 | 8.5 | 1573 | 164.7242 | 32.1 | 5287.646 | 143 | 4590.3 | 0 | 0 | 0 | 0 | 0 | 0
4095 | L51274 | L | 302 | 310.5 | 8.5 | 1651 | 172.8923 | 30.9 | 5342.3726 | 146 | 4511.4 | 0 | 0 | 0 | 0 | 0 | 0
4096 | H33509 | H | 302 | 310.5 | 8.5 | 1459 | 152.7861 | 43.2 | 6600.3605 | 148 | 6393.6 | 0 | 0 | 0 | 0 | 0 | 0
4097 | L51276 | L | 301.9 | 310.4 | 8.5 | 1370 | 143.4661 | 51.7 | 7417.1955 | 153 | 7910.1 | 1 | 0 | 1 | 0 | 0 | 0
4098 | L51277 | L | 301.9 | 310.4 | 8.5 | 1518 | 158.9646 | 34.1 | 5420.6925 | 155 | 5285.5 | 0 | 0 | 0 | 0 | 0 | 0
4099 | L51278 | L | 302 | 310.3 | 8.3 | 1648 | 172.5782 | 29.6 | 5108.3134 | 157 | 4647.2 | 0 | 0 | 0 | 0 | 0 | 0
4100 | L51279 | L | 302 | 310.4 | 8.4 | 1464 | 153.3097 | 47.2 | 7236.2189 | 159 | 7504.8 | 0 | 0 | 0 | 0 | 0 | 0
4101 | L51280 | L | 302 | 310.4 | 8.4 | 1895 | 198.4439 | 23.2 | 4603.8993 | 161 | 3735.2 | 0 | 0 | 0 | 0 | 0 | 0
4102 | L51281 | L | 301.9 | 310.4 | 8.5 | 1884 | 197.292 | 23.4 | 4616.6332 | 163 | 3814.2 | 0 | 0 | 0 | 0 | 0 | 0
4103 | L51282 | L | 302 | 310.4 | 8.4 | 1450 | 151.8436 | 46.6 | 7075.9139 | 165 | 7689 | 0 | 0 | 0 | 0 | 0 | 0
4104 | L51283 | L | 302 | 310.4 | 8.4 | 1448 | 151.6342 | 43.4 | 6580.9245 | 167 | 7247.8 | 0 | 0 | 0 | 0 | 0 | 0
4105 | L51284 | L | 302.1 | 310.5 | 8.4 | 1389 | 145.4557 | 49.6 | 7214.6047 | 169 | 8382.4 | 0 | 0 | 0 | 0 | 0 | 0
4106 | L51285 | L | 302 | 310.6 | 8.6 | 1583 | 165.7714 | 35.2 | 5835.1523 | 171 | 6019.2 | 0 | 0 | 0 | 0 | 0 | 0
4107 | L51286 | L | 301.9 | 310.5 | 8.6 | 1425 | 149.2257 | 51.1 | 7625.4308 | 173 | 8840.3 | 0 | 0 | 0 | 0 | 0 | 0
4108 | L51287 | L | 302 | 310.5 | 8.5 | 1809 | 189.438 | 27.1 | 5133.7708 | 175 | 4742.5 | 0 | 0 | 0 | 0 | 0 | 0
4109 | L51288 | L | 301.9 | 310.5 | 8.6 | 1892 | 198.1298 | 21.8 | 4319.2291 | 177 | 3858.6 | 0 | 0 | 0 | 0 | 0 | 0
4110 | M18969 | M | 301.9 | 310.6 | 8.7 | 1475 | 154.4616 | 47.8 | 7383.2663 | 179 | 8556.2 | 0 | 0 | 0 | 0 | 0 | 0
4111 | L51290 | L | 302 | 310.6 | 8.6 | 1361 | 142.5236 | 46.7 | 6655.8515 | 182 | 8499.4 | 0 | 0 | 0 | 0 | 0 | 0
4112 | M18971 | M | 302 | 310.6 | 8.6 | 1563 | 163.677 | 41 | 6710.7561 | 184 | 7544 | 0 | 0 | 0 | 0 | 0 | 0
4113 | H33526 | H | 301.9 | 310.5 | 8.6 | 1472 | 154.1475 | 39.7 | 6119.6549 | 187 | 7423.9 | 0 | 0 | 0 | 0 | 0 | 0
4114 | L51293 | L | 302 | 310.6 | 8.6 | 1325 | 138.7537 | 55.3 | 7673.0783 | 192 | 10617.6 | 0 | 0 | 0 | 0 | 0 | 0
4115 | L51294 | L | 302 | 310.6 | 8.6 | 1358 | 142.2094 | 53.1 | 7551.3206 | 194 | 10301.4 | 0 | 0 | 0 | 0 | 0 | 0
4116 | H33529 | H | 302 | 310.6 | 8.6 | 1346 | 140.9528 | 54.7 | 7710.1176 | 196 | 10721.2 | 0 | 0 | 0 | 0 | 0 | 0
4117 | M18976 | M | 302 | 310.5 | 8.5 | 1381 | 144.618 | 58.4 | 8445.6901 | 201 | 11738.4 | 0 | 0 | 0 | 0 | 0 | 0
4118 | L51297 | L | 301.9 | 310.5 | 8.6 | 1340 | 140.3245 | 55.7 | 7816.0731 | 204 | 11362.8 | 1 | 0 | 0 | 0 | 1 | 0
4119 | L51298 | L | 302 | 310.6 | 8.6 | 1366 | 143.0472 | 47.7 | 6823.3507 | 206 | 9826.2 | 0 | 0 | 0 | 0 | 0 | 0
4120 | L51299 | L | 302.1 | 310.7 | 8.6 | 1325 | 138.7537 | 45.1 | 6257.7908 | 208 | 9380.8 | 1 | 0 | 1 | 0 | 0 | 0
4121 | M18980 | M | 302.1 | 310.7 | 8.6 | 1376 | 144.0944 | 46.3 | 6671.5699 | 210 | 9723 | 1 | 0 | 1 | 0 | 0 | 0
4122 | M18981 | M | 302.1 | 310.7 | 8.6 | 1364 | 142.8377 | 47.8 | 6827.6443 | 213 | 10181.4 | 1 | 0 | 1 | 0 | 0 | 0
4123 | L51302 | L | 302.2 | 310.6 | 8.4 | 1462 | 153.1003 | 43.6 | 6675.1723 | 0 | 0 | 0 | 0 | 0 | 0 | 0 | 0
4124 | M18983 | M | 302.1 | 310.6 | 8.5 | 1517 | 158.8599 | 38.9 | 6179.6489 | 2 | 77.8 | 0 | 0 | 0 | 0 | 0 | 0
4125 | L51304 | L | 302.1 | 310.6 | 8.5 | 1385 | 145.0369 | 53.6 | 7773.9757 | 5 | 268 | 0 | 0 | 0 | 0 | 0 | 0
4126 | L51305 | L | 302.1 | 310.6 | 8.5 | 1439 | 150.6917 | 40 | 6027.6691 | 7 | 280 | 0 | 0 | 0 | 0 | 0 | 0
4127 | M18986 | M | 302 | 310.6 | 8.6 | 1623 | 169.9602 | 34.3 | 5829.6336 | 9 | 308.7 | 0 | 0 | 0 | 0 | 0 | 0
4128 | H33541 | H | 302 | 310.6 | 8.6 | 1438 | 150.587 | 43.2 | 6505.3587 | 12 | 518.4 | 0 | 0 | 0 | 0 | 0 | 0
4129 | L51308 | L | 301.9 | 310.4 | 8.5 | 1708 | 178.8613 | 24.8 | 4435.7613 | 17 | 421.6 | 0 | 0 | 0 | 0 | 0 | 0
4130 | M18989 | M | 301.8 | 310.3 | 8.5 | 1666 | 174.4631 | 32.7 | 5704.9438 | 19 | 621.3 | 0 | 0 | 0 | 0 | 0 | 0
4131 | L51310 | L | 301.9 | 310.4 | 8.5 | 1286 | 134.6696 | 62.8 | 8457.2512 | 22 | 1381.6 | 1 | 0 | 1 | 0 | 0 | 0
4132 | L51311 | L | 301.9 | 310.3 | 8.4 | 1485 | 155.5088 | 46.3 | 7200.0591 | 24 | 1111.2 | 0 | 0 | 0 | 0 | 0 | 0
4133 | M18992 | M | 301.8 | 310.3 | 8.5 | 1409 | 147.5501 | 52.5 | 7746.3821 | 26 | 1365 | 0 | 0 | 0 | 0 | 0 | 0
4134 | L51313 | L | 301.8 | 310.3 | 8.5 | 1765 | 184.8304 | 27.3 | 5045.869 | 29 | 791.7 | 0 | 0 | 0 | 0 | 0 | 0
4135 | L51314 | L | 301.8 | 310.3 | 8.5 | 1688 | 176.7669 | 28.8 | 5090.8881 | 31 | 892.8 | 0 | 0 | 0 | 0 | 0 | 0
4136 | M18995 | M | 301.7 | 310.3 | 8.6 | 1787 | 187.1342 | 26.7 | 4996.4832 | 33 | 881.1 | 0 | 0 | 0 | 0 | 0 | 0
4137 | L51316 | L | 301.7 | 310.1 | 8.4 | 1487 | 155.7183 | 48 | 7474.4772 | 36 | 1728 | 0 | 0 | 0 | 0 | 0 | 0
4138 | L51317 | L | 301.7 | 310.1 | 8.4 | 1384 | 144.9321 | 50.5 | 7319.0731 | 38 | 1919 | 0 | 0 | 0 | 0 | 0 | 0
4139 | L51318 | L | 301.7 | 310.2 | 8.5 | 1311 | 137.2876 | 57.4 | 7880.3082 | 40 | 2296 | 1 | 0 | 1 | 0 | 0 | 0
4140 | H33553 | H | 301.7 | 310.2 | 8.5 | 1620 | 169.646 | 30.8 | 5225.0969 | 42 | 1293.6 | 0 | 0 | 0 | 0 | 0 | 0
4141 | L51320 | L | 301.7 | 310.2 | 8.5 | 1331 | 139.382 | 61.2 | 8530.178 | 47 | 2876.4 | 1 | 0 | 1 | 0 | 0 | 0
4142 | H33555 | H | 301.7 | 310.1 | 8.4 | 1462 | 153.1003 | 38.3 | 5863.7408 | 49 | 1876.7 | 0 | 0 | 0 | 0 | 0 | 0
4143 | L51322 | L | 301.7 | 310.1 | 8.4 | 1424 | 149.1209 | 50.2 | 7485.8708 | 54 | 2710.8 | 0 | 0 | 0 | 0 | 0 | 0
4144 | L51323 | L | 301.7 | 310.1 | 8.4 | 1500 | 157.0796 | 39.6 | 6220.3535 | 56 | 2217.6 | 0 | 0 | 0 | 0 | 0 | 0
4145 | L51324 | L | 301.8 | 310.1 | 8.3 | 1738 | 182.0029 | 28 | 5096.0822 | 58 | 1624 | 0 | 0 | 0 | 0 | 0 | 0
4146 | M19005 | M | 301.8 | 310.3 | 8.5 | 1465 | 153.4144 | 46.5 | 7133.7715 | 60 | 2790 | 0 | 0 | 0 | 0 | 0 | 0
4147 | L51326 | L | 301.8 | 310.3 | 8.5 | 1482 | 155.1947 | 41.4 | 6425.0596 | 63 | 2608.2 | 0 | 0 | 0 | 0 | 0 | 0
4148 | L51327 | L | 301.9 | 310.3 | 8.4 | 1398 | 146.3982 | 44 | 6441.5216 | 65 | 2860 | 0 | 0 | 0 | 0 | 0 | 0
4149 | L51328 | L | 301.9 | 310.3 | 8.4 | 1972 | 206.5074 | 21.3 | 4398.6067 | 67 | 1427.1 | 0 | 0 | 0 | 0 | 0 | 0
4150 | L51329 | L | 301.9 | 310.4 | 8.5 | 1603 | 167.8658 | 37.6 | 6311.7529 | 69 | 2594.4 | 0 | 0 | 0 | 0 | 0 | 0
4151 | L51330 | L | 301.9 | 310.4 | 8.5 | 1610 | 168.5988 | 34.8 | 5867.2384 | 71 | 2470.8 | 0 | 0 | 0 | 0 | 0 | 0
4152 | M19011 | M | 301.9 | 310.4 | 8.5 | 1373 | 143.7802 | 48 | 6901.4507 | 73 | 3504 | 1 | 0 | 1 | 0 | 0 | 0
4153 | M19012 | M | 302 | 310.5 | 8.5 | 1425 | 149.2257 | 44.7 | 6670.3866 | 76 | 3397.2 | 0 | 0 | 0 | 0 | 0 | 0
4154 | M19013 | M | 302 | 310.4 | 8.4 | 1212 | 126.9203 | 55.6 | 7056.7711 | 79 | 4392.4 | 1 | 0 | 1 | 0 | 0 | 0
4155 | M19014 | M | 302 | 310.4 | 8.4 | 1828 | 191.4277 | 26.3 | 5034.5488 | 82 | 2156.6 | 0 | 0 | 0 | 0 | 0 | 0
4156 | L51335 | L | 302 | 310.5 | 8.5 | 1370 | 143.4661 | 44.4 | 6369.8933 | 85 | 3774 | 1 | 0 | 1 | 0 | 0 | 0
4157 | M19016 | M | 302 | 310.5 | 8.5 | 1823 | 190.9041 | 25.1 | 4791.6933 | 87 | 2183.7 | 0 | 0 | 0 | 0 | 0 | 0
4158 | L51337 | L | 302 | 310.5 | 8.5 | 1263 | 132.2611 | 60.6 | 8015.0197 | 90 | 5454 | 1 | 0 | 1 | 0 | 0 | 0
4159 | L51338 | L | 301.9 | 310.4 | 8.5 | 1889 | 197.8156 | 21.5 | 4253.0358 | 92 | 1978 | 0 | 0 | 0 | 0 | 0 | 0
4160 | M19019 | M | 302 | 310.5 | 8.5 | 1639 | 171.6357 | 32.9 | 5646.8138 | 94 | 3092.6 | 0 | 0 | 0 | 0 | 0 | 0
4161 | M19020 | M | 302 | 310.4 | 8.4 | 1608 | 168.3894 | 33.1 | 5573.688 | 97 | 3210.7 | 0 | 0 | 0 | 0 | 0 | 0
4162 | H33575 | H | 301.9 | 310.3 | 8.4 | 1653 | 173.1018 | 32.4 | 5608.4969 | 100 | 3240 | 0 | 0 | 0 | 0 | 0 | 0
4163 | L51342 | L | 302 | 310.4 | 8.4 | 1591 | 166.6091 | 29.8 | 4964.9521 | 105 | 3129 | 0 | 0 | 0 | 0 | 0 | 0
4164 | L51343 | L | 302.1 | 310.5 | 8.4 | 1696 | 177.6047 | 30.9 | 5487.9854 | 107 | 3306.3 | 0 | 0 | 0 | 0 | 0 | 0
4165 | L51344 | L | 302.2 | 310.6 | 8.4 | 1346 | 140.9528 | 47.5 | 6695.2575 | 109 | 5177.5 | 1 | 0 | 1 | 0 | 0 | 0
4166 | M19025 | M | 302.2 | 310.5 | 8.3 | 1507 | 157.8127 | 40.4 | 6375.6319 | 111 | 4484.4 | 0 | 0 | 0 | 0 | 0 | 0
4167 | H33580 | H | 302.3 | 310.6 | 8.3 | 1525 | 159.6976 | 48.7 | 7777.2744 | 114 | 5551.8 | 0 | 0 | 0 | 0 | 0 | 0
4168 | M19027 | M | 302.3 | 310.7 | 8.4 | 1559 | 163.2581 | 33.9 | 5534.4495 | 119 | 4034.1 | 0 | 0 | 0 | 0 | 0 | 0
4169 | L51348 | L | 302.2 | 310.6 | 8.4 | 1632 | 170.9026 | 30.5 | 5212.5305 | 122 | 3721 | 0 | 0 | 0 | 0 | 0 | 0
4170 | L51349 | L | 302.1 | 310.5 | 8.4 | 1559 | 163.2581 | 36 | 5877.2915 | 124 | 4464 | 0 | 0 | 0 | 0 | 0 | 0
4171 | M19030 | M | 302.2 | 310.6 | 8.4 | 1355 | 141.8953 | 51.5 | 7307.6063 | 126 | 6489 | 1 | 0 | 1 | 0 | 0 | 0
4172 | M19031 | M | 302.2 | 310.5 | 8.3 | 1832 | 191.8466 | 23.7 | 4546.7642 | 129 | 3057.3 | 0 | 0 | 0 | 0 | 0 | 0
4173 | L51352 | L | 302.2 | 310.6 | 8.4 | 1386 | 145.1416 | 50 | 7257.079 | 132 | 6600 | 0 | 0 | 0 | 0 | 0 | 0
4174 | M19033 | M | 302.2 | 310.6 | 8.4 | 1346 | 140.9528 | 49.2 | 6934.8773 | 134 | 6592.8 | 1 | 0 | 1 | 0 | 0 | 0
4175 | L51354 | L | 302.3 | 310.7 | 8.4 | 1499 | 156.9749 | 37.8 | 5933.6517 | 137 | 5178.6 | 0 | 0 | 0 | 0 | 0 | 0
4176 | L51355 | L | 302.3 | 310.7 | 8.4 | 1612 | 168.8082 | 33.4 | 5638.1954 | 139 | 4642.6 | 0 | 0 | 0 | 0 | 0 | 0
4177 | M19036 | M | 302.3 | 310.7 | 8.4 | 1544 | 161.6873 | 39.7 | 6418.9859 | 141 | 5597.7 | 0 | 0 | 0 | 0 | 0 | 0
4178 | L51357 | L | 302.5 | 310.9 | 8.4 | 1477 | 154.6711 | 39.2 | 6063.1063 | 144 | 5644.8 | 0 | 0 | 0 | 0 | 0 | 0
4179 | L51358 | L | 302.5 | 310.9 | 8.4 | 1624 | 170.0649 | 34.4 | 5850.232 | 146 | 5022.4 | 0 | 0 | 0 | 0 | 0 | 0
4180 | L51359 | L | 302.4 | 310.9 | 8.5 | 1349 | 141.2669 | 46.1 | 6512.4064 | 148 | 6822.8 | 1 | 0 | 1 | 0 | 0 | 0
4181 | L51360 | L | 302.4 | 310.8 | 8.4 | 1686 | 176.5575 | 28.8 | 5084.8562 | 150 | 4320 | 0 | 0 | 0 | 0 | 0 | 0
4182 | M19041 | M | 302.4 | 310.7 | 8.3 | 1521 | 159.2787 | 40.4 | 6434.8614 | 152 | 6140.8 | 0 | 0 | 0 | 0 | 0 | 0
4183 | L51362 | L | 302.4 | 310.7 | 8.3 | 1362 | 142.6283 | 54.8 | 7816.0312 | 155 | 8494 | 1 | 0 | 1 | 0 | 0 | 0
4184 | L51363 | L | 302.3 | 310.7 | 8.4 | 1402 | 146.8171 | 50.9 | 7472.9902 | 157 | 7991.3 | 0 | 0 | 0 | 0 | 0 | 0
4185 | L51364 | L | 302.2 | 310.6 | 8.4 | 1334 | 139.6962 | 53.2 | 7431.8354 | 159 | 8458.8 | 1 | 0 | 1 | 0 | 0 | 0
4186 | L51365 | L | 302.2 | 310.6 | 8.4 | 1348 | 141.1622 | 48.4 | 6832.2519 | 161 | 7792.4 | 1 | 0 | 1 | 0 | 0 | 0
4187 | M19046 | M | 302.2 | 310.6 | 8.4 | 1570 | 164.41 | 34.6 | 5688.5865 | 163 | 5639.8 | 0 | 0 | 0 | 0 | 0 | 0
4188 | M19047 | M | 302.2 | 310.7 | 8.5 | 1601 | 167.6563 | 33 | 5532.6588 | 166 | 5478 | 0 | 0 | 0 | 0 | 0 | 0
4189 | M19048 | M | 302.3 | 310.8 | 8.5 | 1611 | 168.7035 | 31.8 | 5364.7721 | 169 | 5374.2 | 0 | 0 | 0 | 0 | 0 | 0
4190 | L51369 | L | 302.4 | 310.9 | 8.5 | 1560 | 163.3628 | 31.8 | 5194.9376 | 172 | 5469.6 | 0 | 0 | 0 | 0 | 0 | 0
4191 | H33604 | H | 302.4 | 310.9 | 8.5 | 1444 | 151.2153 | 40.7 | 6154.4638 | 174 | 7081.8 | 0 | 0 | 0 | 0 | 0 | 0
4192 | L51371 | L | 302.4 | 311 | 8.6 | 1317 | 137.9159 | 59.4 | 8192.2055 | 179 | 10632.6 | 0 | 0 | 0 | 0 | 0 | 0
4193 | M19052 | M | 302.5 | 311 | 8.5 | 1463 | 153.205 | 43.1 | 6603.1356 | 181 | 7801.1 | 0 | 0 | 0 | 0 | 0 | 0
4194 | L51373 | L | 302.4 | 311.1 | 8.7 | 1634 | 171.1121 | 34.2 | 5852.0331 | 184 | 6292.8 | 0 | 0 | 0 | 0 | 0 | 0
4195 | L51374 | L | 302.4 | 311 | 8.6 | 1423 | 149.0162 | 46.2 | 6884.549 | 186 | 8593.2 | 0 | 0 | 0 | 0 | 0 | 0
4196 | L51375 | L | 302.5 | 311 | 8.5 | 1548 | 162.1062 | 38.4 | 6224.8773 | 188 | 7219.2 | 0 | 0 | 0 | 0 | 0 | 0
4197 | M19056 | M | 302.5 | 311 | 8.5 | 1563 | 163.677 | 35.6 | 5826.9004 | 190 | 6764 | 0 | 0 | 0 | 0 | 0 | 0
4198 | L51377 | L | 302.4 | 311 | 8.6 | 1573 | 164.7242 | 36.5 | 6012.4324 | 193 | 7044.5 | 0 | 0 | 0 | 0 | 0 | 0
4199 | M19058 | M | 302.4 | 311.1 | 8.7 | 1432 | 149.9587 | 44.5 | 6673.1617 | 195 | 8677.5 | 0 | 0 | 0 | 0 | 0 | 0
4200 | M19059 | M | 302.5 | 311.1 | 8.6 | 1638 | 171.531 | 32 | 5488.9907 | 198 | 6336 | 0 | 0 | 0 | 0 | 0 | 0
4201 | L51380 | L | 302.5 | 311.1 | 8.6 | 1571 | 164.5147 | 34.2 | 5626.4039 | 201 | 6874.2 | 0 | 0 | 0 | 0 | 0 | 0
4202 | L51381 | L | 302.4 | 311 | 8.6 | 2211 | 231.5354 | 15.4 | 3565.6448 | 203 | 3126.2 | 0 | 0 | 0 | 0 | 0 | 0
4203 | L51382 | L | 302.4 | 311 | 8.6 | 1555 | 162.8392 | 40.6 | 6611.2723 | 205 | 8323 | 0 | 0 | 0 | 0 | 0 | 0
4204 | M19063 | M | 302.3 | 310.9 | 8.6 | 1558 | 163.1534 | 31.9 | 5204.5928 | 207 | 6603.3 | 0 | 0 | 0 | 0 | 0 | 0
4205 | M19064 | M | 302.3 | 310.9 | 8.6 | 1523 | 159.4882 | 43.2 | 6889.8897 | 210 | 9072 | 0 | 0 | 0 | 0 | 0 | 0
4206 | L51385 | L | 302.3 | 310.8 | 8.5 | 1723 | 180.4321 | 26.3 | 4745.3652 | 213 | 5601.9 | 0 | 0 | 0 | 0 | 0 | 0
4207 | M19066 | M | 302.3 | 310.8 | 8.5 | 1721 | 180.2227 | 28.4 | 5118.3246 | 215 | 6106 | 0 | 0 | 0 | 0 | 0 | 0
4208 | M19067 | M | 302.3 | 310.9 | 8.6 | 1710 | 179.0708 | 30.4 | 5443.7518 | 218 | 6627.2 | 1 | 1 | 0 | 0 | 0 | 0
4209 | M19068 | M | 302.3 | 310.9 | 8.6 | 1627 | 170.379 | 32.3 | 5503.243 | 0 | 0 | 0 | 0 | 0 | 0 | 0 | 0
4210 | M19069 | M | 302.2 | 310.8 | 8.6 | 1422 | 148.9115 | 47 | 6998.8401 | 3 | 141 | 0 | 0 | 0 | 0 | 0 | 0
4211 | L51390 | L | 302.1 | 310.8 | 8.7 | 1565 | 163.8864 | 35.3 | 5785.1905 | 6 | 211.8 | 0 | 0 | 0 | 0 | 0 | 0
4212 | L51391 | L | 302.1 | 310.7 | 8.6 | 1314 | 137.6018 | 52.8 | 7265.3728 | 8 | 422.4 | 1 | 0 | 1 | 0 | 0 | 0
4213 | M19072 | M | 302 | 310.6 | 8.6 | 1392 | 145.7699 | 60.5 | 8819.0789 | 10 | 605 | 0 | 0 | 0 | 0 | 0 | 0
4214 | L51393 | L | 302.1 | 310.7 | 8.6 | 1465 | 153.4144 | 40.7 | 6243.9678 | 13 | 529.1 | 0 | 0 | 0 | 0 | 0 | 0
4215 | L51394 | L | 301.9 | 310.6 | 8.7 | 1573 | 164.7242 | 36.6 | 6028.9048 | 15 | 549 | 0 | 0 | 0 | 0 | 0 | 0
4216 | M19075 | M | 302 | 310.7 | 8.7 | 2157 | 225.8805 | 17.8 | 4020.6731 | 17 | 302.6 | 0 | 0 | 0 | 0 | 0 | 0
4217 | L51396 | L | 301.9 | 310.7 | 8.8 | 1370 | 143.4661 | 50.3 | 7216.343 | 20 | 1006 | 0 | 0 | 0 | 0 | 0 | 0
4218 | L51397 | L | 301.9 | 310.6 | 8.7 | 1462 | 153.1003 | 38.8 | 5940.2909 | 22 | 853.6 | 0 | 0 | 0 | 0 | 0 | 0
4219 | M19078 | M | 302 | 310.6 | 8.6 | 1479 | 154.8805 | 40.5 | 6272.661 | 24 | 972 | 0 | 0 | 0 | 0 | 0 | 0
4220 | L51399 | L | 301.9 | 310.7 | 8.8 | 1717 | 179.8038 | 26.8 | 4818.7424 | 27 | 723.6 | 0 | 0 | 0 | 0 | 0 | 0
4221 | M19080 | M | 301.9 | 310.6 | 8.7 | 1260 | 131.9469 | 65.9 | 8695.3001 | 29 | 1911.1 | 0 | 0 | 0 | 0 | 0 | 0
4222 | L51401 | L | 301.9 | 310.6 | 8.7 | 1467 | 153.6239 | 39.3 | 6037.4185 | 32 | 1257.6 | 0 | 0 | 0 | 0 | 0 | 0
4223 | M19082 | M | 302 | 310.6 | 8.6 | 1535 | 160.7448 | 38.6 | 6204.7502 | 34 | 1312.4 | 0 | 0 | 0 | 0 | 0 | 0
4224 | L51403 | L | 302 | 310.7 | 8.7 | 1657 | 173.5206 | 31.9 | 5535.3082 | 37 | 1180.3 | 0 | 0 | 0 | 0 | 0 | 0
4225 | L51404 | L | 302 | 310.7 | 8.7 | 1698 | 177.8141 | 28.1 | 4996.5775 | 39 | 1095.9 | 0 | 0 | 0 | 0 | 0 | 0
4226 | L51405 | L | 302.1 | 310.7 | 8.6 | 1359 | 142.3141 | 49.3 | 7016.0875 | 41 | 2021.3 | 1 | 0 | 1 | 0 | 0 | 0
4227 | L51406 | L | 302.1 | 310.8 | 8.7 | 1596 | 167.1327 | 37.1 | 6200.6243 | 43 | 1595.3 | 0 | 0 | 0 | 0 | 0 | 0
4228 | L51407 | L | 302.2 | 310.8 | 8.6 | 1383 | 144.8274 | 46.9 | 6792.4061 | 45 | 2110.5 | 0 | 0 | 0 | 0 | 0 | 0
4229 | L51408 | L | 302.2 | 310.8 | 8.6 | 2203 | 230.6976 | 16.6 | 3829.5805 | 47 | 780.2 | 0 | 0 | 0 | 0 | 0 | 0
4230 | M19089 | M | 302.2 | 310.8 | 8.6 | 1408 | 147.4454 | 46.8 | 6900.4454 | 49 | 2293.2 | 0 | 0 | 0 | 0 | 0 | 0
4231 | L51410 | L | 302.2 | 310.8 | 8.6 | 1673 | 175.1962 | 32.9 | 5763.9533 | 52 | 1710.8 | 0 | 0 | 0 | 0 | 0 | 0
4232 | L51411 | L | 302.2 | 310.8 | 8.6 | 1340 | 140.3245 | 47.8 | 6707.5098 | 54 | 2581.2 | 0 | 0 | 0 | 0 | 0 | 0
4233 | L51412 | L | 302.2 | 310.9 | 8.7 | 1452 | 152.0531 | 42.3 | 6431.8455 | 56 | 2368.8 | 0 | 0 | 0 | 0 | 0 | 0
4234 | M19093 | M | 302.2 | 310.9 | 8.7 | 1302 | 136.3451 | 53.4 | 7280.8295 | 58 | 3097.2 | 0 | 0 | 0 | 0 | 0 | 0
4235 | H33648 | H | 302.2 | 310.9 | 8.7 | 1522 | 159.3835 | 35.9 | 5721.8665 | 61 | 2189.9 | 0 | 0 | 0 | 0 | 0 | 0
4236 | L51415 | L | 302.2 | 310.8 | 8.6 | 1438 | 150.587 | 41.4 | 6234.3021 | 66 | 2732.4 | 0 | 0 | 0 | 0 | 0 | 0
4237 | L51416 | L | 302.2 | 310.9 | 8.7 | 1604 | 167.9705 | 40.5 | 6802.8047 | 68 | 2754 | 0 | 0 | 0 | 0 | 0 | 0
4238 | L51417 | L | 302.2 | 311 | 8.8 | 1832 | 191.8466 | 23.2 | 4450.8409 | 70 | 1624 | 0 | 0 | 0 | 0 | 0 | 0
4239 | M19098 | M | 302.3 | 311 | 8.7 | 1521 | 159.2787 | 34.8 | 5542.9004 | 72 | 2505.6 | 0 | 0 | 0 | 0 | 0 | 0
4240 | L51419 | L | 302.3 | 311 | 8.7 | 1446 | 151.4248 | 37.6 | 5693.5712 | 75 | 2820 | 0 | 0 | 0 | 0 | 0 | 0
4241 | L51420 | L | 302.4 | 311.1 | 8.7 | 1905 | 199.4911 | 20.9 | 4169.3647 | 77 | 1609.3 | 0 | 0 | 0 | 0 | 0 | 0
4242 | L51421 | L | 302.4 | 311 | 8.6 | 1475 | 154.4616 | 47.9 | 7398.7125 | 79 | 3784.1 | 0 | 0 | 0 | 0 | 0 | 0
4243 | L51422 | L | 302.4 | 311 | 8.6 | 1462 | 153.1003 | 48.5 | 7425.3637 | 81 | 3928.5 | 0 | 0 | 0 | 0 | 0 | 0
4244 | M19103 | M | 302.4 | 310.9 | 8.5 | 1435 | 150.2728 | 42.3 | 6356.5415 | 83 | 3510.9 | 0 | 0 | 0 | 0 | 0 | 0
4245 | L51424 | L | 302.4 | 310.9 | 8.5 | 1469 | 153.8333 | 39.6 | 6091.7995 | 86 | 3405.6 | 0 | 0 | 0 | 0 | 0 | 0
4246 | M19105 | M | 302.6 | 311.1 | 8.5 | 1520 | 159.174 | 43 | 6844.4832 | 88 | 3784 | 0 | 0 | 0 | 0 | 0 | 0
4247 | L51426 | L | 302.6 | 311 | 8.4 | 1537 | 160.9543 | 35.5 | 5713.8764 | 91 | 3230.5 | 0 | 0 | 0 | 0 | 0 | 0
4248 | L51427 | L | 302.6 | 311 | 8.4 | 1369 | 143.3613 | 60 | 8601.6807 | 93 | 5580 | 1 | 0 | 1 | 0 | 0 | 0
4249 | L51428 | L | 302.6 | 311 | 8.4 | 1506 | 157.708 | 37.2 | 5866.7358 | 95 | 3534 | 0 | 0 | 0 | 0 | 0 | 0
4250 | L51429 | L | 302.5 | 310.9 | 8.4 | 1330 | 139.2773 | 56.9 | 7924.8769 | 97 | 5519.3 | 1 | 0 | 1 | 0 | 0 | 0
4251 | L51430 | L | 302.6 | 311 | 8.4 | 1660 | 173.8348 | 38 | 6605.7222 | 99 | 3762 | 0 | 0 | 0 | 0 | 0 | 0
4252 | H33665 | H | 302.5 | 310.9 | 8.4 | 1356 | 142 | 55.5 | 7880.9993 | 101 | 5605.5 | 1 | 0 | 1 | 0 | 0 | 0
4253 | H33666 | H | 302.6 | 311 | 8.4 | 1438 | 150.587 | 51 | 7679.9374 | 106 | 5406 | 0 | 0 | 0 | 0 | 0 | 0
4254 | M19113 | M | 302.6 | 311 | 8.4 | 1329 | 139.1726 | 48.6 | 6763.7862 | 111 | 5394.6 | 1 | 0 | 1 | 0 | 0 | 0
4255 | L51434 | L | 302.6 | 311 | 8.4 | 1284 | 134.4602 | 68 | 9143.2913 | 114 | 7752 | 1 | 0 | 1 | 1 | 0 | 0
4256 | M19115 | M | 302.5 | 311 | 8.5 | 1387 | 145.2463 | 52.1 | 7567.3322 | 116 | 6043.6 | 0 | 0 | 0 | 0 | 0 | 0
4257 | M19116 | M | 302.6 | 311 | 8.4 | 1591 | 166.6091 | 33.9 | 5648.0495 | 119 | 4034.1 | 0 | 0 | 0 | 0 | 0 | 0
4258 | M19117 | M | 302.6 | 311 | 8.4 | 1589 | 166.3997 | 39 | 6489.5879 | 122 | 4758 | 0 | 0 | 0 | 0 | 0 | 0
4259 | M19118 | M | 302.7 | 311.1 | 8.4 | 1297 | 135.8215 | 60.7 | 8244.3664 | 125 | 7587.5 | 1 | 0 | 1 | 0 | 0 | 0
4260 | L51439 | L | 302.7 | 311.2 | 8.5 | 1545 | 161.792 | 35.1 | 5678.9 | 128 | 4492.8 | 0 | 0 | 0 | 0 | 0 | 0
4261 | H33674 | H | 302.7 | 311.1 | 8.4 | 1418 | 148.4926 | 43.4 | 6444.5794 | 130 | 5642 | 0 | 0 | 0 | 0 | 0 | 0
4262 | L51441 | L | 302.7 | 311.1 | 8.4 | 1730 | 181.1652 | 28.1 | 5090.7415 | 135 | 3793.5 | 0 | 0 | 0 | 0 | 0 | 0
4263 | L51442 | L | 302.6 | 311 | 8.4 | 2001 | 209.5442 | 20.7 | 4337.5656 | 137 | 2835.9 | 0 | 0 | 0 | 0 | 0 | 0
4264 | L51443 | L | 302.6 | 311 | 8.4 | 1620 | 169.646 | 36.2 | 6141.1853 | 139 | 5031.8 | 0 | 0 | 0 | 0 | 0 | 0
4265 | M19124 | M | 302.6 | 311 | 8.4 | 1542 | 161.4779 | 39.7 | 6410.6711 | 141 | 5597.7 | 0 | 0 | 0 | 0 | 0 | 0
4266 | L51445 | L | 302.6 | 311 | 8.4 | 1424 | 149.1209 | 38 | 5666.5954 | 144 | 5472 | 0 | 0 | 0 | 0 | 0 | 0
4267 | L51446 | L | 302.7 | 311.1 | 8.4 | 1440 | 150.7964 | 39.5 | 5956.4597 | 146 | 5767 | 0 | 0 | 0 | 0 | 0 | 0
4268 | L51447 | L | 302.6 | 311 | 8.4 | 1520 | 159.174 | 42.8 | 6812.6484 | 148 | 6334.4 | 0 | 0 | 0 | 0 | 0 | 0
4269 | L51448 | L | 302.7 | 311 | 8.3 | 1694 | 177.3953 | 29.8 | 5286.3789 | 150 | 4470 | 0 | 0 | 0 | 0 | 0 | 0
4270 | L51449 | L | 302.6 | 311 | 8.4 | 1610 | 168.5988 | 39.2 | 6609.0732 | 152 | 5958.4 | 0 | 0 | 0 | 0 | 0 | 0
4271 | L51450 | L | 302.6 | 310.9 | 8.3 | 1331 | 139.382 | 52 | 7247.8637 | 154 | 8008 | 1 | 0 | 1 | 0 | 0 | 0
4272 | L51451 | L | 302.6 | 310.8 | 8.2 | 1470 | 153.938 | 41.2 | 6342.2472 | 156 | 6427.2 | 0 | 0 | 0 | 0 | 0 | 0
4273 | L51452 | L | 302.5 | 310.8 | 8.3 | 1577 | 165.1431 | 36.9 | 6093.7787 | 158 | 5830.2 | 0 | 0 | 0 | 0 | 0 | 0
4274 | L51453 | L | 302.6 | 310.8 | 8.2 | 1486 | 155.6136 | 36.4 | 5664.3334 | 160 | 5824 | 0 | 0 | 0 | 0 | 0 | 0
4275 | L51454 | L | 302.4 | 310.6 | 8.2 | 1445 | 151.32 | 40.3 | 6098.1979 | 162 | 6528.6 | 0 | 0 | 0 | 0 | 0 | 0
4276 | M19135 | M | 302.4 | 310.5 | 8.1 | 1500 | 157.0796 | 36.7 | 5764.8225 | 164 | 6018.8 | 0 | 0 | 0 | 0 | 0 | 0
4277 | M19136 | M | 302.2 | 310.4 | 8.2 | 1456 | 152.472 | 47.5 | 7242.4183 | 167 | 7932.5 | 0 | 0 | 0 | 0 | 0 | 0
4278 | L51457 | L | 302.2 | 310.4 | 8.2 | 1743 | 182.5265 | 28.1 | 5128.9956 | 170 | 4777 | 0 | 0 | 0 | 0 | 0 | 0
4279 | L51458 | L | 302 | 310.1 | 8.1 | 1409 | 147.5501 | 50.4 | 7436.5268 | 172 | 8668.8 | 0 | 0 | 0 | 0 | 0 | 0
4280 | L51459 | L | 302 | 310.1 | 8.1 | 1361 | 142.5236 | 45.4 | 6470.5708 | 174 | 7899.6 | 1 | 0 | 1 | 0 | 0 | 0
4281 | L51460 | L | 302.1 | 310.1 | 8 | 1753 | 183.5737 | 28.9 | 5305.2808 | 176 | 5086.4 | 0 | 0 | 0 | 0 | 0 | 0
4282 | L51461 | L | 302 | 310 | 8 | 1832 | 191.8466 | 22.9 | 4393.2869 | 178 | 4076.2 | 0 | 0 | 0 | 0 | 0 | 0
4283 | L51462 | L | 301.9 | 309.9 | 8 | 1374 | 143.8849 | 48.5 | 6978.4198 | 180 | 8730 | 1 | 0 | 1 | 0 | 0 | 0
4284 | M19143 | M | 301.8 | 309.9 | 8.1 | 1334 | 139.6962 | 61 | 8521.4654 | 182 | 11102 | 1 | 0 | 1 | 0 | 0 | 0
4285 | L51464 | L | 301.8 | 310 | 8.2 | 1493 | 156.3466 | 40.3 | 6300.7678 | 185 | 7455.5 | 0 | 0 | 0 | 0 | 0 | 0
4286 | L51465 | L | 301.7 | 309.9 | 8.2 | 1317 | 137.9159 | 49 | 6757.88 | 187 | 9163 | 1 | 0 | 1 | 0 | 0 | 0
4287 | M19146 | M | 301.7 | 309.9 | 8.2 | 1434 | 150.1681 | 47.9 | 7193.0534 | 189 | 9053.1 | 0 | 0 | 0 | 0 | 0 | 0
4288 | M19147 | M | 301.7 | 309.9 | 8.2 | 1457 | 152.5767 | 39.2 | 5981.006 | 192 | 7526.4 | 0 | 0 | 0 | 0 | 0 | 0
4289 | M19148 | M | 301.7 | 310 | 8.3 | 1391 | 145.6652 | 50.6 | 7370.6581 | 195 | 9867 | 0 | 0 | 0 | 0 | 0 | 0
4290 | M19149 | M | 301.8 | 310 | 8.2 | 1781 | 186.5059 | 23.9 | 4457.4906 | 198 | 4732.2 | 0 | 0 | 0 | 0 | 0 | 0
4291 | L51470 | L | 301.8 | 310 | 8.2 | 1642 | 171.9498 | 32.6 | 5605.5647 | 201 | 6552.6 | 0 | 0 | 0 | 0 | 0 | 0
4292 | L51471 | L | 301.8 | 310 | 8.2 | 2032 | 212.7905 | 19 | 4043.0203 | 203 | 3857 | 0 | 0 | 0 | 0 | 0 | 0
4293 | M19152 | M | 301.8 | 310.1 | 8.3 | 2372 | 248.3953 | 13.9 | 3452.6941 | 205 | 2849.5 | 1 | 0 | 0 | 1 | 0 | 0
4294 | L51473 | L | 301.8 | 310 | 8.2 | 1393 | 145.8746 | 44.9 | 6549.7704 | 208 | 9339.2 | 0 | 0 | 0 | 0 | 0 | 0
4295 | M19154 | M | 301.7 | 310.1 | 8.4 | 1743 | 182.5265 | 27.3 | 4982.9744 | 210 | 5733 | 0 | 0 | 0 | 0 | 0 | 0
4296 | L51475 | L | 301.8 | 310.2 | 8.4 | 1457 | 152.5767 | 40.4 | 6164.098 | 213 | 8605.2 | 0 | 0 | 0 | 0 | 0 | 0
4297 | L51476 | L | 301.8 | 310.2 | 8.4 | 2825 | 295.8333 | 5.8 | 1715.8332 | 215 | 1247 | 1 | 0 | 0 | 1 | 0 | 0
4298 | M19157 | M | 301.8 | 310.2 | 8.4 | 1609 | 168.4941 | 34.2 | 5762.4977 | 217 | 7421.4 | 0 | 0 | 0 | 0 | 0 | 0
4299 | M19158 | M | 301.8 | 310.2 | 8.4 | 1437 | 150.4823 | 42.3 | 6365.4008 | 0 | 0 | 0 | 0 | 0 | 0 | 0 | 0
4300 | L51479 | L | 301.7 | 310.1 | 8.4 | 1402 | 146.8171 | 50.1 | 7355.5365 | 3 | 150.3 | 0 | 0 | 0 | 0 | 0 | 0
4301 | M19160 | M | 301.7 | 310.1 | 8.4 | 1644 | 172.1593 | 34.6 | 5956.711 | 5 | 173 | 0 | 0 | 0 | 0 | 0 | 0
4302 | L51481 | L | 301.7 | 310.2 | 8.5 | 1471 | 154.0428 | 51.1 | 7871.585 | 8 | 408.8 | 0 | 0 | 0 | 0 | 0 | 0
4303 | L51482 | L | 301.7 | 310.1 | 8.4 | 2695 | 282.2197 | 12.6 | 3555.9687 | 10 | 126 | 0 | 0 | 0 | 0 | 0 | 0
4304 | L51483 | L | 301.7 | 310.2 | 8.5 | 1435 | 150.2728 | 48.1 | 7228.124 | 12 | 577.2 | 0 | 0 | 0 | 0 | 0 | 0
4305 | L51484 | L | 301.6 | 310.1 | 8.5 | 1694 | 177.3953 | 26.3 | 4665.4955 | 14 | 368.2 | 0 | 0 | 0 | 0 | 0 | 0
4306 | L51485 | L | 301.6 | 310.1 | 8.5 | 1687 | 176.6622 | 26.6 | 4699.2152 | 16 | 425.6 | 0 | 0 | 0 | 0 | 0 | 0
4307 | L51486 | L | 301.6 | 310 | 8.4 | 1869 | 195.7212 | 22.9 | 4482.016 | 18 | 412.2 | 0 | 0 | 0 | 0 | 0 | 0
4308 | L51487 | L | 301.4 | 309.9 | 8.5 | 1259 | 131.8422 | 63.9 | 8424.7148 | 20 | 1278 | 1 | 0 | 1 | 0 | 0 | 0
4309 | H33722 | H | 301.4 | 309.9 | 8.5 | 1460 | 152.8908 | 47.2 | 7216.4478 | 22 | 1038.4 | 0 | 0 | 0 | 0 | 0 | 0
4310 | M19169 | M | 301.3 | 309.9 | 8.6 | 1501 | 157.1844 | 39.5 | 6208.7819 | 27 | 1066.5 | 0 | 0 | 0 | 0 | 0 | 0
4311 | L51490 | L | 301.4 | 310 | 8.6 | 1776 | 185.9823 | 25.6 | 4761.1465 | 30 | 768 | 0 | 0 | 0 | 0 | 0 | 0
4312 | M19171 | M | 301.5 | 310.1 | 8.6 | 1468 | 153.7286 | 40.8 | 6272.1269 | 32 | 1305.6 | 0 | 0 | 0 | 0 | 0 | 0
4313 | L51492 | L | 301.5 | 310.1 | 8.6 | 1430 | 149.7492 | 46.5 | 6963.3401 | 35 | 1627.5 | 0 | 0 | 0 | 0 | 0 | 0
4314 | L51493 | L | 301.4 | 310.1 | 8.7 | 1502 | 157.2891 | 46.6 | 7329.6708 | 37 | 1724.2 | 0 | 0 | 0 | 0 | 0 | 0
4315 | H33728 | H | 301.4 | 310.1 | 8.7 | 1623 | 169.9602 | 32.3 | 5489.7133 | 39 | 1259.7 | 0 | 0 | 0 | 0 | 0 | 0
4316 | M19175 | M | 301.4 | 310 | 8.6 | 1651 | 172.8923 | 29.8 | 5152.191 | 44 | 1311.2 | 0 | 0 | 0 | 0 | 0 | 0
4317 | L51496 | L | 301.5 | 310.1 | 8.6 | 1639 | 171.6357 | 33.4 | 5732.6317 | 47 | 1569.8 | 0 | 0 | 0 | 0 | 0 | 0
4318 | M19177 | M | 301.5 | 310 | 8.5 | 1417 | 148.3879 | 44.6 | 6618.1 | 49 | 2185.4 | 0 | 0 | 0 | 0 | 0 | 0
4319 | L51498 | L | 301.5 | 310.1 | 8.6 | 1541 | 161.3731 | 42.2 | 6809.9466 | 52 | 2194.4 | 0 | 0 | 0 | 0 | 0 | 0
4320 | M19179 | M | 301.6 | 310.2 | 8.6 | 1411 | 147.7596 | 45.1 | 6663.9568 | 54 | 2435.4 | 0 | 0 | 0 | 0 | 0 | 0
4321 | L51500 | L | 301.7 | 310.3 | 8.6 | 1397 | 146.2935 | 44.6 | 6524.69 | 57 | 2542.2 | 0 | 0 | 0 | 0 | 0 | 0
4322 | L51501 | L | 301.7 | 310.2 | 8.5 | 1686 | 176.5575 | 28.9 | 5102.512 | 59 | 1705.1 | 0 | 0 | 0 | 0 | 0 | 0
4323 | M19182 | M | 301.7 | 310.1 | 8.4 | 1431 | 149.854 | 44 | 6593.5747 | 61 | 2684 | 0 | 0 | 0 | 0 | 0 | 0
4324 | L51503 | L | 301.8 | 310.3 | 8.5 | 1341 | 140.4292 | 50.5 | 7091.6742 | 64 | 3232 | 1 | 0 | 1 | 0 | 0 | 0
4325 | L51504 | L | 301.7 | 310.2 | 8.5 | 1486 | 155.6136 | 43 | 6691.3829 | 66 | 2838 | 0 | 0 | 0 | 0 | 0 | 0
4326 | L51505 | L | 301.6 | 310.2 | 8.6 | 1384 | 144.9321 | 57.1 | 8275.6253 | 68 | 3882.8 | 0 | 0 | 0 | 0 | 0 | 0
4327 | L51506 | L | 301.6 | 310.1 | 8.5 | 1362 | 142.6283 | 55.8 | 7958.6595 | 70 | 3906 | 1 | 0 | 1 | 0 | 0 | 0
4328 | H33741 | H | 301.7 | 310.1 | 8.4 | 1660 | 173.8348 | 29.3 | 5093.3594 | 72 | 2109.6 | 0 | 0 | 0 | 0 | 0 | 0
4329 | L51508 | L | 301.6 | 310.1 | 8.5 | 1326 | 138.8584 | 48.2 | 6692.9747 | 77 | 3711.4 | 1 | 0 | 1 | 0 | 0 | 0
4330 | L51509 | L | 301.6 | 310 | 8.4 | 1566 | 163.9911 | 30.3 | 4968.9314 | 79 | 2393.7 | 0 | 0 | 0 | 0 | 0 | 0
4331 | L51510 | L | 301.5 | 309.8 | 8.3 | 1549 | 162.2109 | 38.5 | 6245.1197 | 81 | 3118.5 | 0 | 0 | 0 | 0 | 0 | 0
4332 | M19191 | M | 301.6 | 309.9 | 8.3 | 1746 | 182.8407 | 31.1 | 5686.3455 | 83 | 2581.3 | 0 | 0 | 0 | 0 | 0 | 0
4333 | M19192 | M | 301.7 | 309.9 | 8.2 | 1452 | 152.0531 | 41.5 | 6310.203 | 86 | 3569 | 0 | 0 | 0 | 0 | 0 | 0
4334 | L51513 | L | 301.6 | 309.8 | 8.2 | 1588 | 166.295 | 33.9 | 5637.3995 | 89 | 3017.1 | 0 | 0 | 0 | 0 | 0 | 0
4335 | L51514 | L | 301.6 | 309.8 | 8.2 | 1472 | 154.1475 | 42.5 | 6551.2679 | 91 | 3867.5 | 0 | 0 | 0 | 0 | 0 | 0
4336 | L51515 | L | 301.7 | 309.9 | 8.2 | 1607 | 168.2846 | 37.7 | 6344.3312 | 93 | 3506.1 | 0 | 0 | 0 | 0 | 0 | 0
4337 | H33750 | H | 301.6 | 309.9 | 8.3 | 1423 | 149.0162 | 53.6 | 7987.2689 | 95 | 5092 | 0 | 0 | 0 | 0 | 0 | 0
4338 | L51517 | L | 301.6 | 309.9 | 8.3 | 1440 | 150.7964 | 43.4 | 6544.5658 | 100 | 4340 | 0 | 0 | 0 | 0 | 0 | 0
4339 | L51518 | L | 301.6 | 309.9 | 8.3 | 1397 | 146.2935 | 43.7 | 6393.0259 | 102 | 4457.4 | 0 | 0 | 0 | 0 | 0 | 0
4340 | L51519 | L | 301.7 | 309.9 | 8.2 | 1524 | 159.5929 | 46.6 | 7437.0295 | 104 | 4846.4 | 0 | 0 | 0 | 0 | 0 | 0
4341 | M19200 | M | 301.7 | 309.9 | 8.2 | 1533 | 160.5354 | 40.9 | 6565.8972 | 106 | 4335.4 | 0 | 0 | 0 | 0 | 0 | 0
4342 | L51521 | L | 301.7 | 309.8 | 8.1 | 1398 | 146.3982 | 46 | 6734.318 | 109 | 5014 | 0 | 0 | 0 | 0 | 0 | 0
4343 | M19202 | M | 301.7 | 309.8 | 8.1 | 1284 | 134.4602 | 68.2 | 9170.1833 | 111 | 7570.2 | 1 | 0 | 1 | 1 | 0 | 0
4344 | L51523 | L | 301.7 | 309.8 | 8.1 | 1491 | 156.1372 | 39.3 | 6136.1902 | 114 | 4480.2 | 0 | 0 | 0 | 0 | 0 | 0
4345 | H33758 | H | 301.8 | 309.9 | 8.1 | 1418 | 148.4926 | 51.3 | 7617.671 | 116 | 5950.8 | 0 | 0 | 0 | 0 | 0 | 0
4346 | M19205 | M | 301.8 | 309.8 | 8 | 1546 | 161.8967 | 39.8 | 6443.4903 | 121 | 4815.8 | 0 | 0 | 0 | 0 | 0 | 0
4347 | L51526 | L | 301.8 | 309.7 | 7.9 | 1598 | 167.3422 | 30.4 | 5087.2019 | 124 | 3769.6 | 0 | 0 | 0 | 0 | 0 | 0
4348 | H33761 | H | 301.9 | 309.8 | 7.9 | 1724 | 180.5369 | 27.5 | 4964.7636 | 126 | 3465 | 0 | 0 | 0 | 0 | 0 | 0
4349 | L51528 | L | 301.9 | 309.8 | 7.9 | 1507 | 157.8127 | 44.7 | 7054.2264 | 131 | 5855.7 | 0 | 0 | 0 | 0 | 0 | 0
4350 | L51529 | L | 301.9 | 309.7 | 7.8 | 1595 | 167.028 | 31.4 | 5244.6795 | 133 | 4176.2 | 0 | 0 | 0 | 0 | 0 | 0
4351 | M19210 | M | 301.9 | 309.7 | 7.8 | 1568 | 164.2006 | 37.5 | 6157.5216 | 135 | 5062.5 | 0 | 0 | 0 | 0 | 0 | 0
4352 | L51531 | L | 301.8 | 309.6 | 7.8 | 1432 | 149.9587 | 43.7 | 6553.1947 | 138 | 6030.6 | 0 | 0 | 0 | 0 | 0 | 0
4353 | L51532 | L | 301.9 | 309.7 | 7.8 | 1424 | 149.1209 | 42.8 | 6382.3759 | 140 | 5992 | 0 | 0 | 0 | 0 | 0 | 0
4354 | M19213 | M | 302 | 309.7 | 7.7 | 1386 | 145.1416 | 62.7 | 9100.3771 | 142 | 8903.4 | 1 | 0 | 0 | 1 | 0 | 0
4355 | L51534 | L | 302 | 309.8 | 7.8 | 1456 | 152.472 | 58.1 | 8858.6211 | 145 | 8424.5 | 0 | 0 | 0 | 0 | 0 | 0
4356 | H33769 | H | 302 | 309.8 | 7.8 | 1280 | 134.0413 | 57.3 | 7680.5657 | 147 | 8423.1 | 1 | 0 | 1 | 0 | 0 | 0
4357 | L51536 | L | 302 | 309.8 | 7.8 | 1649 | 172.6829 | 31 | 5353.1692 | 152 | 4712 | 0 | 0 | 0 | 0 | 0 | 0
4358 | L51537 | L | 302 | 309.9 | 7.9 | 1407 | 147.3407 | 52.8 | 7779.5887 | 154 | 8131.2 | 0 | 0 | 0 | 0 | 0 | 0
4359 | H33772 | H | 302 | 309.9 | 7.9 | 1606 | 168.1799 | 34.5 | 5802.2075 | 156 | 5382 | 0 | 0 | 0 | 0 | 0 | 0
4360 | M19219 | M | 302.1 | 310 | 7.9 | 1531 | 160.3259 | 38 | 6092.3859 | 161 | 6118 | 0 | 0 | 0 | 0 | 0 | 0
4361 | L51540 | L | 302.1 | 310.1 | 8 | 1543 | 161.5826 | 35.8 | 5784.6564 | 164 | 5871.2 | 0 | 0 | 0 | 0 | 0 | 0
4362 | M19221 | M | 302.1 | 310.1 | 8 | 1379 | 144.4085 | 48.2 | 6960.4917 | 166 | 8001.2 | 1 | 0 | 1 | 0 | 0 | 0
4363 | L51542 | L | 302.1 | 310.1 | 8 | 1447 | 151.5295 | 46.6 | 7061.274 | 169 | 7875.4 | 0 | 0 | 0 | 0 | 0 | 0
4364 | H33777 | H | 302.1 | 310.1 | 8 | 1844 | 193.1032 | 24.6 | 4750.3394 | 171 | 4206.6 | 0 | 0 | 0 | 0 | 0 | 0
4365 | H33778 | H | 302.1 | 310.1 | 8 | 1615 | 169.1224 | 29.9 | 5056.7599 | 176 | 5262.4 | 0 | 0 | 0 | 0 | 0 | 0
4366 | L51545 | L | 302 | 310 | 8 | 1449 | 151.7389 | 48.8 | 7404.8595 | 181 | 8832.8 | 0 | 0 | 0 | 0 | 0 | 0
4367 | L51546 | L | 302 | 309.9 | 7.9 | 1388 | 145.351 | 51.4 | 7471.0424 | 183 | 9406.2 | 0 | 0 | 0 | 0 | 0 | 0
4368 | H33781 | H | 302 | 309.9 | 7.9 | 1447 | 151.5295 | 42.8 | 6485.462 | 185 | 7918 | 0 | 0 | 0 | 0 | 0 | 0
4369 | L51548 | L | 302 | 310 | 8 | 1664 | 174.2537 | 28.6 | 4983.655 | 190 | 5434 | 0 | 0 | 0 | 0 | 0 | 0
4370 | H33783 | H | 302 | 309.9 | 7.9 | 1735 | 181.6888 | 27.2 | 4941.9347 | 192 | 5222.4 | 0 | 0 | 0 | 0 | 0 | 0
4371 | L51550 | L | 302 | 309.9 | 7.9 | 1308 | 136.9734 | 57.6 | 7889.6701 | 197 | 11347.2 | 1 | 0 | 1 | 0 | 1 | 0
4372 | L51551 | L | 302 | 309.8 | 7.8 | 1480 | 154.9852 | 40 | 6199.4095 | 199 | 7960 | 0 | 0 | 0 | 0 | 0 | 0
4373 | M19232 | M | 301.9 | 309.6 | 7.7 | 1439 | 150.6917 | 41.7 | 6283.845 | 201 | 8381.7 | 0 | 0 | 0 | 0 | 0 | 0
4374 | M19233 | M | 301.9 | 309.7 | 7.8 | 1533 | 160.5354 | 35.9 | 5763.2203 | 204 | 7323.6 | 0 | 0 | 0 | 0 | 0 | 0
4375 | L51554 | L | 302 | 309.7 | 7.7 | 1551 | 162.4203 | 34.8 | 5652.2278 | 207 | 7203.6 | 0 | 0 | 0 | 0 | 0 | 0
4376 | L51555 | L | 302 | 309.7 | 7.7 | 1414 | 148.0737 | 36.3 | 5375.0765 | 209 | 7586.7 | 0 | 0 | 0 | 0 | 0 | 0
4377 | M19236 | M | 301.9 | 309.6 | 7.7 | 1551 | 162.4203 | 34.6 | 5619.7438 | 211 | 7300.6 | 0 | 0 | 0 | 0 | 0 | 0
4378 | M19237 | M | 301.8 | 309.6 | 7.8 | 1436 | 150.3776 | 49 | 7368.5008 | 214 | 10486 | 0 | 0 | 0 | 0 | 0 | 0
4379 | M19238 | M | 301.9 | 309.6 | 7.7 | 1385 | 145.0369 | 45.8 | 6642.6882 | 217 | 9938.6 | 0 | 0 | 0 | 0 | 0 | 0
4380 | M19239 | M | 301.8 | 309.5 | 7.7 | 1732 | 181.3746 | 30.1 | 5459.3759 | 220 | 6622 | 0 | 0 | 0 | 0 | 0 | 0
4381 | L51560 | L | 301.9 | 309.6 | 7.7 | 1410 | 147.6549 | 49 | 7235.0879 | 223 | 10927 | 0 | 0 | 0 | 0 | 0 | 0
4382 | L51561 | L | 301.9 | 309.6 | 7.7 | 1446 | 151.4248 | 43.2 | 6541.5499 | 225 | 9720 | 0 | 0 | 0 | 0 | 0 | 0
4383 | L51562 | L | 301.8 | 309.5 | 7.7 | 1525 | 159.6976 | 39.6 | 6324.026 | 227 | 8989.2 | 0 | 0 | 0 | 0 | 0 | 0
4384 | L51563 | L | 301.7 | 309.5 | 7.8 | 1298 | 135.9262 | 65.5 | 8903.1689 | 229 | 14999.5 | 1 | 0 | 1 | 0 | 1 | 0
4385 | L51564 | L | 301.8 | 309.6 | 7.8 | 1443 | 151.1106 | 42.7 | 6452.4229 | 231 | 9863.7 | 0 | 0 | 0 | 0 | 0 | 0
4386 | L51565 | L | 301.8 | 309.7 | 7.9 | 1442 | 151.0059 | 45.3 | 6840.5667 | 233 | 10554.9 | 1 | 1 | 0 | 0 | 0 | 0
4387 | L51566 | L | 301.9 | 309.7 | 7.8 | 1719 | 180.0133 | 31.9 | 5742.423 | 0 | 0 | 0 | 0 | 0 | 0 | 0 | 0
4388 | L51567 | L | 302 | 309.8 | 7.8 | 1532 | 160.4307 | 39.4 | 6320.9682 | 2 | 78.8 | 0 | 0 | 0 | 0 | 0 | 0
4389 | L51568 | L | 302 | 309.8 | 7.8 | 1701 | 178.1283 | 27.2 | 4845.0899 | 4 | 108.8 | 0 | 0 | 0 | 0 | 0 | 0
4390 | M19249 | M | 302.1 | 310 | 7.9 | 1355 | 141.8953 | 45.1 | 6399.4766 | 6 | 270.6 | 1 | 0 | 1 | 0 | 0 | 0
4391 | M19250 | M | 302.2 | 310.1 | 7.9 | 1421 | 148.8068 | 45.4 | 6755.8274 | 9 | 408.6 | 0 | 0 | 0 | 0 | 0 | 0
4392 | M19251 | M | 302.2 | 310.1 | 7.9 | 1368 | 143.2566 | 51.6 | 7392.0419 | 12 | 619.2 | 1 | 0 | 1 | 0 | 0 | 0
4393 | L51572 | L | 302.2 | 310.1 | 7.9 | 1458 | 152.6814 | 45.1 | 6885.9313 | 15 | 676.5 | 0 | 0 | 0 | 0 | 0 | 0
4394 | M19253 | M | 302.2 | 310.1 | 7.9 | 1572 | 164.6195 | 34.6 | 5695.8331 | 17 | 588.2 | 0 | 0 | 0 | 0 | 0 | 0
4395 | L51574 | L | 302.2 | 310 | 7.8 | 1483 | 155.2994 | 48.7 | 7563.0806 | 20 | 974 | 0 | 0 | 0 | 0 | 0 | 0
4396 | L51575 | L | 302.3 | 310.1 | 7.8 | 1513 | 158.441 | 40.4 | 6401.016 | 22 | 888.8 | 0 | 0 | 0 | 0 | 0 | 0
4397 | H33810 | H | 302.3 | 310.1 | 7.8 | 1383 | 144.8274 | 42.9 | 6213.0964 | 24 | 1029.6 | 0 | 0 | 0 | 0 | 0 | 0
4398 | L51577 | L | 302.4 | 310.2 | 7.8 | 1539 | 161.1637 | 37.7 | 6075.8716 | 29 | 1093.3 | 0 | 0 | 0 | 0 | 0 | 0
4399 | M19258 | M | 302.3 | 310.1 | 7.8 | 1563 | 163.677 | 37.8 | 6186.9897 | 31 | 1171.8 | 0 | 0 | 0 | 0 | 0 | 0
4400 | L51579 | L | 302.3 | 310.1 | 7.8 | 1653 | 173.1018 | 29.7 | 5141.1221 | 34 | 1009.8 | 0 | 0 | 0 | 0 | 0 | 0
4401 | L51580 | L | 302.3 | 310.1 | 7.8 | 1353 | 141.6858 | 50.9 | 7211.8087 | 36 | 1832.4 | 1 | 0 | 1 | 0 | 0 | 0
4402 | H33815 | H | 302.2 | 310 | 7.8 | 1468 | 153.7286 | 43.6 | 6702.567 | 38 | 1656.8 | 0 | 0 | 0 | 0 | 0 | 0
4403 | H33816 | H | 302.3 | 310.2 | 7.9 | 1506 | 157.708 | 33.8 | 5330.5288 | 43 | 1453.4 | 0 | 0 | 0 | 0 | 0 | 0
4404 | L51583 | L | 302.3 | 310.1 | 7.8 | 1388 | 145.351 | 49.9 | 7253.0159 | 48 | 2395.2 | 0 | 0 | 0 | 0 | 0 | 0
4405 | M19264 | M | 302.4 | 310.2 | 7.8 | 1485 | 155.5088 | 45.9 | 7137.8556 | 50 | 2295 | 0 | 0 | 0 | 0 | 0 | 0
4406 | L51585 | L | 302.4 | 310.2 | 7.8 | 1331 | 139.382 | 45.5 | 6341.8807 | 53 | 2411.5 | 1 | 0 | 1 | 0 | 0 | 0
4407 | L51586 | L | 302.5 | 310.3 | 7.8 | 1326 | 138.8584 | 58.5 | 8123.2161 | 55 | 3217.5 | 1 | 0 | 1 | 0 | 0 | 0
4408 | L51587 | L | 302.3 | 310.2 | 7.9 | 1394 | 145.9793 | 55.4 | 8087.2554 | 57 | 3157.8 | 0 | 0 | 0 | 0 | 0 | 0
4409 | L51588 | L | 302.4 | 310.1 | 7.7 | 2009 | 210.382 | 18.9 | 3976.2196 | 59 | 1115.1 | 0 | 0 | 0 | 0 | 0 | 0
4410 | M19269 | M | 302.4 | 310.1 | 7.7 | 1358 | 142.2094 | 54.6 | 7764.6347 | 61 | 3330.6 | 1 | 0 | 1 | 0 | 0 | 0
4411 | L51590 | L | 302.5 | 310.2 | 7.7 | 1586 | 166.0855 | 32.2 | 5347.9541 | 64 | 2060.8 | 0 | 0 | 0 | 0 | 0 | 0
4412 | L51591 | L | 302.5 | 310.3 | 7.8 | 1688 | 176.7669 | 31.6 | 5585.8355 | 66 | 2085.6 | 0 | 0 | 0 | 0 | 0 | 0
4413 | L51592 | L | 302.6 | 310.5 | 7.9 | 1450 | 151.8436 | 43.2 | 6559.6455 | 68 | 2937.6 | 0 | 0 | 0 | 0 | 0 | 0
4414 | M19273 | M | 302.7 | 310.5 | 7.8 | 1398 | 146.3982 | 47.3 | 6924.6357 | 70 | 3311 | 0 | 0 | 0 | 0 | 0 | 0
4415 | L51594 | L | 302.7 | 310.5 | 7.8 | 1520 | 159.174 | 39.3 | 6255.5393 | 73 | 2868.9 | 0 | 0 | 0 | 0 | 0 | 0
4416 | L51595 | L | 302.6 | 310.4 | 7.8 | 1514 | 158.5457 | 42.7 | 6769.9018 | 75 | 3202.5 | 0 | 0 | 0 | 0 | 0 | 0
4417 | M19276 | M | 302.6 | 310.4 | 7.8 | 1532 | 160.4307 | 36.1 | 5791.547 | 77 | 2779.7 | 0 | 0 | 0 | 0 | 0 | 0
4418 | L51597 | L | 302.6 | 310.4 | 7.8 | 1365 | 142.9425 | 66.8 | 9548.5567 | 80 | 5344 | 1 | 0 | 1 | 1 | 0 | 0
4419 | L51598 | L | 302.6 | 310.3 | 7.7 | 1642 | 171.9498 | 33.2 | 5708.7346 | 82 | 2722.4 | 0 | 0 | 0 | 0 | 0 | 0
4420 | M19279 | M | 302.6 | 310.2 | 7.6 | 2676 | 280.2301 | 10.8 | 3026.4847 | 84 | 907.2 | 1 | 0 | 0 | 1 | 0 | 0
4421 | H33834 | H | 302.6 | 310.2 | 7.6 | 1873 | 196.1401 | 21.3 | 4177.7842 | 87 | 1853.1 | 0 | 0 | 0 | 0 | 0 | 0
4422 | L51601 | L | 302.6 | 310.2 | 7.6 | 1325 | 138.7537 | 62.4 | 8658.2294 | 92 | 5740.8 | 1 | 0 | 1 | 0 | 0 | 0
4423 | M19282 | M | 302.6 | 310.2 | 7.6 | 2157 | 225.8805 | 17.2 | 3885.1448 | 94 | 1616.8 | 0 | 0 | 0 | 0 | 0 | 0
4424 | M19283 | M | 302.6 | 310.2 | 7.6 | 1563 | 163.677 | 39 | 6383.4021 | 97 | 3783 | 0 | 0 | 0 | 0 | 0 | 0
4425 | M19284 | M | 302.6 | 310.2 | 7.6 | 1631 | 170.7979 | 31 | 5294.7355 | 100 | 3100 | 0 | 0 | 0 | 0 | 0 | 0
4426 | L51605 | L | 302.5 | 310.2 | 7.7 | 1547 | 162.0015 | 36.9 | 5977.8539 | 103 | 3800.7 | 0 | 0 | 0 | 0 | 0 | 0
4427 | L51606 | L | 302.6 | 310.3 | 7.7 | 1479 | 154.8805 | 40.4 | 6257.1729 | 105 | 4242 | 0 | 0 | 0 | 0 | 0 | 0
4428 | M19287 | M | 302.4 | 310.1 | 7.7 | 1379 | 144.4085 | 48.9 | 7061.5777 | 107 | 5232.3 | 1 | 0 | 1 | 0 | 0 | 0
4429 | L51608 | L | 302.4 | 310.1 | 7.7 | 1906 | 199.5959 | 21.2 | 4231.4321 | 110 | 2332 | 0 | 0 | 0 | 0 | 0 | 0
4430 | M19289 | M | 302.3 | 310.1 | 7.8 | 1731 | 181.2699 | 33.4 | 6054.4145 | 112 | 3740.8 | 0 | 0 | 0 | 0 | 0 | 0
4431 | H33844 | H | 302.3 | 310.1 | 7.8 | 1688 | 176.7669 | 30.4 | 5373.7152 | 115 | 3496 | 0 | 0 | 0 | 0 | 0 | 0
4432 | H33845 | H | 302.3 | 310.2 | 7.9 | 1443 | 151.1106 | 54.6 | 8250.6391 | 120 | 6552 | 0 | 0 | 0 | 0 | 0 | 0
4433 | L51612 | L | 302.4 | 310.2 | 7.8 | 1445 | 151.32 | 46.4 | 7021.2501 | 125 | 5800 | 0 | 0 | 0 | 0 | 0 | 0
4434 | H33847 | H | 302.4 | 310.2 | 7.8 | 1435 | 150.2728 | 44.9 | 6747.2509 | 127 | 5702.3 | 0 | 0 | 0 | 0 | 0 | 0
4435 | L51614 | L | 302.4 | 310.1 | 7.7 | 1556 | 162.9439 | 32.9 | 5360.8556 | 132 | 4342.8 | 0 | 0 | 0 | 0 | 0 | 0
4436 | L51615 | L | 302.3 | 310.1 | 7.8 | 1321 | 138.3348 | 52.7 | 7290.2438 | 134 | 7061.8 | 1 | 0 | 1 | 0 | 0 | 0
4437 | M19296 | M | 302.4 | 310.1 | 7.7 | 1577 | 165.1431 | 35.8 | 5912.1213 | 136 | 4868.8 | 0 | 0 | 0 | 0 | 0 | 0
4438 | L51617 | L | 302.4 | 310.2 | 7.8 | 1578 | 165.2478 | 31.2 | 5155.7305 | 139 | 4336.8 | 0 | 0 | 0 | 0 | 0 | 0
4439 | L51618 | L | 302.4 | 310.1 | 7.7 | 1418 | 148.4926 | 52.3 | 7766.1636 | 141 | 7374.3 | 0 | 0 | 0 | 0 | 0 | 0
4440 | M19299 | M | 302.4 | 310.2 | 7.8 | 1392 | 145.7699 | 55.8 | 8133.9604 | 143 | 7979.4 | 0 | 0 | 0 | 0 | 0 | 0
4441 | L51620 | L | 302.5 | 310.3 | 7.8 | 1446 | 151.4248 | 44 | 6662.6897 | 146 | 6424 | 0 | 0 | 0 | 0 | 0 | 0
4442 | L51621 | L | 302.5 | 310.2 | 7.7 | 1329 | 139.1726 | 50.6 | 7042.1313 | 148 | 7488.8 | 1 | 0 | 1 | 0 | 0 | 0
4443 | L51622 | L | 302.5 | 310.2 | 7.7 | 1563 | 163.677 | 34.8 | 5695.9588 | 150 | 5220 | 0 | 0 | 0 | 0 | 0 | 0
4444 | L51623 | L | 302.5 | 310.3 | 7.8 | 1405 | 147.1313 | 57.4 | 8445.3341 | 152 | 8724.8 | 0 | 0 | 0 | 0 | 0 | 0
4445 | L51624 | L | 302.4 | 310.2 | 7.8 | 2224 | 232.8967 | 16 | 3726.3478 | 154 | 2464 | 0 | 0 | 0 | 0 | 0 | 0
4446 | L51625 | L | 302.5 | 310.2 | 7.7 | 1716 | 179.6991 | 29.9 | 5373.0031 | 156 | 4664.4 | 0 | 0 | 0 | 0 | 0 | 0
4447 | L51626 | L | 302.5 | 310.3 | 7.8 | 1584 | 165.8761 | 35.5 | 5888.6013 | 158 | 5609 | 0 | 0 | 0 | 0 | 0 | 0
4448 | M19307 | M | 302.5 | 310.3 | 7.8 | 1488 | 155.823 | 41.8 | 6513.4012 | 160 | 6688 | 0 | 0 | 0 | 0 | 0 | 0
4449 | L51628 | L | 302.4 | 310.3 | 7.9 | 1374 | 143.8849 | 51.2 | 7366.9091 | 163 | 8345.6 | 1 | 0 | 1 | 0 | 0 | 0
4450 | M19309 | M | 302.4 | 310.3 | 7.9 | 1378 | 144.3038 | 54.3 | 7835.6976 | 165 | 8959.5 | 1 | 0 | 1 | 0 | 0 | 0
4451 | L51630 | L | 302.5 | 310.3 | 7.8 | 1551 | 162.4203 | 37.3 | 6058.2787 | 168 | 6266.4 | 0 | 0 | 0 | 0 | 0 | 0
4452 | L51631 | L | 302.5 | 310.3 | 7.8 | 1549 | 162.2109 | 40.9 | 6634.4258 | 170 | 6953 | 0 | 0 | 0 | 0 | 0 | 0
4453 | M19312 | M | 302.5 | 310.3 | 7.8 | 1447 | 151.5295 | 39.2 | 5939.9558 | 172 | 6742.4 | 0 | 0 | 0 | 0 | 0 | 0
4454 | L51633 | L | 302.4 | 310.2 | 7.8 | 1400 | 146.6077 | 53.7 | 7872.8312 | 175 | 9397.5 | 0 | 0 | 0 | 0 | 0 | 0
4455 | L51634 | L | 302.4 | 310.1 | 7.7 | 1401 | 146.7124 | 48.8 | 7159.564 | 177 | 8637.6 | 0 | 0 | 0 | 0 | 0 | 0
4456 | H33869 | H | 302.4 | 310.1 | 7.7 | 1597 | 167.2374 | 28.9 | 4833.1623 | 179 | 5173.1 | 0 | 0 | 0 | 0 | 0 | 0
4457 | L51636 | L | 302.3 | 310.1 | 7.8 | 1487 | 155.7183 | 46 | 7163.0407 | 184 | 8464 | 0 | 0 | 0 | 0 | 0 | 0
4458 | M19317 | M | 302.5 | 310.3 | 7.8 | 1710 | 179.0708 | 27.3 | 4888.6323 | 186 | 5077.8 | 0 | 0 | 0 | 0 | 0 | 0
4459 | L51638 | L | 302.6 | 310.4 | 7.8 | 1478 | 154.7758 | 47.7 | 7382.8056 | 189 | 9015.3 | 0 | 0 | 0 | 0 | 0 | 0
4460 | L51639 | L | 302.6 | 310.4 | 7.8 | 1743 | 182.5265 | 26.3 | 4800.4478 | 191 | 5023.3 | 0 | 0 | 0 | 0 | 0 | 0
4461 | L51640 | L | 302.6 | 310.5 | 7.9 | 1596 | 167.1327 | 32.8 | 5481.9535 | 193 | 6330.4 | 0 | 0 | 0 | 0 | 0 | 0
4462 | L51641 | L | 302.7 | 310.5 | 7.8 | 1642 | 171.9498 | 30.8 | 5296.055 | 195 | 6006 | 0 | 0 | 0 | 0 | 0 | 0
4463 | L51642 | L | 302.7 | 310.5 | 7.8 | 1263 | 132.2611 | 67.8 | 8967.2992 | 197 | 13356.6 | 1 | 0 | 1 | 0 | 1 | 0
4464 | L51643 | L | 302.8 | 310.6 | 7.8 | 2016 | 211.115 | 19.9 | 4201.189 | 199 | 3960.1 | 0 | 0 | 0 | 0 | 0 | 0
4465 | L51644 | L | 302.8 | 310.6 | 7.8 | 1671 | 174.9867 | 30.5 | 5337.0947 | 201 | 6130.5 | 0 | 0 | 0 | 0 | 0 | 0
4466 | L51645 | L | 302.8 | 310.6 | 7.8 | 1404 | 147.0265 | 43.2 | 6351.5464 | 203 | 8769.6 | 0 | 0 | 0 | 0 | 0 | 0
4467 | L51646 | L | 302.8 | 310.6 | 7.8 | 1470 | 153.938 | 41.1 | 6326.8534 | 205 | 8425.5 | 0 | 0 | 0 | 0 | 0 | 0
4468 | L51647 | L | 302.8 | 310.6 | 7.8 | 1617 | 169.3318 | 37.9 | 6417.6769 | 207 | 7845.3 | 0 | 0 | 0 | 0 | 0 | 0
4469 | L51648 | L | 302.7 | 310.5 | 7.8 | 1725 | 180.6416 | 29 | 5238.6057 | 209 | 6061 | 0 | 0 | 0 | 0 | 0 | 0
4470 | L51649 | L | 302.7 | 310.5 | 7.8 | 1446 | 151.4248 | 40.9 | 6193.2729 | 211 | 8629.9 | 1 | 1 | 0 | 0 | 0 | 0
4471 | L51650 | L | 302.7 | 310.6 | 7.9 | 1564 | 163.7817 | 34.3 | 5617.7122 | 0 | 0 | 0 | 0 | 0 | 0 | 0 | 0
4472 | L51651 | L | 302.8 | 310.6 | 7.8 | 1670 | 174.882 | 29.1 | 5089.0659 | 2 | 58.2 | 0 | 0 | 0 | 0 | 0 | 0
4473 | L51652 | L | 302.7 | 310.6 | 7.9 | 1501 | 157.1844 | 48.7 | 7654.878 | 4 | 194.8 | 0 | 0 | 0 | 0 | 0 | 0
4474 | L51653 | L | 302.7 | 310.5 | 7.8 | 1551 | 162.4203 | 35.9 | 5830.8902 | 6 | 215.4 | 0 | 0 | 0 | 0 | 0 | 0
4475 | L51654 | L | 302.7 | 310.5 | 7.8 | 1563 | 163.677 | 35 | 5728.6942 | 8 | 280 | 0 | 0 | 0 | 0 | 0 | 0
4476 | L51655 | L | 302.7 | 310.5 | 7.8 | 1351 | 141.4764 | 41.8 | 5913.7131 | 10 | 418 | 1 | 0 | 1 | 0 | 0 | 0
4477 | L51656 | L | 302.6 | 310.4 | 7.8 | 1415 | 148.1785 | 52.1 | 7720.0974 | 12 | 625.2 | 0 | 0 | 0 | 0 | 0 | 0
4478 | L51657 | L | 302.6 | 310.3 | 7.7 | 1647 | 172.4734 | 34.2 | 5898.5915 | 14 | 478.8 | 0 | 0 | 0 | 0 | 0 | 0
4479 | L51658 | L | 302.5 | 310.2 | 7.7 | 1477 | 154.6711 | 41.6 | 6434.3169 | 16 | 665.6 | 0 | 0 | 0 | 0 | 0 | 0
4480 | L51659 | L | 302.6 | 310.2 | 7.6 | 1923 | 201.3761 | 21.5 | 4329.5859 | 18 | 387 | 0 | 0 | 0 | 0 | 0 | 0
4481 | H33894 | H | 302.7 | 310.4 | 7.7 | 1305 | 136.6593 | 55.2 | 7543.5923 | 20 | 1104 | 1 | 0 | 1 | 0 | 0 | 0
4482 | M19341 | M | 302.6 | 310.4 | 7.8 | 1544 | 161.6873 | 35.1 | 5675.2243 | 25 | 877.5 | 0 | 0 | 0 | 0 | 0 | 0
4483 | H33896 | H | 302.7 | 310.5 | 7.8 | 1568 | 164.2006 | 36.9 | 6059.0013 | 28 | 1033.2 | 0 | 0 | 0 | 0 | 0 | 0
4484 | L51663 | L | 302.7 | 310.4 | 7.7 | 1489 | 155.9277 | 42.7 | 6658.1134 | 33 | 1409.1 | 0 | 0 | 0 | 0 | 0 | 0
4485 | M19344 | M | 302.6 | 310.4 | 7.8 | 1451 | 151.9484 | 43.1 | 6548.9745 | 35 | 1508.5 | 0 | 0 | 0 | 0 | 0 | 0
4486 | L51665 | L | 302.7 | 310.4 | 7.7 | 1542 | 161.4779 | 35.7 | 5764.7597 | 38 | 1356.6 | 0 | 0 | 0 | 0 | 0 | 0
4487 | M19346 | M | 302.6 | 310.5 | 7.9 | 1965 | 205.7743 | 20.2 | 4156.6412 | 40 | 808 | 0 | 0 | 0 | 0 | 0 | 0
4488 | L51667 | L | 302.5 | 310.5 | 8 | 1436 | 150.3776 | 36.5 | 5488.7812 | 43 | 1569.5 | 0 | 0 | 0 | 0 | 0 | 0
4489 | M19348 | M | 302.5 | 310.4 | 7.9 | 1509 | 158.0221 | 37.6 | 5941.6314 | 45 | 1692 | 0 | 0 | 0 | 0 | 0 | 0
4490 | L51669 | L | 302.5 | 310.4 | 7.9 | 1487 | 155.7183 | 40.2 | 6259.8747 | 48 | 1929.6 | 0 | 0 | 0 | 0 | 0 | 0
4491 | L51670 | L | 302.5 | 310.4 | 7.9 | 1967 | 205.9838 | 20.3 | 4181.4703 | 50 | 1015 | 0 | 0 | 0 | 0 | 0 | 0
4492 | H33905 | H | 302.6 | 310.4 | 7.8 | 1409 | 147.5501 | 53.3 | 7864.4222 | 52 | 2771.6 | 0 | 0 | 0 | 0 | 0 | 0
4493 | M19352 | M | 302.6 | 310.5 | 7.9 | 1420 | 148.7021 | 56.4 | 8386.7957 | 57 | 3214.8 | 0 | 0 | 0 | 0 | 0 | 0
4494 | L51673 | L | 302.7 | 310.5 | 7.8 | 1511 | 158.2315 | 37.7 | 5965.3294 | 60 | 2262 | 0 | 0 | 0 | 0 | 0 | 0
4495 | H33908 | H | 302.6 | 310.4 | 7.8 | 1649 | 172.6829 | 30.1 | 5197.7546 | 62 | 1866.2 | 0 | 0 | 0 | 0 | 0 | 0
4496 | L51675 | L | 302.6 | 310.4 | 7.8 | 1359 | 142.3141 | 57.2 | 8140.3692 | 67 | 3832.4 | 1 | 0 | 1 | 0 | 0 | 0
4497 | M19356 | M | 302.5 | 310.4 | 7.9 | 1605 | 168.0752 | 36 | 6050.7075 | 69 | 2484 | 0 | 0 | 0 | 0 | 0 | 0
4498 | L51677 | L | 302.5 | 310.3 | 7.8 | 1523 | 159.4882 | 36 | 5741.5747 | 72 | 2592 | 0 | 0 | 0 | 0 | 0 | 0
4499 | H33912 | H | 302.6 | 310.4 | 7.8 | 1614 | 169.0177 | 36 | 6084.6367 | 74 | 2664 | 0 | 0 | 0 | 0 | 0 | 0
4500 | H33913 | H | 302.6 | 310.3 | 7.7 | 1721 | 180.2227 | 27.4 | 4938.1019 | 79 | 2164.6 | 0 | 0 | 0 | 0 | 0 | 0
4501 | L51680 | L | 302.6 | 310.4 | 7.8 | 1638 | 171.531 | 36.2 | 6209.4207 | 84 | 3040.8 | 0 | 0 | 0 | 0 | 0 | 0
4502 | L51681 | L | 302.5 | 310.2 | 7.7 | 1307 | 136.8687 | 54 | 7390.9109 | 86 | 4644 | 1 | 0 | 1 | 0 | 0 | 0
4503 | L51682 | L | 302.4 | 310.2 | 7.8 | 1642 | 171.9498 | 28.3 | 4866.1804 | 88 | 2490.4 | 0 | 0 | 0 | 0 | 0 | 0
4504 | M19363 | M | 302.5 | 310.2 | 7.7 | 1751 | 183.3643 | 30.5 | 5592.6109 | 90 | 2745 | 0 | 0 | 0 | 0 | 0 | 0
4505 | L51684 | L | 302.4 | 310.1 | 7.7 | 1645 | 172.264 | 31.6 | 5443.5423 | 93 | 2938.8 | 0 | 0 | 0 | 0 | 0 | 0
4506 | L51685 | L | 302.4 | 310.1 | 7.7 | 1426 | 149.3304 | 46.8 | 6988.6614 | 95 | 4446 | 0 | 0 | 0 | 0 | 0 | 0
4507 | M19366 | M | 302.4 | 310.1 | 7.7 | 1520 | 159.174 | 36.6 | 5825.7694 | 97 | 3550.2 | 0 | 0 | 0 | 0 | 0 | 0
4508 | L51687 | L | 302.4 | 310.1 | 7.7 | 1709 | 178.9661 | 31.8 | 5691.1208 | 100 | 3180 | 0 | 0 | 0 | 0 | 0 | 0
4509 | L51688 | L | 302.4 | 310 | 7.6 | 1426 | 149.3304 | 46.6 | 6958.7953 | 102 | 4753.2 | 0 | 0 | 0 | 0 | 0 | 0
4510 | L51689 | L | 302.4 | 310.1 | 7.7 | 1429 | 149.6445 | 43.7 | 6539.466 | 104 | 4544.8 | 0 | 0 | 0 | 0 | 0 | 0
4511 | L51690 | L | 302.4 | 310.2 | 7.8 | 1346 | 140.9528 | 62.4 | 8795.4541 | 106 | 6614.4 | 1 | 0 | 1 | 0 | 0 | 0
4512 | L51691 | L | 302.5 | 310.2 | 7.7 | 1454 | 152.2625 | 43 | 6547.2885 | 108 | 4644 | 0 | 0 | 0 | 0 | 0 | 0
4513 | M19372 | M | 302.5 | 310.3 | 7.8 | 1411 | 147.7596 | 49.5 | 7314.0989 | 110 | 5445 | 0 | 0 | 0 | 0 | 0 | 0
4514 | L51693 | L | 302.4 | 310.3 | 7.9 | 1900 | 198.9675 | 24.4 | 4854.8078 | 113 | 2757.2 | 0 | 0 | 0 | 0 | 0 | 0
4515 | L51694 | L | 302.4 | 310.3 | 7.9 | 1479 | 154.8805 | 36.2 | 5606.6747 | 115 | 4163 | 0 | 0 | 0 | 0 | 0 | 0
4516 | L51695 | L | 302.5 | 310.4 | 7.9 | 1415 | 148.1785 | 48.2 | 7142.2015 | 117 | 5639.4 | 0 | 0 | 0 | 0 | 0 | 0
4517 | L51696 | L | 302.5 | 310.3 | 7.8 | 1539 | 161.1637 | 39 | 6285.3844 | 119 | 4641 | 0 | 0 | 0 | 0 | 0 | 0
4518 | L51697 | L | 302.4 | 310.3 | 7.9 | 1520 | 159.174 | 31.6 | 5029.8993 | 121 | 3823.6 | 0 | 0 | 0 | 0 | 0 | 0
4519 | L51698 | L | 302.4 | 310.3 | 7.9 | 1480 | 154.9852 | 45.8 | 7098.3239 | 123 | 5633.4 | 0 | 0 | 0 | 0 | 0 | 0
4520 | L51699 | L | 302.4 | 310.4 | 8 | 1666 | 174.4631 | 29.7 | 5181.5544 | 125 | 3712.5 | 0 | 0 | 0 | 0 | 0 | 0
4521 | L51700 | L | 302.4 | 310.4 | 8 | 1456 | 152.472 | 47.6 | 7257.6655 | 127 | 6045.2 | 0 | 0 | 0 | 0 | 0 | 0
4522 | L51701 | L | 302.4 | 310.4 | 8 | 1865 | 195.3023 | 23.9 | 4667.726 | 129 | 3083.1 | 0 | 0 | 0 | 0 | 0 | 0
4523 | M19382 | M | 302.5 | 310.5 | 8 | 1918 | 200.8525 | 21.6 | 4338.4138 | 131 | 2829.6 | 0 | 0 | 0 | 0 | 0 | 0
4524 | L51703 | L | 302.5 | 310.4 | 7.9 | 1488 | 155.823 | 48.4 | 7541.833 | 134 | 6485.6 | 0 | 0 | 0 | 0 | 0 | 0
4525 | M19384 | M | 302.5 | 310.5 | 8 | 1527 | 159.9071 | 38.8 | 6204.3942 | 136 | 5276.8 | 0 | 0 | 0 | 0 | 0 | 0
4526 | M19385 | M | 302.4 | 310.4 | 8 | 1463 | 153.205 | 42.2 | 6465.2511 | 139 | 5865.8 | 0 | 0 | 0 | 0 | 0 | 0
4527 | L51706 | L | 302.4 | 310.4 | 8 | 1521 | 159.2787 | 38.5 | 6132.2318 | 142 | 5467 | 0 | 0 | 0 | 0 | 0 | 0
4528 | M19387 | M | 302.4 | 310.5 | 8.1 | 1372 | 143.6755 | 45.7 | 6565.9705 | 144 | 6580.8 | 1 | 0 | 1 | 0 | 0 | 0
4529 | L51708 | L | 302.5 | 310.5 | 8 | 1507 | 157.8127 | 39.5 | 6233.6005 | 147 | 5806.5 | 0 | 0 | 0 | 0 | 0 | 0
4530 | M19389 | M | 302.4 | 310.4 | 8 | 1586 | 166.0855 | 34.3 | 5696.7337 | 149 | 5110.7 | 0 | 0 | 0 | 0 | 0 | 0
4531 | L51710 | L | 302.5 | 310.4 | 7.9 | 1487 | 155.7183 | 42 | 6540.1676 | 152 | 6384 | 0 | 0 | 0 | 0 | 0 | 0
4532 | L51711 | L | 302.5 | 310.5 | 8 | 1520 | 159.174 | 41.2 | 6557.9699 | 154 | 6344.8 | 0 | 0 | 0 | 0 | 0 | 0
4533 | H33946 | H | 302.5 | 310.4 | 7.9 | 1422 | 148.9115 | 41.9 | 6239.3915 | 156 | 6536.4 | 0 | 0 | 0 | 0 | 0 | 0
4534 | M19393 | M | 302.4 | 310.3 | 7.9 | 1375 | 143.9897 | 52.5 | 7559.4573 | 161 | 8452.5 | 1 | 0 | 1 | 0 | 0 | 0
4535 | L51714 | L | 302.4 | 310.2 | 7.8 | 1633 | 171.0074 | 28 | 4788.2061 | 164 | 4592 | 0 | 0 | 0 | 0 | 0 | 0
4536 | L51715 | L | 302.4 | 310.2 | 7.8 | 1503 | 157.3938 | 36.2 | 5697.6553 | 166 | 6009.2 | 0 | 0 | 0 | 0 | 0 | 0
4537 | L51716 | L | 302.4 | 310.2 | 7.8 | 1351 | 141.4764 | 45.1 | 6380.5852 | 168 | 7576.8 | 1 | 0 | 1 | 0 | 0 | 0
4538 | L51717 | L | 302.3 | 310.2 | 7.9 | 1548 | 162.1062 | 35.3 | 5722.3482 | 170 | 6001 | 0 | 0 | 0 | 0 | 0 | 0
4539 | L51718 | L | 302.4 | 310.3 | 7.9 | 1923 | 201.3761 | 23.3 | 4692.0629 | 172 | 4007.6 | 0 | 0 | 0 | 0 | 0 | 0
4540 | L51719 | L | 302.5 | 310.3 | 7.8 | 1592 | 166.7139 | 32.6 | 5434.8715 | 174 | 5672.4 | 0 | 0 | 0 | 0 | 0 | 0
4541 | M19400 | M | 302.5 | 310.4 | 7.9 | 1580 | 165.4572 | 35.6 | 5890.2768 | 176 | 6265.6 | 0 | 0 | 0 | 0 | 0 | 0
4542 | L51721 | L | 302.5 | 310.4 | 7.9 | 1427 | 149.4351 | 46.8 | 6993.5622 | 179 | 8377.2 | 0 | 0 | 0 | 0 | 0 | 0
4543 | M19402 | M | 302.5 | 310.4 | 7.9 | 1581 | 165.5619 | 32.7 | 5413.8752 | 181 | 5918.7 | 0 | 0 | 0 | 0 | 0 | 0
4544 | M19403 | M | 302.6 | 310.5 | 7.9 | 1542 | 161.4779 | 39.9 | 6442.9667 | 184 | 7341.6 | 0 | 0 | 0 | 0 | 0 | 0
4545 | L51724 | L | 302.5 | 310.4 | 7.9 | 1349 | 141.2669 | 55.1 | 7783.8089 | 187 | 10303.7 | 1 | 0 | 1 | 0 | 0 | 0
4546 | L51725 | L | 302.5 | 310.5 | 8 | 1463 | 153.205 | 43 | 6587.8151 | 189 | 8127 | 0 | 0 | 0 | 0 | 0 | 0
4547 | M19406 | M | 302.5 | 310.4 | 7.9 | 1429 | 149.6445 | 43.2 | 6464.6437 | 191 | 8251.2 | 0 | 0 | 0 | 0 | 0 | 0
4548 | M19407 | M | 302.5 | 310.4 | 7.9 | 1451 | 151.9484 | 53.6 | 8144.4323 | 194 | 10398.4 | 0 | 0 | 0 | 0 | 0 | 0
4549 | L51728 | L | 302.6 | 310.5 | 7.9 | 1511 | 158.2315 | 37.2 | 5886.2137 | 197 | 7328.4 | 0 | 0 | 0 | 0 | 0 | 0
4550 | L51729 | L | 302.6 | 310.6 | 8 | 1549 | 162.2109 | 37.5 | 6082.9088 | 199 | 7462.5 | 0 | 0 | 0 | 0 | 0 | 0
4551 | M19410 | M | 302.5 | 310.5 | 8 | 1507 | 157.8127 | 40.2 | 6344.0694 | 201 | 8080.2 | 0 | 0 | 0 | 0 | 0 | 0
4552 | M19411 | M | 302.6 | 310.5 | 7.9 | 1524 | 159.5929 | 33.7 | 5378.281 | 204 | 6874.8 | 0 | 0 | 0 | 0 | 0 | 0
4553 | M19412 | M | 302.7 | 310.5 | 7.8 | 1880 | 196.8731 | 22.7 | 4469.0203 | 207 | 4698.9 | 0 | 0 | 0 | 0 | 0 | 0
4554 | L51733 | L | 302.6 | 310.5 | 7.9 | 1461 | 152.9956 | 45.4 | 6945.9985 | 0 | 0 | 0 | 0 | 0 | 0 | 0 | 0
4555 | L51734 | L | 302.6 | 310.5 | 7.9 | 1748 | 183.0501 | 28.2 | 5162.0137 | 2 | 56.4 | 0 | 0 | 0 | 0 | 0 | 0
4556 | L51735 | L | 302.7 | 310.6 | 7.9 | 1690 | 176.9764 | 26.7 | 4725.2695 | 4 | 106.8 | 0 | 0 | 0 | 0 | 0 | 0
4557 | M19416 | M | 302.7 | 310.6 | 7.9 | 1349 | 141.2669 | 51.2 | 7232.8678 | 6 | 307.2 | 1 | 0 | 1 | 0 | 0 | 0
4558 | L51737 | L | 302.7 | 310.6 | 7.9 | 1686 | 176.5575 | 26.3 | 4643.4624 | 9 | 236.7 | 0 | 0 | 0 | 0 | 0 | 0
4559 | L51738 | L | 302.7 | 310.7 | 8 | 1369 | 143.3613 | 47.5 | 6809.6639 | 11 | 522.5 | 1 | 0 | 1 | 0 | 0 | 0
4560 | L51739 | L | 302.7 | 310.7 | 8 | 1433 | 150.0634 | 43.7 | 6557.771 | 13 | 568.1 | 0 | 0 | 0 | 0 | 0 | 0
4561 | L51740 | L | 302.7 | 310.7 | 8 | 1597 | 167.2374 | 41.9 | 7007.2491 | 15 | 628.5 | 0 | 0 | 0 | 0 | 0 | 0
4562 | L51741 | L | 302.9 | 310.8 | 7.9 | 1610 | 168.5988 | 32.2 | 5428.8815 | 17 | 547.4 | 0 | 0 | 0 | 0 | 0 | 0
4563 | L51742 | L | 302.7 | 310.7 | 8 | 1398 | 146.3982 | 57.7 | 8447.1772 | 19 | 1096.3 | 0 | 0 | 0 | 0 | 0 | 0
4564 | L51743 | L | 302.7 | 310.7 | 8 | 1977 | 207.031 | 20 | 4140.6191 | 21 | 420 | 0 | 0 | 0 | 0 | 0 | 0
4565 | L51744 | L | 302.8 | 310.8 | 8 | 1516 | 158.7551 | 39.5 | 6270.8284 | 23 | 908.5 | 0 | 0 | 0 | 0 | 0 | 0
4566 | H33979 | H | 302.7 | 310.8 | 8.1 | 1275 | 133.5177 | 55 | 7343.4728 | 25 | 1375 | 1 | 0 | 1 | 0 | 0 | 0
4567 | L51746 | L | 302.8 | 310.8 | 8 | 1402 | 146.8171 | 50.5 | 7414.2634 | 30 | 1515 | 0 | 0 | 0 | 0 | 0 | 0
4568 | M19427 | M | 302.8 | 310.8 | 8 | 1451 | 151.9484 | 44.7 | 6792.0919 | 32 | 1430.4 | 0 | 0 | 0 | 0 | 0 | 0
4569 | M19428 | M | 302.7 | 310.8 | 8.1 | 1555 | 162.8392 | 36.1 | 5878.4958 | 35 | 1263.5 | 0 | 0 | 0 | 0 | 0 | 0
4570 | L51749 | L | 302.8 | 310.9 | 8.1 | 1636 | 171.3215 | 35 | 5996.2532 | 38 | 1330 | 0 | 0 | 0 | 0 | 0 | 0
4571 | L51750 | L | 302.8 | 310.9 | 8.1 | 1312 | 137.3923 | 52.2 | 7171.879 | 40 | 2088 | 1 | 0 | 1 | 0 | 0 | 0
4572 | L51751 | L | 302.8 | 310.9 | 8.1 | 1708 | 178.8613 | 29.8 | 5330.068 | 42 | 1251.6 | 0 | 0 | 0 | 0 | 0 | 0
4573 | M19432 | M | 302.9 | 311 | 8.1 | 1556 | 162.9439 | 36.5 | 5947.4538 | 44 | 1606 | 0 | 0 | 0 | 0 | 0 | 0
4574 | H33987 | H | 302.8 | 311 | 8.2 | 1436 | 150.3776 | 43.5 | 6541.4242 | 47 | 2044.5 | 0 | 0 | 0 | 0 | 0 | 0
4575 | M19434 | M | 302.9 | 311 | 8.1 | 1402 | 146.8171 | 40.7 | 5975.4558 | 52 | 2116.4 | 0 | 0 | 0 | 0 | 0 | 0
4576 | M19435 | M | 302.9 | 311 | 8.1 | 1437 | 150.4823 | 49.9 | 7509.0662 | 55 | 2744.5 | 0 | 0 | 0 | 0 | 0 | 0
4577 | M19436 | M | 302.9 | 311.1 | 8.2 | 1926 | 201.6902 | 21.8 | 4396.8474 | 58 | 1264.4 | 0 | 0 | 0 | 0 | 0 | 0
4578 | L51757 | L | 303 | 311.2 | 8.2 | 1800 | 188.4956 | 23.7 | 4467.3448 | 61 | 1445.7 | 0 | 0 | 0 | 0 | 0 | 0
4579 | L51758 | L | 303 | 311.2 | 8.2 | 1641 | 171.8451 | 32.6 | 5602.1509 | 63 | 2053.8 | 0 | 0 | 0 | 0 | 0 | 0
4580 | L51759 | L | 303 | 311.2 | 8.2 | 1374 | 143.8849 | 48.2 | 6935.2543 | 65 | 3133 | 1 | 0 | 1 | 0 | 0 | 0
4581 | L51760 | L | 303 | 311.2 | 8.2 | 1494 | 156.4513 | 37 | 5788.6986 | 67 | 2479 | 0 | 0 | 0 | 0 | 0 | 0
4582 | L51761 | L | 303 | 311.2 | 8.2 | 1601 | 167.6563 | 32.9 | 5515.8932 | 69 | 2270.1 | 0 | 0 | 0 | 0 | 0 | 0
4583 | L51762 | L | 302.9 | 311.2 | 8.3 | 1634 | 171.1121 | 36.9 | 6314.0357 | 71 | 2619.9 | 0 | 0 | 0 | 0 | 0 | 0
4584 | M19443 | M | 302.9 | 311.2 | 8.3 | 1467 | 153.6239 | 37.7 | 5791.6203 | 73 | 2752.1 | 0 | 0 | 0 | 0 | 0 | 0
4585 | L51764 | L | 302.8 | 311.1 | 8.3 | 1550 | 162.3156 | 32.3 | 5242.7945 | 76 | 2454.8 | 0 | 0 | 0 | 0 | 0 | 0
4586 | L51765 | L | 302.8 | 311.1 | 8.3 | 1563 | 163.677 | 32.2 | 5270.3987 | 78 | 2511.6 | 0 | 0 | 0 | 0 | 0 | 0
4587 | L51766 | L | 302.7 | 310.9 | 8.2 | 1395 | 146.0841 | 48.3 | 7055.86 | 80 | 3864 | 0 | 0 | 0 | 0 | 0 | 0
4588 | M19447 | M | 302.8 | 311 | 8.2 | 1507 | 157.8127 | 33.4 | 5270.9432 | 82 | 2738.8 | 0 | 0 | 0 | 0 | 0 | 0
4589 | L51768 | L | 302.8 | 311 | 8.2 | 1564 | 163.7817 | 38.5 | 6305.5953 | 85 | 3272.5 | 0 | 0 | 0 | 0 | 0 | 0
4590 | L51769 | L | 302.8 | 311.1 | 8.3 | 1721 | 180.2227 | 30 | 5406.681 | 87 | 2610 | 0 | 0 | 0 | 0 | 0 | 0
4591 | L51770 | L | 302.8 | 311.1 | 8.3 | 1456 | 152.472 | 36.1 | 5504.2379 | 89 | 3212.9 | 0 | 0 | 0 | 0 | 0 | 0
4592 | H34005 | H | 302.9 | 311.2 | 8.3 | 2102 | 220.1209 | 17.8 | 3918.1525 | 91 | 1619.8 | 0 | 0 | 0 | 0 | 0 | 0
4593 | L51772 | L | 302.9 | 311.1 | 8.2 | 1555 | 162.8392 | 33.9 | 5520.2495 | 96 | 3254.4 | 0 | 0 | 0 | 0 | 0 | 0
4594 | L51773 | L | 303 | 311.2 | 8.2 | 1409 | 147.5501 | 41.9 | 6182.3507 | 98 | 4106.2 | 0 | 0 | 0 | 0 | 0 | 0
4595 | M19454 | M | 303 | 311.2 | 8.2 | 1387 | 145.2463 | 41.4 | 6013.1968 | 100 | 4140 | 0 | 0 | 0 | 0 | 0 | 0
4596 | M19455 | M | 303 | 311.2 | 8.2 | 1460 | 152.8908 | 43.9 | 6711.908 | 103 | 4521.7 | 0 | 0 | 0 | 0 | 0 | 0
4597 | L51776 | L | 303 | 311.2 | 8.2 | 1361 | 142.5236 | 47.6 | 6784.1227 | 106 | 5045.6 | 1 | 0 | 1 | 0 | 0 | 0
4598 | M19457 | M | 303 | 311.1 | 8.1 | 1490 | 156.0324 | 43 | 6709.3947 | 108 | 4644 | 0 | 0 | 0 | 0 | 0 | 0
4599 | L51778 | L | 303.1 | 311.2 | 8.1 | 1399 | 146.5029 | 49.2 | 7207.9445 | 111 | 5461.2 | 0 | 0 | 0 | 0 | 0 | 0
4600 | L51779 | L | 303.1 | 311.1 | 8 | 1420 | 148.7021 | 55.8 | 8297.5745 | 113 | 6305.4 | 0 | 0 | 0 | 0 | 0 | 0
4601 | L51780 | L | 303 | 311 | 8 | 1359 | 142.3141 | 44.2 | 6290.2853 | 115 | 5083 | 1 | 0 | 1 | 0 | 0 | 0
4602 | M19461 | M | 303 | 311.1 | 8.1 | 1372 | 143.6755 | 54.3 | 7801.5799 | 117 | 6353.1 | 1 | 0 | 1 | 0 | 0 | 0
4603 | M19462 | M | 303 | 311 | 8 | 1409 | 147.5501 | 41.7 | 6152.8406 | 120 | 5004 | 0 | 0 | 0 | 0 | 0 | 0
4604 | H34017 | H | 302.9 | 311 | 8.1 | 1452 | 152.0531 | 58.3 | 8864.6948 | 123 | 7170.9 | 0 | 0 | 0 | 0 | 0 | 0
4605 | L51784 | L | 302.9 | 311 | 8.1 | 1820 | 190.59 | 24.6 | 4688.5129 | 128 | 3148.8 | 0 | 0 | 0 | 0 | 0 | 0
4606 | H34019 | H | 302.9 | 311 | 8.1 | 1469 | 153.8333 | 48.7 | 7491.6827 | 130 | 6331 | 0 | 0 | 0 | 0 | 0 | 0
4607 | L51786 | L | 302.9 | 311.1 | 8.2 | 1556 | 162.9439 | 45.3 | 7381.3604 | 135 | 6115.5 | 0 | 0 | 0 | 0 | 0 | 0
4608 | L51787 | L | 303 | 311.1 | 8.1 | 1980 | 207.3451 | 20.2 | 4188.3713 | 137 | 2767.4 | 0 | 0 | 0 | 0 | 0 | 0
4609 | M19468 | M | 303 | 311.2 | 8.2 | 1519 | 159.0693 | 38 | 6044.6337 | 139 | 5282 | 0 | 0 | 0 | 0 | 0 | 0
4610 | L51789 | L | 303 | 311.2 | 8.2 | 1456 | 152.472 | 44 | 6708.7664 | 142 | 6248 | 0 | 0 | 0 | 0 | 0 | 0
4611 | L51790 | L | 303.1 | 311.2 | 8.1 | 1394 | 145.9793 | 45.3 | 6612.864 | 144 | 6523.2 | 0 | 0 | 0 | 0 | 0 | 0
4612 | L51791 | L | 303 | 311.3 | 8.3 | 1365 | 142.9425 | 56.2 | 8033.3666 | 146 | 8205.2 | 1 | 0 | 1 | 0 | 0 | 0
4613 | L51792 | L | 303 | 311.3 | 8.3 | 2194 | 229.7551 | 16.5 | 3790.9599 | 148 | 2442 | 0 | 0 | 0 | 0 | 0 | 0
4614 | L51793 | L | 303.1 | 311.3 | 8.2 | 1403 | 146.9218 | 55.6 | 8168.853 | 150 | 8340 | 0 | 0 | 0 | 0 | 0 | 0
4615 | H34028 | H | 303 | 311.2 | 8.2 | 1503 | 157.3938 | 37 | 5823.5703 | 152 | 5624 | 0 | 0 | 0 | 0 | 0 | 0
4616 | L51795 | L | 303 | 311.3 | 8.3 | 1793 | 187.7625 | 29.3 | 5501.4419 | 157 | 4600.1 | 0 | 0 | 0 | 0 | 0 | 0
4617 | L51796 | L | 303.1 | 311.4 | 8.3 | 1829 | 191.5324 | 24.5 | 4692.5446 | 159 | 3895.5 | 0 | 0 | 0 | 0 | 0 | 0
4618 | M19477 | M | 303.1 | 311.4 | 8.3 | 1831 | 191.7419 | 23.3 | 4467.5856 | 161 | 3751.3 | 0 | 0 | 0 | 0 | 0 | 0
4619 | M19478 | M | 303 | 311.3 | 8.3 | 1335 | 139.8009 | 53.6 | 7493.3268 | 164 | 8790.4 | 1 | 0 | 1 | 0 | 0 | 0
4620 | H34033 | H | 303.1 | 311.3 | 8.2 | 2056 | 215.3038 | 19.7 | 4241.4852 | 167 | 3289.9 | 0 | 0 | 0 | 0 | 0 | 0
4621 | L51800 | L | 303.1 | 311.3 | 8.2 | 1336 | 139.9056 | 52.6 | 7359.0342 | 172 | 9047.2 | 1 | 0 | 1 | 0 | 0 | 0
4622 | L51801 | L | 303 | 311.2 | 8.2 | 1341 | 140.4292 | 51 | 7161.8888 | 174 | 8874 | 1 | 0 | 1 | 0 | 0 | 0
4623 | M19482 | M | 303 | 311.1 | 8.1 | 1526 | 159.8023 | 37.3 | 5960.6275 | 176 | 6564.8 | 0 | 0 | 0 | 0 | 0 | 0
4624 | L51803 | L | 303 | 311.1 | 8.1 | 1525 | 159.6976 | 40.7 | 6499.6934 | 179 | 7285.3 | 0 | 0 | 0 | 0 | 0 | 0
4625 | M19484 | M | 303 | 311.1 | 8.1 | 1428 | 149.5398 | 39.8 | 5951.6845 | 181 | 7203.8 | 0 | 0 | 0 | 0 | 0 | 0
4626 | L51805 | L | 303 | 311.2 | 8.2 | 1511 | 158.2315 | 45.7 | 7231.1818 | 184 | 8408.8 | 0 | 0 | 0 | 0 | 0 | 0
4627 | L51806 | L | 303 | 311.2 | 8.2 | 1664 | 174.2537 | 29.8 | 5192.7594 | 186 | 5542.8 | 0 | 0 | 0 | 0 | 0 | 0
4628 | M19487 | M | 303 | 311.2 | 8.2 | 1592 | 166.7139 | 38.9 | 6485.1688 | 188 | 7313.2 | 0 | 0 | 0 | 0 | 0 | 0
4629 | M19488 | M | 303 | 311.1 | 8.1 | 1597 | 167.2374 | 36.7 | 6137.6144 | 191 | 7009.7 | 0 | 0 | 0 | 0 | 0 | 0
4630 | L51809 | L | 303 | 311.2 | 8.2 | 1735 | 181.6888 | 26.1 | 4742.077 | 194 | 5063.4 | 0 | 0 | 0 | 0 | 0 | 0
4631 | L51810 | L | 302.9 | 311.2 | 8.3 | 1751 | 183.3643 | 23.8 | 4364.0701 | 196 | 4664.8 | 0 | 0 | 0 | 0 | 0 | 0
4632 | L51811 | L | 303 | 311.2 | 8.2 | 1383 | 144.8274 | 44.6 | 6459.303 | 198 | 8830.8 | 0 | 0 | 0 | 0 | 0 | 0
4633 | M19492 | M | 302.9 | 311.2 | 8.3 | 1330 | 139.2773 | 53.7 | 7479.1896 | 200 | 10740 | 1 | 0 | 1 | 0 | 0 | 0
4634 | L51813 | L | 303 | 311.2 | 8.2 | 1382 | 144.7227 | 50.5 | 7308.4964 | 203 | 10251.5 | 0 | 0 | 0 | 0 | 0 | 0
4635 | L51814 | L | 303 | 311.2 | 8.2 | 1755 | 183.7832 | 30.4 | 5587.0084 | 205 | 6232 | 0 | 0 | 0 | 0 | 0 | 0
4636 | M19495 | M | 303 | 311.2 | 8.2 | 1614 | 169.0177 | 35.7 | 6033.9313 | 207 | 7389.9 | 0 | 0 | 0 | 0 | 0 | 0
4637 | L51816 | L | 303 | 311.3 | 8.3 | 1466 | 153.5192 | 43 | 6601.3239 | 210 | 9030 | 0 | 0 | 0 | 0 | 0 | 0
4638 | M19497 | M | 303.1 | 311.3 | 8.2 | 1847 | 193.4174 | 24.7 | 4777.4095 | 212 | 5236.4 | 0 | 0 | 0 | 0 | 0 | 0
4639 | L51818 | L | 303.1 | 311.3 | 8.2 | 1474 | 154.3569 | 34.8 | 5371.6208 | 215 | 7482 | 0 | 0 | 0 | 0 | 0 | 0
4640 | L51819 | L | 303.1 | 311.3 | 8.2 | 1657 | 173.5206 | 31.8 | 5517.9562 | 217 | 6900.6 | 0 | 0 | 0 | 0 | 0 | 0
4641 | L51820 | L | 303.1 | 311.2 | 8.1 | 1435 | 150.2728 | 40.1 | 6025.9412 | 219 | 8781.9 | 0 | 0 | 0 | 0 | 0 | 0
4642 | H34055 | H | 303.1 | 311.3 | 8.2 | 1494 | 156.4513 | 42.7 | 6680.4711 | 221 | 9436.7 | 0 | 0 | 0 | 0 | 0 | 0
4643 | L51822 | L | 303.2 | 311.4 | 8.2 | 1238 | 129.6431 | 54.6 | 7078.5109 | 226 | 12339.6 | 1 | 0 | 1 | 0 | 1 | 0
4644 | L51823 | L | 303.2 | 311.4 | 8.2 | 1324 | 138.649 | 54.2 | 7514.7734 | 228 | 12357.6 | 1 | 0 | 1 | 0 | 1 | 0
4645 | L51824 | L | 303.2 | 311.4 | 8.2 | 1514 | 158.5457 | 41.2 | 6532.0832 | 230 | 9476 | 0 | 0 | 0 | 0 | 0 | 0
4646 | L51825 | L | 303.3 | 311.4 | 8.1 | 1732 | 181.3746 | 25.6 | 4643.1902 | 232 | 5939.2 | 0 | 0 | 0 | 0 | 0 | 0
4647 | L51826 | L | 303.3 | 311.4 | 8.1 | 1497 | 156.7655 | 46 | 7211.2118 | 234 | 10764 | 1 | 1 | 0 | 0 | 0 | 0
4648 | L51827 | L | 303.3 | 311.4 | 8.1 | 1958 | 205.0413 | 21.5 | 4408.3875 | 0 | 0 | 0 | 0 | 0 | 0 | 0 | 0
4649 | L51828 | L | 303.3 | 311.4 | 8.1 | 1630 | 170.6932 | 32.5 | 5547.529 | 2 | 65 | 0 | 0 | 0 | 0 | 0 | 0
4650 | M19509 | M | 303.3 | 311.4 | 8.1 | 1395 | 146.0841 | 59.1 | 8633.5679 | 4 | 236.4 | 0 | 0 | 0 | 0 | 0 | 0
4651 | L51830 | L | 303.3 | 311.4 | 8.1 | 1658 | 173.6254 | 30.5 | 5295.5733 | 7 | 213.5 | 0 | 0 | 0 | 0 | 0 | 0
4652 | L51831 | L | 303.2 | 311.4 | 8.2 | 1349 | 141.2669 | 51.1 | 7218.7411 | 9 | 459.9 | 1 | 0 | 1 | 0 | 0 | 0
4653 | L51832 | L | 303.1 | 311.2 | 8.1 | 1452 | 152.0531 | 52.9 | 8043.6082 | 11 | 581.9 | 0 | 0 | 0 | 0 | 0 | 0
4654 | M19513 | M | 303.1 | 311.1 | 8 | 1594 | 166.9233 | 35.5 | 5925.7768 | 13 | 461.5 | 0 | 0 | 0 | 0 | 0 | 0
4655 | M19514 | M | 303.1 | 311 | 7.9 | 1510 | 158.1268 | 47.6 | 7526.8371 | 16 | 761.6 | 0 | 0 | 0 | 0 | 0 | 0
4656 | L51835 | L | 303.1 | 311.1 | 8 | 1854 | 194.1504 | 22.6 | 4387.7996 | 19 | 429.4 | 0 | 0 | 0 | 0 | 0 | 0
4657 | L51836 | L | 303.1 | 311.2 | 8.1 | 1626 | 170.2743 | 32.3 | 5499.8606 | 21 | 678.3 | 0 | 0 | 0 | 0 | 0 | 0
4658 | L51837 | L | 303.1 | 311.2 | 8.1 | 1628 | 170.4838 | 35.2 | 6001.0284 | 23 | 809.6 | 0 | 0 | 0 | 0 | 0 | 0
4659 | L51838 | L | 303.1 | 311.2 | 8.1 | 1679 | 175.8245 | 34.8 | 6118.6915 | 25 | 870 | 0 | 0 | 0 | 0 | 0 | 0
4660 | M19519 | M | 303.1 | 311.2 | 8.1 | 1489 | 155.9277 | 44.5 | 6938.7833 | 27 | 1201.5 | 0 | 0 | 0 | 0 | 0 | 0
4661 | L51840 | L | 303.2 | 311.2 | 8 | 1439 | 150.6917 | 43.9 | 6615.3668 | 30 | 1317 | 0 | 0 | 0 | 0 | 0 | 0
4662 | L51841 | L | 303.3 | 311.3 | 8 | 1350 | 141.3717 | 48.1 | 6799.9773 | 32 | 1539.2 | 1 | 0 | 1 | 0 | 0 | 0
4663 | H34076 | H | 303.3 | 311.2 | 7.9 | 1607 | 168.2846 | 31.7 | 5334.6233 | 34 | 1077.8 | 0 | 0 | 0 | 0 | 0 | 0
4664 | L51843 | L | 303.3 | 311.3 | 8 | 1389 | 145.4557 | 53.9 | 7840.0644 | 39 | 2102.1 | 0 | 0 | 0 | 0 | 0 | 0
4665 | M19524 | M | 303.3 | 311.3 | 8 | 1566 | 163.9911 | 46.1 | 7559.9914 | 41 | 1890.1 | 0 | 0 | 0 | 0 | 0 | 0
4666 | M19525 | M | 303.4 | 311.4 | 8 | 1307 | 136.8687 | 54 | 7390.9109 | 44 | 2376 | 1 | 0 | 1 | 0 | 0 | 0
4667 | M19526 | M | 303.3 | 311.5 | 8.2 | 1569 | 164.3053 | 36.6 | 6013.5738 | 47 | 1720.2 | 0 | 0 | 0 | 0 | 0 | 0
4668 | H34081 | H | 303.3 | 311.4 | 8.1 | 1651 | 172.8923 | 30.6 | 5290.5049 | 50 | 1530 | 0 | 0 | 0 | 0 | 0 | 0
4669 | H34082 | H | 303.3 | 311.4 | 8.1 | 1692 | 177.1858 | 27.9 | 4943.4845 | 55 | 1534.5 | 0 | 0 | 0 | 0 | 0 | 0
4670 | M19529 | M | 303.3 | 311.5 | 8.2 | 1373 | 143.7802 | 47.3 | 6800.8046 | 60 | 2838 | 1 | 0 | 1 | 0 | 0 | 0
4671 | L51850 | L | 303.2 | 311.4 | 8.2 | 1610 | 168.5988 | 35.5 | 5985.2576 | 63 | 2236.5 | 0 | 0 | 0 | 0 | 0 | 0
4672 | L51851 | L | 303.3 | 311.4 | 8.1 | 1511 | 158.2315 | 43.4 | 6867.2493 | 65 | 2821 | 0 | 0 | 0 | 0 | 0 | 0
4673 | L51852 | L | 303.3 | 311.5 | 8.2 | 1412 | 147.8643 | 55.6 | 8221.2548 | 67 | 3725.2 | 0 | 0 | 0 | 0 | 0 | 0
4674 | L51853 | L | 303.4 | 311.5 | 8.1 | 1501 | 157.1844 | 36.2 | 5690.0736 | 69 | 2497.8 | 0 | 0 | 0 | 0 | 0 | 0
4675 | L51854 | L | 303.4 | 311.5 | 8.1 | 1414 | 148.0737 | 44.8 | 6633.7033 | 71 | 3180.8 | 0 | 0 | 0 | 0 | 0 | 0
4676 | H34089 | H | 303.5 | 311.5 | 8 | 1629 | 170.5885 | 33.5 | 5714.7141 | 73 | 2445.5 | 0 | 0 | 0 | 0 | 0 | 0
4677 | L51856 | L | 303.4 | 311.5 | 8.1 | 1879 | 196.7684 | 21.3 | 4191.1673 | 78 | 1661.4 | 0 | 0 | 0 | 0 | 0 | 0
4678 | H34091 | H | 303.5 | 311.6 | 8.1 | 1466 | 153.5192 | 47 | 7215.4006 | 80 | 3760 | 0 | 0 | 0 | 0 | 0 | 0
4679 | H34092 | H | 303.6 | 311.7 | 8.1 | 1476 | 154.5664 | 40.1 | 6198.111 | 85 | 3408.5 | 0 | 0 | 0 | 0 | 0 | 0
4680 | L51859 | L | 303.6 | 311.8 | 8.2 | 1695 | 177.5 | 30.7 | 5449.2495 | 90 | 2763 | 0 | 0 | 0 | 0 | 0 | 0
4681 | L51860 | L | 303.6 | 311.7 | 8.1 | 1491 | 156.1372 | 39.8 | 6214.2588 | 92 | 3661.6 | 0 | 0 | 0 | 0 | 0 | 0
4682 | M19541 | M | 303.6 | 311.8 | 8.2 | 1659 | 173.7301 | 34.7 | 6028.4336 | 94 | 3261.8 | 0 | 0 | 0 | 0 | 0 | 0
4683 | L51862 | L | 303.6 | 311.8 | 8.2 | 1567 | 164.0959 | 31.7 | 5201.8386 | 97 | 3074.9 | 0 | 0 | 0 | 0 | 0 | 0
4684 | L51863 | L | 303.6 | 311.8 | 8.2 | 1736 | 181.7935 | 32.9 | 5981.006 | 99 | 3257.1 | 0 | 0 | 0 | 0 | 0 | 0
4685 | M19544 | M | 303.6 | 311.8 | 8.2 | 1421 | 148.8068 | 44.8 | 6666.5434 | 101 | 4524.8 | 0 | 0 | 0 | 0 | 0 | 0
4686 | M19545 | M | 303.6 | 311.8 | 8.2 | 1627 | 170.379 | 30.8 | 5247.6745 | 104 | 3203.2 | 0 | 0 | 0 | 0 | 0 | 0
4687 | M19546 | M | 303.5 | 311.6 | 8.1 | 1562 | 163.5723 | 34.2 | 5594.1712 | 107 | 3659.4 | 0 | 0 | 0 | 0 | 0 | 0
4688 | L51867 | L | 303.5 | 311.6 | 8.1 | 2183 | 228.6032 | 17 | 3886.2548 | 110 | 1870 | 0 | 0 | 0 | 0 | 0 | 0
4689 | L51868 | L | 303.5 | 311.6 | 8.1 | 1577 | 165.1431 | 38.1 | 6291.9504 | 112 | 4267.2 | 0 | 0 | 0 | 0 | 0 | 0
4690 | M19549 | M | 303.4 | 311.5 | 8.1 | 1560 | 163.3628 | 36.4 | 5946.4066 | 114 | 4149.6 | 0 | 0 | 0 | 0 | 0 | 0
4691 | M19550 | M | 303.4 | 311.5 | 8.1 | 1483 | 155.2994 | 43 | 6677.8741 | 117 | 5031 | 0 | 0 | 0 | 0 | 0 | 0
4692 | L51871 | L | 303.5 | 311.5 | 8 | 1535 | 160.7448 | 33.3 | 5352.8026 | 120 | 3996 | 0 | 0 | 0 | 0 | 0 | 0
4693 | M19552 | M | 303.4 | 311.4 | 8 | 1606 | 168.1799 | 29.6 | 4978.1258 | 122 | 3611.2 | 0 | 0 | 0 | 0 | 0 | 0
4694 | M19553 | M | 303.4 | 311.5 | 8.1 | 1817 | 190.2758 | 24.7 | 4699.8121 | 125 | 3087.5 | 0 | 0 | 0 | 0 | 0 | 0
4695 | L51874 | L | 303.4 | 311.5 | 8.1 | 1424 | 149.1209 | 50.8 | 7575.3433 | 128 | 6502.4 | 0 | 0 | 0 | 0 | 0 | 0
4696 | L51875 | L | 303.3 | 311.6 | 8.3 | 1514 | 158.5457 | 34.7 | 5501.5361 | 130 | 4511 | 0 | 0 | 0 | 0 | 0 | 0
4697 | L51876 | L | 303.4 | 311.6 | 8.2 | 1449 | 151.7389 | 41.7 | 6327.5132 | 132 | 5504.4 | 0 | 0 | 0 | 0 | 0 | 0
4698 | M19557 | M | 303.5 | 311.6 | 8.1 | 1573 | 164.7242 | 34 | 5600.6219 | 134 | 4556 | 0 | 0 | 0 | 0 | 0 | 0
4699 | L51878 | L | 303.4 | 311.6 | 8.2 | 1564 | 163.7817 | 41.9 | 6862.4531 | 137 | 5740.3 | 0 | 0 | 0 | 0 | 0 | 0
4700 | L51879 | L | 303.5 | 311.6 | 8.1 | 1428 | 149.5398 | 46.2 | 6908.7392 | 139 | 6421.8 | 0 | 0 | 0 | 0 | 0 | 0
4701 | L51880 | L | 303.5 | 311.7 | 8.2 | 1620 | 169.646 | 31 | 5259.0261 | 141 | 4371 | 0 | 0 | 0 | 0 | 0 | 0
4702 | H34115 | H | 303.5 | 311.7 | 8.2 | 1584 | 165.8761 | 32.7 | 5424.1482 | 143 | 4676.1 | 0 | 0 | 0 | 0 | 0 | 0
4703 | L51882 | L | 303.6 | 311.8 | 8.2 | 1222 | 127.9675 | 66.8 | 8548.2317 | 148 | 9886.4 | 1 | 0 | 1 | 0 | 0 | 0
4704 | M19563 | M | 303.6 | 311.8 | 8.2 | 1432 | 149.9587 | 42.5 | 6373.2443 | 150 | 6375 | 0 | 0 | 0 | 0 | 0 | 0
4705 | L51884 | L | 303.7 | 311.9 | 8.2 | 1561 | 163.4675 | 33.3 | 5443.469 | 153 | 5094.9 | 0 | 0 | 0 | 0 | 0 | 0
4706 | L51885 | L | 303.6 | 311.8 | 8.2 | 1614 | 169.0177 | 33.2 | 5611.3871 | 155 | 5146 | 0 | 0 | 0 | 0 | 0 | 0
4707 | L51886 | L | 303.5 | 311.7 | 8.2 | 1959 | 205.146 | 22.3 | 4574.7558 | 157 | 3501.1 | 0 | 0 | 0 | 0 | 0 | 0
4708 | L51887 | L | 303.5 | 311.8 | 8.3 | 1944 | 203.5752 | 23.5 | 4784.0173 | 159 | 3736.5 | 0 | 0 | 0 | 0 | 0 | 0
4709 | L51888 | L | 303.4 | 311.7 | 8.3 | 1793 | 187.7625 | 25.8 | 4844.273 | 161 | 4153.8 | 0 | 0 | 0 | 0 | 0 | 0
4710 | M19569 | M | 303.4 | 311.6 | 8.2 | 1446 | 151.4248 | 50 | 7571.2383 | 163 | 8150 | 0 | 0 | 0 | 0 | 0 | 0
4711 | L51890 | L | 303.4 | 311.7 | 8.3 | 1673 | 175.1962 | 32.2 | 5641.316 | 166 | 5345.2 | 0 | 0 | 0 | 0 | 0 | 0
4712 | M19571 | M | 303.4 | 311.7 | 8.3 | 1515 | 158.6504 | 44.2 | 7012.349 | 168 | 7425.6 | 0 | 0 | 0 | 0 | 0 | 0
4713 | L51892 | L | 303.4 | 311.8 | 8.4 | 1564 | 163.7817 | 35.9 | 5879.7629 | 171 | 6138.9 | 0 | 0 | 0 | 0 | 0 | 0
4714 | L51893 | L | 303.5 | 311.8 | 8.3 | 1451 | 151.9484 | 45.2 | 6868.0661 | 173 | 7819.6 | 0 | 0 | 0 | 0 | 0 | 0
4715 | H34128 | H | 303.4 | 311.8 | 8.4 | 1693 | 177.2905 | 28.3 | 5017.3224 | 175 | 4952.5 | 0 | 0 | 0 | 0 | 0 | 0
4716 | L51895 | L | 303.4 | 311.7 | 8.3 | 1476 | 154.5664 | 42.3 | 6538.157 | 180 | 7614 | 0 | 0 | 0 | 0 | 0 | 0
4717 | L51896 | L | 303.4 | 311.6 | 8.2 | 1712 | 179.2802 | 30.1 | 5396.3346 | 182 | 5478.2 | 0 | 0 | 0 | 0 | 0 | 0
4718 | M19577 | M | 303.4 | 311.6 | 8.2 | 1425 | 149.2257 | 45.4 | 6774.8446 | 184 | 8353.6 | 0 | 0 | 0 | 0 | 0 | 0
4719 | L51898 | L | 303.3 | 311.6 | 8.3 | 1337 | 140.0103 | 56.8 | 7952.5858 | 187 | 10621.6 | 1 | 0 | 1 | 0 | 0 | 0
4720 | M19579 | M | 303.4 | 311.7 | 8.3 | 1690 | 176.9764 | 34.9 | 6176.4759 | 189 | 6596.1 | 0 | 0 | 0 | 0 | 0 | 0
4721 | M19580 | M | 303.4 | 311.7 | 8.3 | 1353 | 141.6858 | 44.1 | 6248.345 | 192 | 8467.2 | 1 | 0 | 1 | 0 | 0 | 0
4722 | L51901 | L | 303.5 | 311.8 | 8.3 | 1927 | 201.795 | 21.9 | 4419.3098 | 195 | 4270.5 | 0 | 0 | 0 | 0 | 0 | 0
4723 | M19582 | M | 303.4 | 311.8 | 8.4 | 1391 | 145.6652 | 42.7 | 6219.9032 | 197 | 8411.9 | 0 | 0 | 0 | 0 | 0 | 0
4724 | L51903 | L | 303.4 | 311.8 | 8.4 | 1366 | 143.0472 | 50.9 | 7281.1017 | 200 | 10180 | 1 | 0 | 1 | 0 | 0 | 0
4725 | L51904 | L | 303.4 | 311.9 | 8.5 | 1771 | 185.4587 | 31.6 | 5860.4945 | 202 | 6383.2 | 0 | 0 | 0 | 0 | 0 | 0
4726 | M19585 | M | 303.4 | 311.8 | 8.4 | 1515 | 158.6504 | 42.6 | 6758.5083 | 204 | 8690.4 | 0 | 0 | 0 | 0 | 0 | 0
4727 | M19586 | M | 303.4 | 311.8 | 8.4 | 2133 | 223.3672 | 18.3 | 4087.6204 | 207 | 3788.1 | 0 | 0 | 0 | 0 | 0 | 0
4728 | M19587 | M | 303.4 | 311.8 | 8.4 | 1341 | 140.4292 | 47 | 6600.172 | 210 | 9870 | 1 | 0 | 1 | 0 | 0 | 0
4729 | L51908 | L | 303.4 | 311.7 | 8.3 | 1406 | 147.236 | 47.1 | 6934.8145 | 213 | 10032.3 | 0 | 0 | 0 | 0 | 0 | 0
4730 | L51909 | L | 303.4 | 311.8 | 8.4 | 1306 | 136.764 | 61 | 8342.604 | 215 | 13115 | 1 | 0 | 1 | 0 | 1 | 0
4731 | L51910 | L | 303.3 | 311.7 | 8.4 | 1508 | 157.9174 | 35.5 | 5606.0674 | 217 | 7703.5 | 0 | 0 | 0 | 0 | 0 | 0
4732 | L51911 | L | 303.3 | 311.6 | 8.3 | 1301 | 136.2404 | 45.1 | 6144.4421 | 219 | 9876.9 | 1 | 0 | 1 | 0 | 0 | 0
4733 | L51912 | L | 303.3 | 311.7 | 8.4 | 1539 | 161.1637 | 38.5 | 6204.8026 | 221 | 8508.5 | 0 | 0 | 0 | 0 | 0 | 0
4734 | L51913 | L | 303.3 | 311.6 | 8.3 | 1484 | 155.4041 | 44.6 | 6931.0236 | 223 | 9945.8 | 0 | 0 | 0 | 0 | 0 | 0
4735 | L51914 | L | 303.2 | 311.5 | 8.3 | 1507 | 157.8127 | 39.2 | 6186.2567 | 225 | 8820 | 0 | 0 | 0 | 0 | 0 | 0
4736 | L51915 | L | 303.2 | 311.5 | 8.3 | 1544 | 161.6873 | 42.5 | 6871.7103 | 227 | 9647.5 | 0 | 0 | 0 | 0 | 0 | 0
4737 | L51916 | L | 303.2 | 311.5 | 8.3 | 1513 | 158.441 | 37.9 | 6004.9135 | 0 | 0 | 0 | 0 | 0 | 0 | 0 | 0
4738 | M19597 | M | 303.2 | 311.5 | 8.3 | 1336 | 139.9056 | 58.2 | 8142.5055 | 2 | 116.4 | 1 | 0 | 1 | 0 | 0 | 0
4739 | M19598 | M | 303.2 | 311.4 | 8.2 | 2102 | 220.1209 | 19 | 4182.2976 | 5 | 95 | 0 | 0 | 0 | 0 | 0 | 0
4740 | L51919 | L | 303.2 | 311.4 | 8.2 | 1351 | 141.4764 | 53.8 | 7611.4297 | 8 | 430.4 | 1 | 0 | 1 | 0 | 0 | 0
4741 | L51920 | L | 303.3 | 311.5 | 8.2 | 1601 | 167.6563 | 35.2 | 5901.5027 | 10 | 352 | 0 | 0 | 0 | 0 | 0 | 0
4742 | L51921 | L | 303.2 | 311.3 | 8.1 | 1393 | 145.8746 | 52.9 | 7716.7673 | 12 | 634.8 | 0 | 0 | 0 | 0 | 0 | 0
4743 | L51922 | L | 303.3 | 311.3 | 8 | 1592 | 166.7139 | 33.7 | 5618.2568 | 14 | 471.8 | 0 | 0 | 0 | 0 | 0 | 0
4744 | L51923 | L | 303.3 | 311.3 | 8 | 1409 | 147.5501 | 51.8 | 7643.097 | 16 | 828.8 | 0 | 0 | 0 | 0 | 0 | 0
4745 | L51924 | L | 303.3 | 311.3 | 8 | 1393 | 145.8746 | 47.4 | 6914.4569 | 18 | 853.2 | 0 | 0 | 0 | 0 | 0 | 0
4746 | H34159 | H | 303.2 | 311.2 | 8 | 1475 | 154.4616 | 43.1 | 6657.2966 | 20 | 862 | 0 | 0 | 0 | 0 | 0 | 0
4747 | L51926 | L | 303.2 | 311.2 | 8 | 1427 | 149.4351 | 45.6 | 6814.2401 | 25 | 1140 | 0 | 0 | 0 | 0 | 0 | 0
4748 | L51927 | L | 303.3 | 311.2 | 7.9 | 1763 | 184.6209 | 27.3 | 5040.1513 | 27 | 737.1 | 0 | 0 | 0 | 0 | 0 | 0
4749 | L51928 | L | 303.2 | 311.2 | 8 | 1363 | 142.733 | 46.7 | 6665.6323 | 29 | 1354.3 | 1 | 0 | 1 | 0 | 0 | 0
4750 | L51929 | L | 303.2 | 311.2 | 8 | 1404 | 147.0265 | 50.9 | 7483.6507 | 31 | 1577.9 | 0 | 0 | 0 | 0 | 0 | 0
4751 | M19610 | M | 303.2 | 311.2 | 8 | 1688 | 176.7669 | 31.9 | 5638.8656 | 33 | 1052.7 | 0 | 0 | 0 | 0 | 0 | 0
4752 | L51931 | L | 303.3 | 311.4 | 8.1 | 1510 | 158.1268 | 37.3 | 5898.1308 | 36 | 1342.8 | 0 | 0 | 0 | 0 | 0 | 0
4753 | H34166 | H | 303.3 | 311.3 | 8 | 1502 | 157.2891 | 39.5 | 6212.9184 | 38 | 1501 | 0 | 0 | 0 | 0 | 0 | 0
4754 | H34167 | H | 303.2 | 311.4 | 8.2 | 1607 | 168.2846 | 36.6 | 6159.2181 | 43 | 1573.8 | 0 | 0 | 0 | 0 | 0 | 0
4755 | M19614 | M | 303.3 | 311.5 | 8.2 | 1384 | 144.9321 | 54.8 | 7942.2813 | 48 | 2630.4 | 0 | 0 | 0 | 0 | 0 | 0
4756 | L51935 | L | 303.4 | 311.7 | 8.3 | 1295 | 135.6121 | 51.3 | 6956.8999 | 51 | 2616.3 | 1 | 0 | 1 | 0 | 0 | 0
4757 | H34170 | H | 303.4 | 311.7 | 8.3 | 1991 | 208.497 | 19 | 3961.4436 | 53 | 1007 | 0 | 0 | 0 | 0 | 0 | 0
4758 | L51937 | L | 303.4 | 311.6 | 8.2 | 1497 | 156.7655 | 42.8 | 6709.5623 | 58 | 2482.4 | 0 | 0 | 0 | 0 | 0 | 0
4759 | L51938 | L | 303.5 | 311.6 | 8.1 | 1465 | 153.4144 | 48.7 | 7471.2833 | 60 | 2922 | 0 | 0 | 0 | 0 | 0 | 0
4760 | L51939 | L | 303.5 | 311.6 | 8.1 | 1361 | 142.5236 | 46.5 | 6627.3468 | 62 | 2883 | 1 | 0 | 1 | 0 | 0 | 0
4761 | L51940 | L | 303.6 | 311.7 | 8.1 | 1546 | 161.8967 | 38.5 | 6233.0245 | 64 | 2464 | 0 | 0 | 0 | 0 | 0 | 0
4762 | H34175 | H | 303.7 | 311.9 | 8.2 | 1332 | 139.4867 | 52.7 | 7350.9498 | 66 | 3478.2 | 1 | 0 | 1 | 0 | 0 | 0
4763 | M19622 | M | 303.7 | 312 | 8.3 | 2663 | 278.8687 | 11.4 | 3179.1033 | 71 | 809.4 | 1 | 0 | 0 | 1 | 0 | 0
4764 | L51943 | L | 303.7 | 312.1 | 8.4 | 1443 | 151.1106 | 45.9 | 6935.9768 | 74 | 3396.6 | 0 | 0 | 0 | 0 | 0 | 0
4765 | M19624 | M | 303.7 | 312 | 8.3 | 1402 | 146.8171 | 48.6 | 7135.3109 | 76 | 3693.6 | 0 | 0 | 0 | 0 | 0 | 0
4766 | L51945 | L | 303.7 | 312 | 8.3 | 1892 | 198.1298 | 22.5 | 4457.92 | 79 | 1777.5 | 0 | 0 | 0 | 0 | 0 | 0
4767 | M19626 | M | 303.6 | 312 | 8.4 | 1645 | 172.264 | 35.7 | 6149.8247 | 81 | 2891.7 | 0 | 0 | 0 | 0 | 0 | 0
4768 | L51947 | L | 303.6 | 311.9 | 8.3 | 1473 | 154.2522 | 50.1 | 7728.0352 | 84 | 4208.4 | 0 | 0 | 0 | 0 | 0 | 0
4769 | L51948 | L | 303.6 | 312 | 8.4 | 1309 | 137.0782 | 52.9 | 7251.4346 | 86 | 4549.4 | 1 | 0 | 1 | 0 | 0 | 0
4770 | H34183 | H | 303.6 | 311.9 | 8.3 | 1544 | 161.6873 | 37.1 | 5998.5989 | 88 | 3264.8 | 0 | 0 | 0 | 0 | 0 | 0
4771 | L51950 | L | 303.5 | 311.9 | 8.4 | 1344 | 140.7434 | 49.3 | 6938.6472 | 93 | 4584.9 | 1 | 0 | 1 | 0 | 0 | 0
4772 | M19631 | M | 303.6 | 311.9 | 8.3 | 1617 | 169.3318 | 36 | 6095.9464 | 95 | 3420 | 0 | 0 | 0 | 0 | 0 | 0
4773 | M19632 | M | 303.6 | 312 | 8.4 | 1435 | 150.2728 | 37.9 | 5695.341 | 98 | 3714.2 | 0 | 0 | 0 | 0 | 0 | 0
4774 | L51953 | L | 303.6 | 312 | 8.4 | 1391 | 145.6652 | 50.3 | 7326.9585 | 101 | 5080.3 | 0 | 0 | 0 | 0 | 0 | 0
4775 | L51954 | L | 303.6 | 312 | 8.4 | 1827 | 191.323 | 23.3 | 4457.8257 | 103 | 2399.9 | 0 | 0 | 0 | 0 | 0 | 0
4776 | L51955 | L | 303.5 | 312 | 8.5 | 1761 | 184.4115 | 25.8 | 4757.8164 | 105 | 2709 | 0 | 0 | 0 | 0 | 0 | 0
4777 | L51956 | L | 303.5 | 312.1 | 8.6 | 1522 | 159.3835 | 36.4 | 5801.5582 | 107 | 3894.8 | 0 | 0 | 0 | 0 | 0 | 0
4778 | M19637 | M | 303.5 | 312.2 | 8.7 | 1818 | 190.3805 | 23.6 | 4492.9801 | 109 | 2572.4 | 0 | 0 | 0 | 0 | 0 | 0
4779 | H34192 | H | 303.6 | 312.2 | 8.6 | 1371 | 143.5708 | 54.6 | 7838.9648 | 112 | 6115.2 | 1 | 0 | 1 | 0 | 0 | 0
4780 | L51959 | L | 303.7 | 312.3 | 8.6 | 1511 | 158.2315 | 38.9 | 6155.2073 | 117 | 4551.3 | 0 | 0 | 0 | 0 | 0 | 0
4781 | L51960 | L | 303.7 | 312.4 | 8.7 | 1404 | 147.0265 | 46.6 | 6851.4366 | 119 | 5545.4 | 0 | 0 | 0 | 0 | 0 | 0
4782 | L51961 | L | 303.7 | 312.3 | 8.6 | 1384 | 144.9321 | 45.9 | 6652.3853 | 121 | 5553.9 | 0 | 0 | 0 | 0 | 0 | 0
4783 | L51962 | L | 303.8 | 312.5 | 8.7 | 1368 | 143.2566 | 52.6 | 7535.2985 | 123 | 6469.8 | 0 | 0 | 0 | 0 | 0 | 0
4784 | L51963 | L | 303.7 | 312.5 | 8.8 | 1641 | 171.8451 | 36 | 6186.4243 | 125 | 4500 | 0 | 0 | 0 | 0 | 0 | 0
4785 | L51964 | L | 303.9 | 312.6 | 8.7 | 1642 | 171.9498 | 32.3 | 5553.9798 | 127 | 4102.1 | 0 | 0 | 0 | 0 | 0 | 0
4786 | H34199 | H | 303.9 | 312.7 | 8.8 | 1401 | 146.7124 | 50 | 7335.6188 | 129 | 6450 | 0 | 0 | 0 | 0 | 0 | 0
4787 | L51966 | L | 303.8 | 312.6 | 8.8 | 1577 | 165.1431 | 41.3 | 6820.4081 | 134 | 5534.2 | 0 | 0 | 0 | 0 | 0 | 0
4788 | L51967 | L | 303.7 | 312.6 | 8.9 | 1396 | 146.1888 | 44.1 | 6446.9251 | 136 | 5997.6 | 0 | 0 | 0 | 0 | 0 | 0
4789 | H34202 | H | 303.7 | 312.6 | 8.9 | 1514 | 158.5457 | 35.5 | 5628.3727 | 138 | 4899 | 0 | 0 | 0 | 0 | 0 | 0
4790 | L51969 | L | 303.8 | 312.8 | 9 | 1646 | 172.3687 | 35.8 | 6170.8001 | 143 | 5119.4 | 0 | 0 | 0 | 0 | 0 | 0
4791 | L51970 | L | 303.8 | 312.8 | 9 | 1443 | 151.1106 | 40.7 | 6150.2017 | 145 | 5901.5 | 0 | 0 | 0 | 0 | 0 | 0
4792 | M19651 | M | 303.7 | 312.7 | 9 | 1469 | 153.8333 | 48.5 | 7460.916 | 147 | 7129.5 | 0 | 0 | 0 | 0 | 0 | 0
4793 | H34206 | H | 303.7 | 312.7 | 9 | 1564 | 163.7817 | 40.2 | 6584.0242 | 150 | 6030 | 0 | 0 | 0 | 0 | 0 | 0
4794 | H34207 | H | 303.6 | 312.6 | 9 | 1498 | 156.8702 | 40.2 | 6306.1818 | 155 | 6231 | 0 | 0 | 0 | 0 | 0 | 0
4795 | L51974 | L | 303.6 | 312.6 | 9 | 1699 | 177.9189 | 27.9 | 4963.9363 | 160 | 4464 | 0 | 0 | 0 | 0 | 0 | 0
4796 | L51975 | L | 303.6 | 312.5 | 8.9 | 1431 | 149.854 | 49 | 7342.8445 | 162 | 7938 | 0 | 0 | 0 | 0 | 0 | 0
4797 | L51976 | L | 303.5 | 312.4 | 8.9 | 1390 | 145.5605 | 47.3 | 6885.0097 | 164 | 7757.2 | 0 | 0 | 0 | 0 | 0 | 0
4798 | L51977 | L | 303.5 | 312.5 | 9 | 1380 | 144.5133 | 46.1 | 6662.0614 | 166 | 7652.6 | 0 | 0 | 0 | 0 | 0 | 0
4799 | L51978 | L | 303.5 | 312.5 | 9 | 1457 | 152.5767 | 46.4 | 7079.5581 | 168 | 7795.2 | 0 | 0 | 0 | 0 | 0 | 0
4800 | L51979 | L | 303.5 | 312.5 | 9 | 1418 | 148.4926 | 42.2 | 6266.3883 | 170 | 7174 | 0 | 0 | 0 | 0 | 0 | 0
4801 | M19660 | M | 303.5 | 312.5 | 9 | 1353 | 141.6858 | 51 | 7225.9773 | 172 | 8772 | 0 | 0 | 0 | 0 | 0 | 0
4802 | L51981 | L | 303.5 | 312.4 | 8.9 | 1574 | 164.8289 | 32.7 | 5389.9049 | 175 | 5722.5 | 0 | 0 | 0 | 0 | 0 | 0
4803 | M19662 | M | 303.5 | 312.4 | 8.9 | 1318 | 138.0206 | 54.2 | 7480.7185 | 177 | 9593.4 | 0 | 0 | 0 | 0 | 0 | 0
4804 | L51983 | L | 303.6 | 312.5 | 8.9 | 1710 | 179.0708 | 31.4 | 5622.8225 | 180 | 5652 | 0 | 0 | 0 | 0 | 0 | 0
4805 | L51984 | L | 303.7 | 312.6 | 8.9 | 1621 | 169.7507 | 38.8 | 6586.3281 | 182 | 7061.6 | 0 | 0 | 0 | 0 | 0 | 0
4806 | L51985 | L | 303.6 | 312.6 | 9 | 1606 | 168.1799 | 33.6 | 5650.8455 | 184 | 6182.4 | 0 | 0 | 0 | 0 | 0 | 0
4807 | H34220 | H | 303.6 | 312.5 | 8.9 | 1375 | 143.9897 | 54 | 7775.4418 | 186 | 10044 | 0 | 0 | 0 | 0 | 0 | 0
4808 | L51987 | L | 303.5 | 312.4 | 8.9 | 1503 | 157.3938 | 36.5 | 5744.8734 | 191 | 6971.5 | 0 | 0 | 0 | 0 | 0 | 0
4809 | L51988 | L | 303.5 | 312.3 | 8.8 | 1404 | 147.0265 | 48.6 | 7145.4897 | 193 | 9379.8 | 0 | 0 | 0 | 0 | 0 | 0
4810 | L51989 | L | 303.4 | 312.2 | 8.8 | 1656 | 173.4159 | 32.7 | 5670.7004 | 195 | 6376.5 | 0 | 0 | 0 | 0 | 0 | 0
4811 | M19670 | M | 303.4 | 312.1 | 8.7 | 1499 | 156.9749 | 39.4 | 6184.8116 | 197 | 7761.8 | 0 | 0 | 0 | 0 | 0 | 0
4812 | M19671 | M | 303.4 | 312 | 8.6 | 1748 | 183.0501 | 28.4 | 5198.6237 | 200 | 5680 | 0 | 0 | 0 | 0 | 0 | 0
4813 | L51992 | L | 303.4 | 311.9 | 8.5 | 1531 | 160.3259 | 37.9 | 6076.3533 | 203 | 7693.7 | 0 | 0 | 0 | 0 | 0 | 0
4814 | M19673 | M | 303.3 | 311.8 | 8.5 | 1536 | 160.8495 | 40.6 | 6530.4915 | 205 | 8323 | 0 | 0 | 0 | 0 | 0 | 0
4815 | L51994 | L | 303.4 | 311.8 | 8.4 | 1401 | 146.7124 | 53 | 7775.756 | 208 | 11024 | 1 | 0 | 0 | 0 | 1 | 0
4816 | H34229 | H | 303.4 | 311.9 | 8.5 | 1534 | 160.6401 | 33.2 | 5333.2515 | 210 | 6972 | 0 | 0 | 0 | 0 | 0 | 0
4817 | L51996 | L | 303.4 | 312 | 8.6 | 1521 | 159.2787 | 35.9 | 5718.107 | 215 | 7718.5 | 1 | 1 | 0 | 0 | 0 | 0
4818 | L51997 | L | 303.5 | 312.1 | 8.6 | 1674 | 175.3009 | 30.8 | 5399.2668 | 0 | 0 | 0 | 0 | 0 | 0 | 0 | 0
4819 | M19678 | M | 303.6 | 312.1 | 8.5 | 1967 | 205.9838 | 20.9 | 4305.0605 | 2 | 41.8 | 0 | 0 | 0 | 0 | 0 | 0
4820 | L51999 | L | 303.6 | 312.2 | 8.6 | 1696 | 177.6047 | 30.7 | 5452.4644 | 5 | 153.5 | 0 | 0 | 0 | 0 | 0 | 0
4821 | M19680 | M | 303.6 | 312.1 | 8.5 | 1627 | 170.379 | 32.5 | 5537.3189 | 7 | 227.5 | 0 | 0 | 0 | 0 | 0 | 0
4822 | L52001 | L | 303.5 | 311.9 | 8.4 | 1405 | 147.1313 | 45.6 | 6709.1853 | 10 | 456 | 0 | 0 | 0 | 0 | 0 | 0
4823 | L52002 | L | 303.5 | 311.9 | 8.4 | 1565 | 163.8864 | 38.9 | 6375.1816 | 12 | 466.8 | 0 | 0 | 0 | 0 | 0 | 0
4824 | L52003 | L | 303.5 | 311.9 | 8.4 | 1493 | 156.3466 | 38.7 | 6050.6132 | 14 | 541.8 | 0 | 0 | 0 | 0 | 0 | 0
4825 | L52004 | L | 303.4 | 311.8 | 8.4 | 1499 | 156.9749 | 45 | 7063.8711 | 16 | 720 | 0 | 0 | 0 | 0 | 0 | 0
4826 | L52005 | L | 303.3 | 311.8 | 8.5 | 1692 | 177.1858 | 30.6 | 5421.8863 | 18 | 550.8 | 0 | 0 | 0 | 0 | 0 | 0
4827 | L52006 | L | 303.4 | 311.8 | 8.4 | 2268 | 237.5044 | 15.8 | 3752.5696 | 20 | 316 | 0 | 0 | 0 | 0 | 0 | 0
4828 | L52007 | L | 303.4 | 311.8 | 8.4 | 1438 | 150.587 | 58.9 | 8869.5748 | 22 | 1295.8 | 0 | 0 | 0 | 0 | 0 | 0
4829 | L52008 | L | 303.5 | 311.9 | 8.4 | 1515 | 158.6504 | 39.2 | 6219.0968 | 24 | 940.8 | 0 | 0 | 0 | 0 | 0 | 0
4830 | L52009 | L | 303.4 | 311.9 | 8.5 | 1491 | 156.1372 | 38.2 | 5964.4393 | 26 | 993.2 | 0 | 0 | 0 | 0 | 0 | 0
4831 | L52010 | L | 303.5 | 312 | 8.5 | 1756 | 183.8879 | 29.7 | 5461.4703 | 28 | 831.6 | 0 | 0 | 0 | 0 | 0 | 0
4832 | L52011 | L | 303.5 | 312 | 8.5 | 1366 | 143.0472 | 54.5 | 7796.0716 | 30 | 1635 | 1 | 0 | 1 | 0 | 0 | 0
4833 | L52012 | L | 303.5 | 312 | 8.5 | 1436 | 150.3776 | 45.1 | 6782.0283 | 32 | 1443.2 | 0 | 0 | 0 | 0 | 0 | 0
4834 | L52013 | L | 303.4 | 311.9 | 8.5 | 1377 | 144.1991 | 41.6 | 5998.6827 | 34 | 1414.4 | 1 | 0 | 1 | 0 | 0 | 0
4835 | M19694 | M | 303.4 | 311.9 | 8.5 | 1510 | 158.1268 | 42.2 | 6672.9522 | 36 | 1519.2 | 0 | 0 | 0 | 0 | 0 | 0
4836 | M19695 | M | 303.4 | 311.9 | 8.5 | 1419 | 148.5973 | 50.9 | 7563.6042 | 39 | 1985.1 | 0 | 0 | 0 | 0 | 0 | 0
4837 | L52016 | L | 303.3 | 311.8 | 8.5 | 1315 | 137.7065 | 62 | 8537.8016 | 42 | 2604 | 1 | 0 | 1 | 0 | 0 | 0
4838 | H34251 | H | 303.3 | 311.8 | 8.5 | 1806 | 189.1239 | 27.7 | 5238.7314 | 44 | 1218.8 | 0 | 0 | 0 | 0 | 0 | 0
4839 | H34252 | H | 303.3 | 311.8 | 8.5 | 1649 | 172.6829 | 29.4 | 5076.8766 | 49 | 1440.6 | 0 | 0 | 0 | 0 | 0 | 0
4840 | H34253 | H | 303.4 | 311.9 | 8.5 | 1402 | 146.8171 | 50 | 7340.8548 | 54 | 2700 | 0 | 0 | 0 | 0 | 0 | 0
4841 | L52020 | L | 303.4 | 311.9 | 8.5 | 1298 | 135.9262 | 63.9 | 8685.6869 | 59 | 3770.1 | 1 | 0 | 1 | 0 | 0 | 0
4842 | M19701 | M | 303.3 | 311.8 | 8.5 | 1441 | 150.9012 | 44.9 | 6775.4624 | 61 | 2738.9 | 0 | 0 | 0 | 0 | 0 | 0
4843 | M19702 | M | 303.3 | 311.8 | 8.5 | 1489 | 155.9277 | 49.4 | 7702.8291 | 64 | 3161.6 | 0 | 0 | 0 | 0 | 0 | 0
4844 | L52023 | L | 303.3 | 311.8 | 8.5 | 1842 | 192.8938 | 24.5 | 4725.8978 | 67 | 1641.5 | 0 | 0 | 0 | 0 | 0 | 0
4845 | M19704 | M | 303.4 | 311.8 | 8.4 | 1316 | 137.8112 | 50.9 | 7014.59 | 69 | 3512.1 | 1 | 0 | 1 | 0 | 0 | 0
4846 | M19705 | M | 303.3 | 311.8 | 8.5 | 1583 | 165.7714 | 33.3 | 5520.1867 | 72 | 2397.6 | 0 | 0 | 0 | 0 | 0 | 0
4847 | M19706 | M | 303.3 | 311.8 | 8.5 | 1548 | 162.1062 | 33.5 | 5430.5571 | 75 | 2512.5 | 0 | 0 | 0 | 0 | 0 | 0
4848 | L52027 | L | 303.4 | 311.9 | 8.5 | 1434 | 150.1681 | 44.6 | 6697.4985 | 78 | 3478.8 | 0 | 0 | 0 | 0 | 0 | 0
4849 | H34262 | H | 303.5 | 312 | 8.5 | 1397 | 146.2935 | 52.9 | 7738.926 | 80 | 4232 | 0 | 0 | 0 | 0 | 0 | 0
4850 | M19709 | M | 303.5 | 312 | 8.5 | 1475 | 154.4616 | 42.9 | 6626.4043 | 85 | 3646.5 | 0 | 0 | 0 | 0 | 0 | 0
4851 | L52030 | L | 303.5 | 312 | 8.5 | 1441 | 150.9012 | 56.8 | 8571.1863 | 88 | 4998.4 | 0 | 0 | 0 | 0 | 0 | 0
4852 | L52031 | L | 303.7 | 312.1 | 8.4 | 1363 | 142.733 | 51.8 | 7393.5708 | 90 | 4662 | 1 | 0 | 1 | 0 | 0 | 0
4853 | L52032 | L | 303.7 | 312.2 | 8.5 | 1619 | 169.5413 | 34.9 | 5916.9908 | 92 | 3210.8 | 0 | 0 | 0 | 0 | 0 | 0
4854 | L52033 | L | 303.7 | 312.2 | 8.5 | 1487 | 155.7183 | 34 | 5294.4214 | 94 | 3196 | 0 | 0 | 0 | 0 | 0 | 0
4855 | L52034 | L | 303.7 | 312.2 | 8.5 | 1568 | 164.2006 | 33.8 | 5549.9795 | 96 | 3244.8 | 0 | 0 | 0 | 0 | 0 | 0
4856 | L52035 | L | 303.7 | 312.3 | 8.6 | 1375 | 143.9897 | 46.2 | 6652.3224 | 98 | 4527.6 | 0 | 0 | 0 | 0 | 0 | 0
4857 | M19716 | M | 303.6 | 312.3 | 8.7 | 1698 | 177.8141 | 31.3 | 5565.5827 | 100 | 3130 | 0 | 0 | 0 | 0 | 0 | 0
4858 | L52037 | L | 303.7 | 312.3 | 8.6 | 1606 | 168.1799 | 37.4 | 6289.9293 | 103 | 3852.2 | 0 | 0 | 0 | 0 | 0 | 0
4859 | L52038 | L | 303.7 | 312.3 | 8.6 | 1349 | 141.2669 | 51 | 7204.6144 | 105 | 5355 | 0 | 0 | 0 | 0 | 0 | 0
4860 | L52039 | L | 303.7 | 312.4 | 8.7 | 1535 | 160.7448 | 38.6 | 6204.7502 | 107 | 4130.2 | 0 | 0 | 0 | 0 | 0 | 0
4861 | M19720 | M | 303.6 | 312.4 | 8.8 | 1504 | 157.4985 | 49.5 | 7796.1763 | 109 | 5395.5 | 0 | 0 | 0 | 0 | 0 | 0
4862 | L52041 | L | 303.5 | 312.3 | 8.8 | 1946 | 203.7846 | 21.1 | 4299.856 | 112 | 2363.2 | 0 | 0 | 0 | 0 | 0 | 0
4863 | L52042 | L | 303.5 | 312.1 | 8.6 | 1326 | 138.8584 | 55.7 | 7734.4126 | 114 | 6349.8 | 0 | 0 | 0 | 0 | 0 | 0
4864 | M19723 | M | 303.6 | 312.3 | 8.7 | 1915 | 200.5383 | 22.3 | 4472.0048 | 116 | 2586.8 | 0 | 0 | 0 | 0 | 0 | 0
4865 | L52044 | L | 303.6 | 312.3 | 8.7 | 1451 | 151.9484 | 43.4 | 6594.559 | 119 | 5164.6 | 0 | 0 | 0 | 0 | 0 | 0
4866 | M19725 | M | 303.5 | 312.3 | 8.8 | 1624 | 170.0649 | 34.8 | 5918.2579 | 121 | 4210.8 | 0 | 0 | 0 | 0 | 0 | 0
4867 | L52046 | L | 303.6 | 312.4 | 8.8 | 1781 | 186.5059 | 28.7 | 5352.7189 | 124 | 3558.8 | 0 | 0 | 0 | 0 | 0 | 0
4868 | L52047 | L | 303.6 | 312.5 | 8.9 | 1345 | 140.8481 | 54.1 | 7619.8806 | 126 | 6816.6 | 0 | 0 | 0 | 0 | 0 | 0
4869 | L52048 | L | 303.6 | 312.4 | 8.8 | 1418 | 148.4926 | 46 | 6830.6602 | 128 | 5888 | 0 | 0 | 0 | 0 | 0 | 0
4870 | L52049 | L | 303.7 | 312.4 | 8.7 | 1718 | 179.9085 | 26.5 | 4767.5763 | 130 | 3445 | 0 | 0 | 0 | 0 | 0 | 0
4871 | M19730 | M | 303.7 | 312.4 | 8.7 | 1631 | 170.7979 | 28.5 | 4867.7407 | 132 | 3762 | 0 | 0 | 0 | 0 | 0 | 0
4872 | L52051 | L | 303.7 | 312.4 | 8.7 | 1513 | 158.441 | 40.1 | 6353.4837 | 135 | 5413.5 | 0 | 0 | 0 | 0 | 0 | 0
4873 | L52052 | L | 303.7 | 312.4 | 8.7 | 1316 | 137.8112 | 59.3 | 8172.204 | 137 | 8124.1 | 0 | 0 | 0 | 0 | 0 | 0
4874 | M19733 | M | 303.7 | 312.4 | 8.7 | 1474 | 154.3569 | 38.8 | 5989.0485 | 139 | 5393.2 | 0 | 0 | 0 | 0 | 0 | 0
4875 | L52054 | L | 303.8 | 312.5 | 8.7 | 1619 | 169.5413 | 30.9 | 5238.8257 | 142 | 4387.8 | 0 | 0 | 0 | 0 | 0 | 0
4876 | L52055 | L | 303.7 | 312.4 | 8.7 | 1702 | 178.233 | 31.2 | 5560.8703 | 144 | 4492.8 | 0 | 0 | 0 | 0 | 0 | 0
4877 | M19736 | M | 303.7 | 312.4 | 8.7 | 1540 | 161.2684 | 37.4 | 6031.439 | 146 | 5460.4 | 0 | 0 | 0 | 0 | 0 | 0
4878 | M19737 | M | 303.7 | 312.4 | 8.7 | 1546 | 161.8967 | 33.7 | 5455.9202 | 149 | 5021.3 | 0 | 0 | 0 | 0 | 0 | 0
4879 | L52058 | L | 303.7 | 312.4 | 8.7 | 1348 | 141.1622 | 51 | 7199.2737 | 152 | 7752 | 0 | 0 | 0 | 0 | 0 | 0
4880 | H34293 | H | 303.7 | 312.5 | 8.8 | 1520 | 159.174 | 35.6 | 5666.5954 | 154 | 5482.4 | 0 | 0 | 0 | 0 | 0 | 0
4881 | M19740 | M | 303.8 | 312.6 | 8.8 | 1527 | 159.9071 | 41.9 | 6700.1061 | 159 | 6662.1 | 0 | 0 | 0 | 0 | 0 | 0
4882 | M19741 | M | 303.8 | 312.6 | 8.8 | 1406 | 147.236 | 47.1 | 6934.8145 | 162 | 7630.2 | 0 | 0 | 0 | 0 | 0 | 0
4883 | L52062 | L | 303.7 | 312.5 | 8.8 | 1462 | 153.1003 | 46.2 | 7073.233 | 165 | 7623 | 0 | 0 | 0 | 0 | 0 | 0
4884 | M19743 | M | 303.8 | 312.6 | 8.8 | 1684 | 176.3481 | 29.3 | 5166.9984 | 167 | 4893.1 | 0 | 0 | 0 | 0 | 0 | 0
4885 | H34298 | H | 303.8 | 312.5 | 8.7 | 1655 | 173.3112 | 28 | 4852.7135 | 170 | 4760 | 0 | 0 | 0 | 0 | 0 | 0
4886 | H34299 | H | 303.8 | 312.5 | 8.7 | 1748 | 183.0501 | 25.1 | 4594.5583 | 175 | 4392.5 | 0 | 0 | 0 | 0 | 0 | 0
4887 | L52066 | L | 303.8 | 312.5 | 8.7 | 1372 | 143.6755 | 45.7 | 6565.9705 | 180 | 8226 | 0 | 0 | 0 | 0 | 0 | 0
4888 | L52067 | L | 303.7 | 312.5 | 8.8 | 1481 | 155.09 | 33.3 | 5164.4956 | 182 | 6060.6 | 0 | 0 | 0 | 0 | 0 | 0
4889 | L52068 | L | 303.7 | 312.4 | 8.7 | 1512 | 158.3363 | 39.2 | 6206.7818 | 184 | 7212.8 | 0 | 0 | 0 | 0 | 0 | 0
4890 | L52069 | L | 303.7 | 312.5 | 8.8 | 1632 | 170.9026 | 36.6 | 6255.0366 | 186 | 6807.6 | 0 | 0 | 0 | 0 | 0 | 0
4891 | L52070 | L | 303.7 | 312.4 | 8.7 | 1525 | 159.6976 | 43.9 | 7010.7258 | 188 | 8253.2 | 0 | 0 | 0 | 0 | 0 | 0
4892 | M19751 | M | 303.7 | 312.3 | 8.6 | 1756 | 183.8879 | 26.4 | 4854.6403 | 190 | 5016 | 0 | 0 | 0 | 0 | 0 | 0
4893 | L52072 | L | 303.7 | 312.3 | 8.6 | 1922 | 201.2714 | 23.1 | 4649.3686 | 193 | 4458.3 | 0 | 0 | 0 | 0 | 0 | 0
4894 | M19753 | M | 303.8 | 312.5 | 8.7 | 1448 | 151.6342 | 44.3 | 6717.3953 | 195 | 8638.5 | 0 | 0 | 0 | 0 | 0 | 0
4895 | H34308 | H | 303.8 | 312.5 | 8.7 | 1447 | 151.5295 | 46.6 | 7061.274 | 198 | 9226.8 | 0 | 0 | 0 | 0 | 0 | 0
4896 | M19755 | M | 303.8 | 312.4 | 8.6 | 1597 | 167.2374 | 33.4 | 5585.7308 | 203 | 6780.2 | 0 | 0 | 0 | 0 | 0 | 0
4897 | M19756 | M | 303.7 | 312.4 | 8.7 | 1642 | 171.9498 | 32.3 | 5553.9798 | 206 | 6653.8 | 0 | 0 | 0 | 0 | 0 | 0
4898 | H34311 | H | 303.8 | 312.5 | 8.7 | 1525 | 159.6976 | 38 | 6068.5098 | 209 | 7942 | 0 | 0 | 0 | 0 | 0 | 0
4899 | H34312 | H | 303.6 | 312.4 | 8.8 | 1460 | 152.8908 | 53.7 | 8210.2382 | 214 | 11491.8 | 0 | 0 | 0 | 0 | 0 | 0
4900 | L52079 | L | 303.6 | 312.3 | 8.7 | 2168 | 227.0324 | 17.7 | 4018.474 | 219 | 3876.3 | 0 | 0 | 0 | 0 | 0 | 0
4901 | L52080 | L | 303.6 | 312.4 | 8.8 | 1388 | 145.351 | 41.9 | 6090.2077 | 221 | 9259.9 | 0 | 0 | 0 | 0 | 0 | 0
4902 | M19761 | M | 303.6 | 312.3 | 8.7 | 1630 | 170.6932 | 32.4 | 5530.4597 | 223 | 7225.2 | 0 | 0 | 0 | 0 | 0 | 0
4903 | L52082 | L | 303.6 | 312.3 | 8.7 | 1616 | 169.2271 | 29.3 | 4958.3547 | 226 | 6621.8 | 0 | 0 | 0 | 0 | 0 | 0
4904 | L52083 | L | 303.6 | 312.4 | 8.8 | 2232 | 233.7345 | 16.8 | 3926.7395 | 0 | 0 | 0 | 0 | 0 | 0 | 0 | 0
4905 | H34318 | H | 303.6 | 312.4 | 8.8 | 1480 | 154.9852 | 50.7 | 7857.7515 | 2 | 101.4 | 0 | 0 | 0 | 0 | 0 | 0
4906 | L52085 | L | 303.6 | 312.4 | 8.8 | 1363 | 142.733 | 53.1 | 7579.1237 | 7 | 371.7 | 0 | 0 | 0 | 0 | 0 | 0
4907 | H34320 | H | 303.6 | 312.4 | 8.8 | 1436 | 150.3776 | 45.6 | 6857.2171 | 9 | 410.4 | 0 | 0 | 0 | 0 | 0 | 0
4908 | M19767 | M | 303.6 | 312.5 | 8.9 | 1607 | 168.2846 | 33.7 | 5671.1926 | 14 | 471.8 | 0 | 0 | 0 | 0 | 0 | 0
4909 | M19768 | M | 303.6 | 312.5 | 8.9 | 1459 | 152.7861 | 48.2 | 7364.2911 | 17 | 819.4 | 0 | 0 | 0 | 0 | 0 | 0
4910 | L52089 | L | 303.5 | 312.4 | 8.9 | 1481 | 155.09 | 43.7 | 6777.4311 | 20 | 874 | 0 | 0 | 0 | 0 | 0 | 0
4911 | M19770 | M | 303.5 | 312.4 | 8.9 | 1606 | 168.1799 | 31.7 | 5331.3037 | 22 | 697.4 | 0 | 0 | 0 | 0 | 0 | 0
4912 | L52091 | L | 303.5 | 312.3 | 8.8 | 1681 | 176.0339 | 29.8 | 5245.8105 | 25 | 745 | 0 | 0 | 0 | 0 | 0 | 0
4913 | L52092 | L | 303.5 | 312.2 | 8.7 | 1511 | 158.2315 | 37.1 | 5870.3905 | 27 | 1001.7 | 0 | 0 | 0 | 0 | 0 | 0
4914 | M19773 | M | 303.5 | 312.3 | 8.8 | 1593 | 166.8186 | 35.2 | 5872.0137 | 29 | 1020.8 | 0 | 0 | 0 | 0 | 0 | 0
4915 | M19774 | M | 303.5 | 312.3 | 8.8 | 1532 | 160.4307 | 41.7 | 6689.9587 | 32 | 1334.4 | 0 | 0 | 0 | 0 | 0 | 0
4916 | H34329 | H | 303.5 | 312.3 | 8.8 | 1386 | 145.1416 | 49 | 7111.9374 | 35 | 1715 | 0 | 0 | 0 | 0 | 0 | 0
4917 | H34330 | H | 303.4 | 312.3 | 8.9 | 1769 | 185.2492 | 27.9 | 5168.454 | 40 | 1116 | 0 | 0 | 0 | 0 | 0 | 0
4918 | M19777 | M | 303.4 | 312.2 | 8.8 | 1561 | 163.4675 | 38.2 | 6244.4599 | 45 | 1719 | 0 | 0 | 0 | 0 | 0 | 0
4919 | L52098 | L | 303.3 | 312.2 | 8.9 | 1457 | 152.5767 | 40.7 | 6209.871 | 48 | 1953.6 | 0 | 0 | 0 | 0 | 0 | 0
4920 | L52099 | L | 303.3 | 312.2 | 8.9 | 1506 | 157.708 | 40 | 6308.318 | 50 | 2000 | 0 | 0 | 0 | 0 | 0 | 0
4921 | L52100 | L | 303.4 | 312.2 | 8.8 | 1337 | 140.0103 | 69.4 | 9716.7157 | 52 | 3608.8 | 1 | 0 | 0 | 1 | 0 | 0
4922 | L52101 | L | 303.4 | 312.3 | 8.9 | 1287 | 134.7743 | 54.8 | 7385.633 | 54 | 2959.2 | 0 | 0 | 0 | 0 | 0 | 0
4923 | M19782 | M | 303.4 | 312.2 | 8.8 | 1615 | 169.1224 | 35.7 | 6037.6698 | 56 | 1999.2 | 0 | 0 | 0 | 0 | 0 | 0
4924 | M19783 | M | 303.4 | 312.2 | 8.8 | 1972 | 206.5074 | 23.5 | 4852.9229 | 59 | 1386.5 | 0 | 0 | 0 | 0 | 0 | 0
4925 | H34338 | H | 303.4 | 312.3 | 8.9 | 1522 | 159.3835 | 42.1 | 6710.044 | 62 | 2610.2 | 0 | 0 | 0 | 0 | 0 | 0
4926 | L52105 | L | 303.4 | 312.3 | 8.9 | 1680 | 175.9292 | 30.6 | 5383.4332 | 67 | 2050.2 | 0 | 0 | 0 | 0 | 0 | 0
4927 | L52106 | L | 303.4 | 312.3 | 8.9 | 1502 | 157.2891 | 36 | 5662.4066 | 69 | 2484 | 0 | 0 | 0 | 0 | 0 | 0
4928 | M19787 | M | 303.5 | 312.3 | 8.8 | 1543 | 161.5826 | 33.3 | 5380.7 | 71 | 2364.3 | 0 | 0 | 0 | 0 | 0 | 0
4929 | L52108 | L | 303.5 | 312.3 | 8.8 | 1584 | 165.8761 | 35.2 | 5838.8384 | 74 | 2604.8 | 0 | 0 | 0 | 0 | 0 | 0
4930 | L52109 | L | 303.5 | 312.4 | 8.9 | 1340 | 140.3245 | 44.5 | 6244.439 | 76 | 3382 | 0 | 0 | 0 | 0 | 0 | 0
4931 | L52110 | L | 303.4 | 312.3 | 8.9 | 1663 | 174.149 | 33.9 | 5903.6495 | 78 | 2644.2 | 0 | 0 | 0 | 0 | 0 | 0
4932 | M19791 | M | 303.3 | 312.1 | 8.8 | 1693 | 177.2905 | 30 | 5318.7164 | 80 | 2400 | 0 | 0 | 0 | 0 | 0 | 0
4933 | L52112 | L | 303.3 | 312.1 | 8.8 | 1418 | 148.4926 | 44.7 | 6637.6198 | 83 | 3710.1 | 0 | 0 | 0 | 0 | 0 | 0
4934 | H34347 | H | 303.4 | 312.2 | 8.8 | 1554 | 162.7345 | 36.8 | 5988.6296 | 85 | 3128 | 0 | 0 | 0 | 0 | 0 | 0
4935 | L52114 | L | 303.4 | 312.2 | 8.8 | 1580 | 165.4572 | 35.8 | 5923.3682 | 90 | 3222 | 0 | 0 | 0 | 0 | 0 | 0
4936 | L52115 | L | 303.4 | 312.3 | 8.9 | 1479 | 154.8805 | 42.8 | 6628.8862 | 92 | 3937.6 | 0 | 0 | 0 | 0 | 0 | 0
4937 | L52116 | L | 303.5 | 312.4 | 8.9 | 1284 | 134.4602 | 70.6 | 9492.8877 | 94 | 6636.4 | 1 | 0 | 0 | 1 | 0 | 0
4938 | L52117 | L | 303.4 | 312.3 | 8.9 | 1540 | 161.2684 | 38.7 | 6241.088 | 96 | 3715.2 | 0 | 0 | 0 | 0 | 0 | 0
4939 | M19798 | M | 303.5 | 312.4 | 8.9 | 1606 | 168.1799 | 30.1 | 5062.2158 | 98 | 2949.8 | 0 | 0 | 0 | 0 | 0 | 0
4940 | L52119 | L | 303.6 | 312.5 | 8.9 | 1286 | 134.6696 | 62.4 | 8403.3834 | 101 | 6302.4 | 0 | 0 | 0 | 0 | 0 | 0
4941 | L52120 | L | 303.6 | 312.6 | 9 | 1502 | 157.2891 | 39.5 | 6212.9184 | 103 | 4068.5 | 0 | 0 | 0 | 0 | 0 | 0
4942 | M19801 | M | 303.6 | 312.7 | 9.1 | 1699 | 177.9189 | 31.5 | 5604.4442 | 105 | 3307.5 | 0 | 0 | 0 | 0 | 0 | 0
4943 | L52122 | L | 303.5 | 312.6 | 9.1 | 1602 | 167.761 | 34.2 | 5737.4278 | 108 | 3693.6 | 0 | 0 | 0 | 0 | 0 | 0
4944 | H34357 | H | 303.6 | 312.6 | 9 | 1436 | 150.3776 | 42 | 6315.8579 | 110 | 4620 | 0 | 0 | 0 | 0 | 0 | 0
4945 | M19804 | M | 303.6 | 312.7 | 9.1 | 1765 | 184.8304 | 27.5 | 5082.8351 | 115 | 3162.5 | 0 | 0 | 0 | 0 | 0 | 0
4946 | L52125 | L | 303.6 | 312.7 | 9.1 | 1418 | 148.4926 | 44.1 | 6548.5242 | 118 | 5203.8 | 0 | 0 | 0 | 0 | 0 | 0
4947 | M19806 | M | 303.7 | 312.7 | 9 | 1669 | 174.7773 | 31.7 | 5540.4395 | 120 | 3804 | 0 | 0 | 0 | 0 | 0 | 0
4948 | L52127 | L | 303.7 | 312.7 | 9 | 1395 | 146.0841 | 53.9 | 7873.9307 | 123 | 6629.7 | 0 | 0 | 0 | 0 | 0 | 0
4949 | M19808 | M | 303.8 | 312.7 | 8.9 | 1500 | 157.0796 | 41.7 | 6550.2207 | 125 | 5212.5 | 0 | 0 | 0 | 0 | 0 | 0
4950 | M19809 | M | 303.8 | 312.7 | 8.9 | 1555 | 162.8392 | 33.4 | 5438.8299 | 128 | 4275.2 | 0 | 0 | 0 | 0 | 0 | 0
4951 | M19810 | M | 303.8 | 312.7 | 8.9 | 1919 | 200.9572 | 20.2 | 4059.3356 | 131 | 2646.2 | 0 | 0 | 0 | 0 | 0 | 0
4952 | L52131 | L | 303.8 | 312.7 | 8.9 | 1596 | 167.1327 | 36.6 | 6117.0579 | 134 | 4904.4 | 0 | 0 | 0 | 0 | 0 | 0
4953 | M19812 | M | 303.8 | 312.7 | 8.9 | 1374 | 143.8849 | 53.6 | 7712.233 | 136 | 7289.6 | 0 | 0 | 0 | 0 | 0 | 0
4954 | L52133 | L | 303.7 | 312.5 | 8.8 | 1670 | 174.882 | 26.1 | 4564.42 | 139 | 3627.9 | 0 | 0 | 0 | 0 | 0 | 0
4955 | L52134 | L | 303.7 | 312.6 | 8.9 | 1702 | 178.233 | 29.1 | 5186.581 | 141 | 4103.1 | 0 | 0 | 0 | 0 | 0 | 0
4956 | M19815 | M | 303.8 | 312.5 | 8.7 | 1366 | 143.0472 | 45.1 | 6451.4281 | 143 | 6449.3 | 0 | 0 | 0 | 0 | 0 | 0
4957 | M19816 | M | 303.8 | 312.5 | 8.7 | 2344 | 245.4631 | 15.2 | 3731.0392 | 146 | 2219.2 | 0 | 0 | 0 | 0 | 0 | 0
4958 | M19817 | M | 303.8 | 312.6 | 8.8 | 1768 | 185.1445 | 23.9 | 4424.9542 | 149 | 3561.1 | 0 | 0 | 0 | 0 | 0 | 0
4959 | L52138 | L | 303.8 | 312.5 | 8.7 | 1523 | 159.4882 | 47 | 7495.9448 | 152 | 7144 | 0 | 0 | 0 | 0 | 0 | 0
4960 | L52139 | L | 303.8 | 312.6 | 8.8 | 1735 | 181.6888 | 25.9 | 4705.7393 | 154 | 3988.6 | 0 | 0 | 0 | 0 | 0 | 0
4961 | L52140 | L | 303.9 | 312.7 | 8.8 | 1339 | 140.2198 | 62.3 | 8735.6906 | 156 | 9718.8 | 0 | 0 | 0 | 0 | 0 | 0
4962 | L52141 | L | 303.9 | 312.7 | 8.8 | 1800 | 188.4956 | 24.3 | 4580.4421 | 158 | 3839.4 | 0 | 0 | 0 | 0 | 0 | 0
4963 | M19822 | M | 304 | 312.7 | 8.7 | 1456 | 152.472 | 51.2 | 7806.5645 | 160 | 8192 | 0 | 0 | 0 | 0 | 0 | 0
4964 | L52143 | L | 303.9 | 312.7 | 8.8 | 1789 | 187.3436 | 24.4 | 4571.1849 | 163 | 3977.2 | 0 | 0 | 0 | 0 | 0 | 0
4965 | L52144 | L | 303.9 | 312.7 | 8.8 | 1602 | 167.761 | 33.9 | 5687.0995 | 165 | 5593.5 | 0 | 0 | 0 | 0 | 0 | 0
4966 | M19825 | M | 303.8 | 312.7 | 8.9 | 1364 | 142.8377 | 49.3 | 7041.9009 | 167 | 8233.1 | 0 | 0 | 0 | 0 | 0 | 0
4967 | L52146 | L | 303.8 | 312.6 | 8.8 | 1793 | 187.7625 | 28.1 | 5276.1268 | 170 | 4777 | 0 | 0 | 0 | 0 | 0 | 0
4968 | L52147 | L | 303.9 | 312.6 | 8.7 | 1426 | 149.3304 | 53.4 | 7974.2418 | 172 | 9184.8 | 0 | 0 | 0 | 0 | 0 | 0
4969 | M19828 | M | 303.9 | 312.7 | 8.8 | 1485 | 155.5088 | 43.3 | 6733.5326 | 174 | 7534.2 | 0 | 0 | 0 | 0 | 0 | 0
4970 | L52149 | L | 303.9 | 312.7 | 8.8 | 1528 | 160.0118 | 38.4 | 6144.4526 | 177 | 6796.8 | 0 | 0 | 0 | 0 | 0 | 0
4971 | L52150 | L | 303.8 | 312.6 | 8.8 | 1565 | 163.8864 | 36 | 5899.911 | 179 | 6444 | 0 | 0 | 0 | 0 | 0 | 0
4972 | L52151 | L | 303.8 | 312.7 | 8.9 | 1838 | 192.4749 | 27.8 | 5350.8025 | 181 | 5031.8 | 0 | 0 | 0 | 0 | 0 | 0
4973 | H34386 | H | 303.8 | 312.6 | 8.8 | 1811 | 189.6475 | 24.9 | 4722.2222 | 183 | 4556.7 | 0 | 0 | 0 | 0 | 0 | 0
4974 | L52153 | L | 303.8 | 312.7 | 8.9 | 1461 | 152.9956 | 38.2 | 5844.4305 | 188 | 7181.6 | 0 | 0 | 0 | 0 | 0 | 0
4975 | L52154 | L | 303.8 | 312.7 | 8.9 | 1414 | 148.0737 | 41.7 | 6174.6747 | 190 | 7923 | 0 | 0 | 0 | 0 | 0 | 0
4976 | L52155 | L | 303.7 | 312.7 | 9 | 1426 | 149.3304 | 45.5 | 6794.5319 | 192 | 8736 | 0 | 0 | 0 | 0 | 0 | 0
4977 | L52156 | L | 303.7 | 312.7 | 9 | 1359 | 142.3141 | 56.8 | 8083.4436 | 194 | 11019.2 | 1 | 0 | 0 | 0 | 1 | 0
4978 | L52157 | L | 303.7 | 312.7 | 9 | 1540 | 161.2684 | 44.8 | 7224.8253 | 196 | 8780.8 | 0 | 0 | 0 | 0 | 0 | 0
4979 | L52158 | L | 303.6 | 312.7 | 9.1 | 1429 | 149.6445 | 47.7 | 7138.0441 | 198 | 9444.6 | 0 | 0 | 0 | 0 | 0 | 0
4980 | M19839 | M | 303.7 | 312.7 | 9 | 1612 | 168.8082 | 36.3 | 6127.7393 | 200 | 7260 | 0 | 0 | 0 | 0 | 0 | 0
4981 | M19840 | M | 303.7 | 312.8 | 9.1 | 1685 | 176.4528 | 31.8 | 5611.1986 | 203 | 6455.4 | 0 | 0 | 0 | 0 | 0 | 0
4982 | M19841 | M | 303.7 | 312.8 | 9.1 | 1558 | 163.1534 | 37.7 | 6150.8824 | 206 | 7766.2 | 0 | 0 | 0 | 0 | 0 | 0
4983 | L52162 | L | 303.7 | 313 | 9.3 | 1811 | 189.6475 | 24.3 | 4608.4337 | 209 | 5078.7 | 0 | 0 | 0 | 0 | 0 | 0
4984 | L52163 | L | 303.8 | 313.1 | 9.3 | 1869 | 195.7212 | 25.8 | 5049.6075 | 211 | 5443.8 | 0 | 0 | 0 | 0 | 0 | 0
4985 | L52164 | L | 303.8 | 313.1 | 9.3 | 1256 | 131.528 | 58.7 | 7720.6943 | 213 | 12503.1 | 1 | 0 | 0 | 0 | 1 | 0
4986 | M19845 | M | 303.8 | 313 | 9.2 | 1789 | 187.3436 | 23.5 | 4402.5756 | 215 | 5052.5 | 0 | 0 | 0 | 0 | 0 | 0
4987 | L52166 | L | 303.7 | 312.9 | 9.2 | 1502 | 157.2891 | 40.5 | 6370.2074 | 0 | 0 | 0 | 0 | 0 | 0 | 0 | 0
4988 | M19847 | M | 303.7 | 313 | 9.3 | 1303 | 136.4498 | 54.4 | 7422.8713 | 2 | 108.8 | 0 | 0 | 0 | 0 | 0 | 0
4989 | L52168 | L | 303.8 | 313.1 | 9.3 | 2497 | 261.4852 | 13 | 3399.308 | 5 | 65 | 1 | 0 | 0 | 1 | 0 | 0
4990 | L52169 | L | 303.9 | 313.2 | 9.3 | 1499 | 156.9749 | 37.4 | 5870.8617 | 7 | 261.8 | 0 | 0 | 0 | 0 | 0 | 0
4991 | L52170 | L | 303.9 | 313.2 | 9.3 | 1393 | 145.8746 | 46.5 | 6783.1698 | 9 | 418.5 | 0 | 0 | 0 | 0 | 0 | 0
4992 | M19851 | M | 303.9 | 313 | 9.1 | 1475 | 154.4616 | 41 | 6332.9272 | 11 | 451 | 0 | 0 | 0 | 0 | 0 | 0
4993 | L52172 | L | 303.8 | 312.9 | 9.1 | 1573 | 164.7242 | 34.6 | 5699.4564 | 14 | 484.4 | 0 | 0 | 0 | 0 | 0 | 0
4994 | L52173 | L | 303.8 | 312.9 | 9.1 | 1819 | 190.4852 | 23.7 | 4514.5001 | 16 | 379.2 | 0 | 0 | 0 | 0 | 0 | 0
4995 | M19854 | M | 303.5 | 312.6 | 9.1 | 1642 | 171.9498 | 29.4 | 5055.3252 | 18 | 529.2 | 0 | 0 | 0 | 0 | 0 | 0
4996 | L52175 | L | 303.6 | 312.6 | 9 | 1540 | 161.2684 | 39.8 | 6418.4832 | 21 | 835.8 | 0 | 0 | 0 | 0 | 0 | 0
4997 | M19856 | M | 303.6 | 312.8 | 9.2 | 1400 | 146.6077 | 43.2 | 6333.4508 | 23 | 993.6 | 0 | 0 | 0 | 0 | 0 | 0
4998 | M19857 | M | 303.6 | 312.8 | 9.2 | 2659 | 278.4498 | 11.4 | 3174.328 | 26 | 296.4 | 1 | 0 | 0 | 1 | 0 | 0
4999 | M19858 | M | 303.6 | 312.8 | 9.2 | 1825 | 191.1136 | 25.2 | 4816.0615 | 29 | 730.8 | 0 | 0 | 0 | 0 | 0 | 0
5000 | M19859 | M | 303.7 | 312.9 | 9.2 | 1532 | 160.4307 | 41.3 | 6625.7865 | 32 | 1321.6 | 0 | 0 | 0 | 0 | 0 | 0
5001 | L52180 | L | 303.7 | 312.8 | 9.1 | 1832 | 191.8466 | 23.6 | 4527.5796 | 35 | 826 | 0 | 0 | 0 | 0 | 0 | 0
5002 | M19861 | M | 303.6 | 312.7 | 9.1 | 2174 | 227.6607 | 17.6 | 4006.8292 | 37 | 651.2 | 0 | 0 | 0 | 0 | 0 | 0
5003 | L52182 | L | 303.7 | 312.8 | 9.1 | 1627 | 170.379 | 31.7 | 5401.0156 | 40 | 1268 | 0 | 0 | 0 | 0 | 0 | 0
5004 | L52183 | L | 303.7 | 312.8 | 9.1 | 1437 | 150.4823 | 51.3 | 7719.7414 | 42 | 2154.6 | 0 | 0 | 0 | 0 | 0 | 0
5005 | L52184 | L | 303.7 | 312.8 | 9.1 | 1364 | 142.8377 | 46.3 | 6613.3876 | 44 | 2037.2 | 0 | 0 | 0 | 0 | 0 | 0
5006 | M19865 | M | 303.7 | 312.9 | 9.2 | 1444 | 151.2153 | 52.7 | 7969.0477 | 46 | 2424.2 | 0 | 0 | 0 | 0 | 0 | 0
5007 | M19866 | M | 303.7 | 312.8 | 9.1 | 1366 | 143.0472 | 47.3 | 6766.1319 | 49 | 2317.7 | 0 | 0 | 0 | 0 | 0 | 0
5008 | L52187 | L | 303.8 | 312.9 | 9.1 | 1442 | 151.0059 | 48.3 | 7293.5843 | 52 | 2511.6 | 0 | 0 | 0 | 0 | 0 | 0
5009 | H34422 | H | 303.7 | 312.8 | 9.1 | 1488 | 155.823 | 42.8 | 6669.2242 | 54 | 2311.2 | 0 | 0 | 0 | 0 | 0 | 0
5010 | L52189 | L | 303.7 | 312.8 | 9.1 | 1523 | 159.4882 | 40.7 | 6491.1692 | 59 | 2401.3 | 0 | 0 | 0 | 0 | 0 | 0
5011 | L52190 | L | 303.7 | 312.8 | 9.1 | 1543 | 161.5826 | 38.3 | 6188.6129 | 61 | 2336.3 | 0 | 0 | 0 | 0 | 0 | 0
5012 | M19871 | M | 303.7 | 312.8 | 9.1 | 1634 | 171.1121 | 33.8 | 5783.5883 | 63 | 2129.4 | 0 | 0 | 0 | 0 | 0 | 0
5013 | M19872 | M | 303.8 | 312.9 | 9.1 | 1815 | 190.0664 | 27.8 | 5283.8447 | 66 | 1834.8 | 0 | 0 | 0 | 0 | 0 | 0
5014 | M19873 | M | 303.8 | 312.9 | 9.1 | 1594 | 166.9233 | 35.2 | 5875.6998 | 69 | 2428.8 | 0 | 0 | 0 | 0 | 0 | 0
5015 | L52194 | L | 303.8 | 313 | 9.2 | 1452 | 152.0531 | 38.6 | 5869.2491 | 72 | 2779.2 | 0 | 0 | 0 | 0 | 0 | 0
5016 | L52195 | L | 303.9 | 313 | 9.1 | 1759 | 184.202 | 28.4 | 5231.3382 | 74 | 2101.6 | 0 | 0 | 0 | 0 | 0 | 0
5017 | L52196 | L | 303.9 | 313 | 9.1 | 1408 | 147.4454 | 47.5 | 7003.6572 | 76 | 3610 | 0 | 0 | 0 | 0 | 0 | 0
5018 | L52197 | L | 303.9 | 313 | 9.1 | 1483 | 155.2994 | 45 | 6988.4729 | 78 | 3510 | 0 | 0 | 0 | 0 | 0 | 0
5019 | M19878 | M | 303.9 | 313 | 9.1 | 1620 | 169.646 | 36.6 | 6209.0437 | 80 | 2928 | 0 | 0 | 0 | 0 | 0 | 0
5020 | M19879 | M | 304 | 313.1 | 9.1 | 1466 | 153.5192 | 39.5 | 6064.0069 | 83 | 3278.5 | 0 | 0 | 0 | 0 | 0 | 0
5021 | L52200 | L | 304.1 | 313.1 | 9 | 1556 | 162.9439 | 36.3 | 5914.865 | 86 | 3121.8 | 0 | 0 | 0 | 0 | 0 | 0
5022 | L52201 | L | 304 | 313 | 9 | 1350 | 141.3717 | 61.1 | 8637.809 | 88 | 5376.8 | 0 | 0 | 0 | 0 | 0 | 0
5023 | L52202 | L | 304 | 313.1 | 9.1 | 1404 | 147.0265 | 47.1 | 6924.9499 | 90 | 4239 | 0 | 0 | 0 | 0 | 0 | 0
5024 | M19883 | M | 304 | 313 | 9 | 1575 | 164.9336 | 34.5 | 5690.2097 | 92 | 3174 | 0 | 0 | 0 | 0 | 0 | 0
5025 | L52204 | L | 303.9 | 313.1 | 9.2 | 1639 | 171.6357 | 29 | 4977.4347 | 95 | 2755 | 0 | 0 | 0 | 0 | 0 | 0
5026 | M19885 | M | 303.9 | 313.1 | 9.2 | 1473 | 154.2522 | 42.8 | 6601.9941 | 97 | 4151.6 | 0 | 0 | 0 | 0 | 0 | 0
5027 | L52206 | L | 303.9 | 313.2 | 9.3 | 1481 | 155.09 | 40 | 6203.5983 | 100 | 4000 | 0 | 0 | 0 | 0 | 0 | 0
5028 | L52207 | L | 304 | 313.3 | 9.3 | 1294 | 135.5074 | 54.6 | 7398.702 | 102 | 5569.2 | 0 | 0 | 0 | 0 | 0 | 0
5029 | M19888 | M | 303.9 | 313.2 | 9.3 | 1630 | 170.6932 | 29.3 | 5001.3108 | 104 | 3047.2 | 0 | 0 | 0 | 0 | 0 | 0
5030 | M19889 | M | 303.9 | 313.2 | 9.3 | 1624 | 170.0649 | 39.8 | 6768.5823 | 107 | 4258.6 | 0 | 0 | 0 | 0 | 0 | 0
5031 | M19890 | M | 303.9 | 313.1 | 9.2 | 1437 | 150.4823 | 48.3 | 7268.2945 | 110 | 5313 | 0 | 0 | 0 | 0 | 0 | 0
5032 | M19891 | M | 303.8 | 313 | 9.2 | 1514 | 158.5457 | 45 | 7134.5569 | 113 | 5085 | 0 | 0 | 0 | 0 | 0 | 0
5033 | M19892 | M | 304 | 313.1 | 9.1 | 1694 | 177.3953 | 31.4 | 5570.2113 | 116 | 3642.4 | 0 | 0 | 0 | 0 | 0 | 0
5034 | L52213 | L | 304 | 313.1 | 9.1 | 1564 | 163.7817 | 50.9 | 8336.4884 | 119 | 6057.1 | 0 | 0 | 0 | 0 | 0 | 0
5035 | M19894 | M | 303.9 | 313.1 | 9.2 | 1514 | 158.5457 | 41.1 | 6516.2287 | 121 | 4973.1 | 0 | 0 | 0 | 0 | 0 | 0
5036 | M19895 | M | 304 | 313.2 | 9.2 | 1500 | 157.0796 | 40.6 | 6377.4331 | 124 | 5034.4 | 0 | 0 | 0 | 0 | 0 | 0
5037 | L52216 | L | 304 | 313.2 | 9.2 | 1615 | 169.1224 | 37.8 | 6392.8269 | 127 | 4800.6 | 0 | 0 | 0 | 0 | 0 | 0
5038 | M19897 | M | 304.1 | 313.2 | 9.1 | 1586 | 166.0855 | 41.1 | 6826.1153 | 129 | 5301.9 | 0 | 0 | 0 | 0 | 0 | 0
5039 | L52218 | L | 304.1 | 313.3 | 9.2 | 1732 | 181.3746 | 28.5 | 5169.1766 | 132 | 3762 | 0 | 0 | 0 | 0 | 0 | 0
5040 | H34453 | H | 304.1 | 313.3 | 9.2 | 1689 | 176.8717 | 32.5 | 5748.3292 | 134 | 4355 | 0 | 0 | 0 | 0 | 0 | 0
5041 | H34454 | H | 304.1 | 313.2 | 9.1 | 1586 | 166.0855 | 34.6 | 5746.5594 | 139 | 4809.4 | 0 | 0 | 0 | 0 | 0 | 0
5042 | L52221 | L | 304 | 313.2 | 9.2 | 1314 | 137.6018 | 47.1 | 6481.0428 | 144 | 6782.4 | 0 | 0 | 0 | 0 | 0 | 0
5043 | L52222 | L | 304.1 | 313.2 | 9.1 | 1569 | 164.3053 | 35.8 | 5882.1296 | 146 | 5226.8 | 0 | 0 | 0 | 0 | 0 | 0
5044 | L52223 | L | 304.1 | 313.2 | 9.1 | 1468 | 153.7286 | 39.4 | 6056.9069 | 148 | 5831.2 | 0 | 0 | 0 | 0 | 0 | 0
5045 | L52224 | L | 304.1 | 313.2 | 9.1 | 1412 | 147.8643 | 47.5 | 7023.554 | 150 | 7125 | 0 | 0 | 0 | 0 | 0 | 0
5046 | M19905 | M | 304.1 | 313.2 | 9.1 | 1510 | 158.1268 | 46.9 | 7416.1483 | 152 | 7128.8 | 0 | 0 | 0 | 0 | 0 | 0
5047 | M19906 | M | 304.1 | 313.2 | 9.1 | 1410 | 147.6549 | 42.4 | 6260.5658 | 155 | 6572 | 0 | 0 | 0 | 0 | 0 | 0
5048 | M19907 | M | 304.1 | 313.3 | 9.2 | 1680 | 175.9292 | 29.3 | 5154.7252 | 158 | 4629.4 | 0 | 0 | 0 | 0 | 0 | 0
5049 | H34462 | H | 304 | 313.2 | 9.2 | 1271 | 133.0988 | 68.6 | 9130.5783 | 161 | 11044.6 | 1 | 0 | 0 | 1 | 0 | 0
5050 | H34463 | H | 304 | 313.1 | 9.1 | 1472 | 154.1475 | 45.5 | 7013.7103 | 166 | 7553 | 0 | 0 | 0 | 0 | 0 | 0
5051 | H34464 | H | 304 | 313 | 9 | 1701 | 178.1283 | 30.4 | 5415.1004 | 171 | 5198.4 | 0 | 0 | 0 | 0 | 0 | 0
5052 | L52231 | L | 303.9 | 313 | 9.1 | 1480 | 154.9852 | 39.9 | 6183.911 | 176 | 7022.4 | 0 | 0 | 0 | 0 | 0 | 0
5053 | L52232 | L | 303.9 | 313 | 9.1 | 1433 | 150.0634 | 48.4 | 7263.069 | 178 | 8615.2 | 0 | 0 | 0 | 0 | 0 | 0
5054 | L52233 | L | 303.8 | 312.9 | 9.1 | 1514 | 158.5457 | 34.3 | 5438.1178 | 180 | 6174 | 0 | 0 | 0 | 0 | 0 | 0
5055 | L52234 | L | 303.8 | 312.9 | 9.1 | 1619 | 169.5413 | 35.7 | 6052.6238 | 182 | 6497.4 | 0 | 0 | 0 | 0 | 0 | 0
5056 | H34469 | H | 303.8 | 312.9 | 9.1 | 1378 | 144.3038 | 45.6 | 6580.2543 | 184 | 8390.4 | 0 | 0 | 0 | 0 | 0 | 0
5057 | M19916 | M | 303.9 | 312.9 | 9 | 1430 | 149.7492 | 53.5 | 8011.5849 | 189 | 10111.5 | 0 | 0 | 0 | 0 | 0 | 0
5058 | L52237 | L | 303.8 | 312.9 | 9.1 | 1367 | 143.1519 | 49.9 | 7143.2801 | 192 | 9580.8 | 0 | 0 | 0 | 0 | 0 | 0
5059 | L52238 | L | 303.9 | 312.9 | 9 | 1526 | 159.8023 | 42.5 | 6791.5997 | 194 | 8245 | 0 | 0 | 0 | 0 | 0 | 0
5060 | L52239 | L | 303.9 | 312.8 | 8.9 | 1419 | 148.5973 | 47.9 | 7117.8122 | 196 | 9388.4 | 0 | 0 | 0 | 0 | 0 | 0
5061 | L52240 | L | 304 | 312.8 | 8.8 | 1542 | 161.4779 | 42.7 | 6895.1047 | 198 | 8454.6 | 0 | 0 | 0 | 0 | 0 | 0
5062 | L52241 | L | 304 | 312.9 | 8.9 | 1363 | 142.733 | 62.5 | 8920.8141 | 200 | 12500 | 1 | 0 | 0 | 0 | 1 | 0
5063 | L52242 | L | 304 | 312.9 | 8.9 | 1313 | 137.497 | 53.9 | 7411.0904 | 202 | 10887.8 | 0 | 0 | 0 | 0 | 0 | 0
5064 | H34477 | H | 304 | 312.9 | 8.9 | 1495 | 156.556 | 46.6 | 7295.5112 | 0 | 0 | 0 | 0 | 0 | 0 | 0 | 0
5065 | L52244 | L | 304 | 313 | 9 | 1407 | 147.3407 | 42.1 | 6203.0433 | 5 | 210.5 | 0 | 0 | 0 | 0 | 0 | 0
5066 | L52245 | L | 304.1 | 313 | 8.9 | 1566 | 163.9911 | 37.2 | 6100.4703 | 7 | 260.4 | 0 | 0 | 0 | 0 | 0 | 0
5067 | L52246 | L | 304.1 | 313.1 | 9 | 1550 | 162.3156 | 30.9 | 5015.5527 | 9 | 278.1 | 0 | 0 | 0 | 0 | 0 | 0
5068 | M19927 | M | 304.2 | 313.2 | 9 | 1396 | 146.1888 | 50.5 | 7382.5333 | 11 | 555.5 | 0 | 0 | 0 | 0 | 0 | 0
5069 | M19928 | M | 304.3 | 313.3 | 9 | 1540 | 161.2684 | 39 | 6289.4685 | 14 | 546 | 0 | 0 | 0 | 0 | 0 | 0
5070 | M19929 | M | 304.2 | 313.2 | 9 | 1380 | 144.5133 | 48.7 | 7037.7959 | 17 | 827.9 | 0 | 0 | 0 | 0 | 0 | 0
5071 | M19930 | M | 304.2 | 313.1 | 8.9 | 1608 | 168.3894 | 31.1 | 5236.9093 | 20 | 622 | 0 | 0 | 0 | 0 | 0 | 0
5072 | H34485 | H | 304.2 | 313 | 8.8 | 1442 | 151.0059 | 40.9 | 6176.1408 | 23 | 940.7 | 0 | 0 | 0 | 0 | 0 | 0
5073 | L52252 | L | 304.1 | 313 | 8.9 | 1408 | 147.4454 | 45.3 | 6679.2773 | 28 | 1268.4 | 0 | 0 | 0 | 0 | 0 | 0
5074 | M19933 | M | 304 | 313 | 9 | 1454 | 152.2625 | 46.8 | 7125.8861 | 30 | 1404 | 0 | 0 | 0 | 0 | 0 | 0
5075 | L52254 | L | 304.1 | 313.1 | 9 | 1666 | 174.4631 | 34.6 | 6036.4237 | 33 | 1141.8 | 0 | 0 | 0 | 0 | 0 | 0
5076 | L52255 | L | 304.1 | 313.2 | 9.1 | 1366 | 143.0472 | 46.6 | 6665.9988 | 35 | 1631 | 0 | 0 | 0 | 0 | 0 | 0
5077 | L52256 | L | 304.2 | 313.2 | 9 | 1464 | 153.3097 | 44.9 | 6883.6065 | 37 | 1661.3 | 0 | 0 | 0 | 0 | 0 | 0
5078 | L52257 | L | 304.3 | 313.3 | 9 | 1775 | 185.8776 | 24.9 | 4628.3514 | 39 | 971.1 | 0 | 0 | 0 | 0 | 0 | 0
5079 | M19938 | M | 304.3 | 313.4 | 9.1 | 1482 | 155.1947 | 43.8 | 6797.5269 | 41 | 1795.8 | 0 | 0 | 0 | 0 | 0 | 0
5080 | M19939 | M | 304.2 | 313.4 | 9.2 | 1411 | 147.7596 | 54.8 | 8097.2247 | 44 | 2411.2 | 0 | 0 | 0 | 0 | 0 | 0
5081 | L52260 | L | 304.2 | 313.3 | 9.1 | 1410 | 147.6549 | 51.6 | 7618.9905 | 47 | 2425.2 | 0 | 0 | 0 | 0 | 0 | 0
5082 | M19941 | M | 304.1 | 313.3 | 9.2 | 1494 | 156.4513 | 39 | 6101.6013 | 49 | 1911 | 0 | 0 | 0 | 0 | 0 | 0
5083 | H34496 | H | 304.1 | 313.2 | 9.1 | 1590 | 166.5044 | 43.4 | 7226.2914 | 52 | 2256.8 | 0 | 0 | 0 | 0 | 0 | 0
5084 | L52263 | L | 304.1 | 313.1 | 9 | 1327 | 138.9631 | 54.1 | 7517.9045 | 57 | 3083.7 | 0 | 0 | 0 | 0 | 0 | 0
5085 | L52264 | L | 304.1 | 313.1 | 9 | 1969 | 206.1932 | 20.8 | 4288.8185 | 59 | 1227.2 | 0 | 0 | 0 | 0 | 0 | 0
5086 | M19945 | M | 304 | 313 | 9 | 1377 | 144.1991 | 56 | 8075.1498 | 61 | 3416 | 0 | 0 | 0 | 0 | 0 | 0
5087 | L52266 | L | 304 | 313 | 9 | 1541 | 161.3731 | 45.9 | 7407.0272 | 64 | 2937.6 | 0 | 0 | 0 | 0 | 0 | 0
5088 | M19947 | M | 304 | 313 | 9 | 1685 | 176.4528 | 28.2 | 4975.9686 | 66 | 1861.2 | 0 | 0 | 0 | 0 | 0 | 0
5089 | L52268 | L | 304 | 313.1 | 9.1 | 1465 | 153.4144 | 41 | 6289.9921 | 69 | 2829 | 0 | 0 | 0 | 0 | 0 | 0
5090 | M19949 | M | 303.9 | 313.1 | 9.2 | 1483 | 155.2994 | 47.2 | 7330.1315 | 71 | 3351.2 | 0 | 0 | 0 | 0 | 0 | 0
5091 | M19950 | M | 303.9 | 313.2 | 9.3 | 1570 | 164.41 | 40.7 | 6691.4876 | 74 | 3011.8 | 0 | 0 | 0 | 0 | 0 | 0
5092 | L52271 | L | 303.9 | 313.2 | 9.3 | 1345 | 140.8481 | 48.2 | 6788.877 | 77 | 3711.4 | 0 | 0 | 0 | 0 | 0 | 0
5093 | M19952 | M | 303.9 | 313.2 | 9.3 | 1608 | 168.3894 | 40.6 | 6836.6083 | 79 | 3207.4 | 0 | 0 | 0 | 0 | 0 | 0
5094 | M19953 | M | 304 | 313.3 | 9.3 | 1415 | 148.1785 | 52.8 | 7823.8223 | 82 | 4329.6 | 0 | 0 | 0 | 0 | 0 | 0
5095 | M19954 | M | 304.1 | 313.5 | 9.4 | 1470 | 153.938 | 45.8 | 7050.3622 | 85 | 3893 | 0 | 0 | 0 | 0 | 0 | 0
5096 | M19955 | M | 304.1 | 313.5 | 9.4 | 1428 | 149.5398 | 39.9 | 5966.6384 | 88 | 3511.2 | 0 | 0 | 0 | 0 | 0 | 0
5097 | H34510 | H | 304.2 | 313.5 | 9.3 | 1627 | 170.379 | 32.2 | 5486.2051 | 91 | 2930.2 | 0 | 0 | 0 | 0 | 0 | 0
5098 | L52277 | L | 304.2 | 313.4 | 9.2 | 1457 | 152.5767 | 49.4 | 7537.2882 | 96 | 4742.4 | 0 | 0 | 0 | 0 | 0 | 0
5099 | L52278 | L | 304.2 | 313.4 | 9.2 | 1475 | 154.4616 | 40.2 | 6209.3579 | 98 | 3939.6 | 0 | 0 | 0 | 0 | 0 | 0
5100 | L52279 | L | 304.2 | 313.5 | 9.3 | 1438 | 150.587 | 50.1 | 7544.4091 | 100 | 5010 | 0 | 0 | 0 | 0 | 0 | 0
5101 | M19960 | M | 304.2 | 313.5 | 9.3 | 1437 | 150.4823 | 47.2 | 7102.764 | 102 | 4814.4 | 0 | 0 | 0 | 0 | 0 | 0
5102 | M19961 | M | 304.1 | 313.4 | 9.3 | 1518 | 158.9646 | 42.4 | 6740.0985 | 105 | 4452 | 0 | 0 | 0 | 0 | 0 | 0
5103 | M19962 | M | 304.1 | 313.5 | 9.4 | 1587 | 166.1903 | 33.6 | 5583.9924 | 108 | 3628.8 | 0 | 0 | 0 | 0 | 0 | 0
5104 | L52283 | L | 304.1 | 313.4 | 9.3 | 1399 | 146.5029 | 43.7 | 6402.1784 | 111 | 4850.7 | 0 | 0 | 0 | 0 | 0 | 0
5105 | L52284 | L | 304.1 | 313.5 | 9.4 | 1469 | 153.8333 | 44.6 | 6860.9661 | 113 | 5039.8 | 0 | 0 | 0 | 0 | 0 | 0
5106 | L52285 | L | 304.1 | 313.4 | 9.3 | 1374 | 143.8849 | 56.6 | 8143.8878 | 115 | 6509 | 0 | 0 | 0 | 0 | 0 | 0
5107 | L52286 | L | 304 | 313.3 | 9.3 | 1519 | 159.0693 | 36.7 | 5837.8436 | 117 | 4293.9 | 0 | 0 | 0 | 0 | 0 | 0
5108 | L52287 | L | 303.9 | 313.2 | 9.3 | 1540 | 161.2684 | 44.4 | 7160.318 | 119 | 5283.6 | 0 | 0 | 0 | 0 | 0 | 0
5109 | L52288 | L | 303.9 | 313.3 | 9.4 | 1394 | 145.9793 | 51.6 | 7532.5339 | 121 | 6243.6 | 0 | 0 | 0 | 0 | 0 | 0
5110 | M19969 | M | 304 | 313.4 | 9.4 | 1389 | 145.4557 | 45.8 | 6661.8729 | 123 | 5633.4 | 0 | 0 | 0 | 0 | 0 | 0
5111 | M19970 | M | 304 | 313.5 | 9.5 | 1732 | 181.3746 | 26.2 | 4752.0149 | 126 | 3301.2 | 0 | 0 | 0 | 0 | 0 | 0
5112 | L52291 | L | 304.1 | 313.6 | 9.5 | 1556 | 162.9439 | 37.4 | 6094.1033 | 129 | 4824.6 | 0 | 0 | 0 | 0 | 0 | 0
5113 | M19972 | M | 304.1 | 313.6 | 9.5 | 1441 | 150.9012 | 43.7 | 6594.381 | 131 | 5724.7 | 0 | 0 | 0 | 0 | 0 | 0
5114 | L52293 | L | 304.1 | 313.6 | 9.5 | 1382 | 144.7227 | 46.7 | 6758.5502 | 134 | 6257.8 | 0 | 0 | 0 | 0 | 0 | 0
5115 | M19974 | M | 304.2 | 313.8 | 9.6 | 1481 | 155.09 | 44.9 | 6963.5391 | 136 | 6106.4 | 0 | 0 | 0 | 0 | 0 | 0
5116 | M19975 | M | 304.2 | 313.7 | 9.5 | 2113 | 221.2728 | 18.4 | 4071.4203 | 139 | 2557.6 | 0 | 0 | 0 | 0 | 0 | 0
5117 | L52296 | L | 304.2 | 313.8 | 9.6 | 1401 | 146.7124 | 53.9 | 7907.7971 | 142 | 7653.8 | 0 | 0 | 0 | 0 | 0 | 0
5118 | L52297 | L | 304.1 | 313.6 | 9.5 | 1611 | 168.7035 | 31.4 | 5297.2907 | 144 | 4521.6 | 0 | 0 | 0 | 0 | 0 | 0
5119 | M19978 | M | 304.2 | 313.6 | 9.4 | 1512 | 158.3363 | 33.4 | 5288.4314 | 146 | 4876.4 | 0 | 0 | 0 | 0 | 0 | 0
5120 | L52299 | L | 304.2 | 313.6 | 9.4 | 1411 | 147.7596 | 46 | 6796.9404 | 149 | 6854 | 0 | 0 | 0 | 0 | 0 | 0
5121 | M19980 | M | 304.2 | 313.6 | 9.4 | 1424 | 149.1209 | 43.7 | 6516.5847 | 151 | 6598.7 | 0 | 0 | 0 | 0 | 0 | 0
5122 | L52301 | L | 304.2 | 313.6 | 9.4 | 1469 | 153.8333 | 40 | 6153.3328 | 154 | 6160 | 0 | 0 | 0 | 0 | 0 | 0
5123 | H34536 | H | 304.2 | 313.5 | 9.3 | 1684 | 176.3481 | 29.8 | 5255.1724 | 156 | 4648.8 | 0 | 0 | 0 | 0 | 0 | 0
5124 | M19983 | M | 304.2 | 313.5 | 9.3 | 1532 | 160.4307 | 41.3 | 6625.7865 | 161 | 6649.3 | 0 | 0 | 0 | 0 | 0 | 0
5125 | M19984 | M | 304.2 | 313.5 | 9.3 | 1557 | 163.0487 | 37.3 | 6081.715 | 164 | 6117.2 | 0 | 0 | 0 | 0 | 0 | 0
5126 | M19985 | M | 304.3 | 313.5 | 9.2 | 1416 | 148.2832 | 48.1 | 7132.4206 | 167 | 8032.7 | 0 | 0 | 0 | 0 | 0 | 0
5127 | L52306 | L | 304.3 | 313.5 | 9.2 | 1802 | 188.705 | 25.4 | 4793.107 | 170 | 4318 | 0 | 0 | 0 | 0 | 0 | 0
5128 | M19987 | M | 304.3 | 313.5 | 9.2 | 2245 | 235.0959 | 15.1 | 3549.9473 | 172 | 2597.2 | 0 | 0 | 0 | 0 | 0 | 0
5129 | L52308 | L | 304.2 | 313.4 | 9.2 | 1434 | 150.1681 | 42.5 | 6382.1455 | 175 | 7437.5 | 0 | 0 | 0 | 0 | 0 | 0
5130 | M19989 | M | 304.1 | 313.3 | 9.2 | 1725 | 180.6416 | 28.3 | 5112.1566 | 177 | 5009.1 | 0 | 0 | 0 | 0 | 0 | 0
5131 | L52310 | L | 304.2 | 313.3 | 9.1 | 1668 | 174.6726 | 35.7 | 6235.8101 | 180 | 6426 | 0 | 0 | 0 | 0 | 0 | 0
5132 | L52311 | L | 304.1 | 313.3 | 9.2 | 1452 | 152.0531 | 43.9 | 6675.1304 | 182 | 7989.8 | 0 | 0 | 0 | 0 | 0 | 0
5133 | L52312 | L | 304.1 | 313.3 | 9.2 | 1415 | 148.1785 | 50 | 7408.9227 | 184 | 9200 | 0 | 0 | 0 | 0 | 0 | 0
5134 | L52313 | L | 304.1 | 313.2 | 9.1 | 1824 | 191.0088 | 25.8 | 4928.0279 | 186 | 4798.8 | 0 | 0 | 0 | 0 | 0 | 0
5135 | L52314 | L | 304.1 | 313.3 | 9.2 | 1438 | 150.587 | 45.5 | 6851.7089 | 188 | 8554 | 0 | 0 | 0 | 0 | 0 | 0
5136 | L52315 | L | 304.1 | 313.3 | 9.2 | 1883 | 197.1873 | 24.5 | 4831.0888 | 190 | 4655 | 0 | 0 | 0 | 0 | 0 | 0
5137 | L52316 | L | 304.2 | 313.4 | 9.2 | 1735 | 181.6888 | 28.9 | 5250.8056 | 192 | 5548.8 | 0 | 0 | 0 | 0 | 0 | 0
5138 | L52317 | L | 304.3 | 313.5 | 9.2 | 1464 | 153.3097 | 36.7 | 5626.4668 | 194 | 7119.8 | 0 | 0 | 0 | 0 | 0 | 0
5139 | M19998 | M | 304.3 | 313.6 | 9.3 | 1489 | 155.9277 | 40.3 | 6283.8869 | 196 | 7898.8 | 0 | 0 | 0 | 0 | 0 | 0
5140 | M19999 | M | 304.4 | 313.6 | 9.2 | 1510 | 158.1268 | 38.9 | 6151.1337 | 199 | 7741.1 | 0 | 0 | 0 | 0 | 0 | 0
5141 | M20000 | M | 304.3 | 313.6 | 9.3 | 1585 | 165.9808 | 32.1 | 5327.9841 | 202 | 6484.2 | 0 | 0 | 0 | 0 | 0 | 0
5142 | L52321 | L | 304.4 | 313.7 | 9.3 | 1509 | 158.0221 | 35 | 5530.7739 | 205 | 7175 | 1 | 1 | 0 | 0 | 0 | 0
5143 | L52322 | L | 304.4 | 313.6 | 9.2 | 1568 | 164.2006 | 39.1 | 6420.2425 | 0 | 0 | 0 | 0 | 0 | 0 | 0 | 0
5144 | M20003 | M | 304.3 | 313.5 | 9.2 | 1525 | 159.6976 | 42 | 6707.3003 | 2 | 84 | 0 | 0 | 0 | 0 | 0 | 0
5145 | L52324 | L | 304.4 | 313.7 | 9.3 | 1607 | 168.2846 | 33.5 | 5637.5357 | 5 | 167.5 | 0 | 0 | 0 | 0 | 0 | 0
5146 | L52325 | L | 304.5 | 313.7 | 9.2 | 1670 | 174.882 | 32.9 | 5753.6175 | 7 | 230.3 | 0 | 0 | 0 | 0 | 0 | 0
5147 | L52326 | L | 304.4 | 313.6 | 9.2 | 1585 | 165.9808 | 38.9 | 6456.6536 | 9 | 350.1 | 0 | 0 | 0 | 0 | 0 | 0
5148 | L52327 | L | 304.4 | 313.6 | 9.2 | 1569 | 164.3053 | 38.4 | 6309.3234 | 11 | 422.4 | 0 | 0 | 0 | 0 | 0 | 0
5149 | L52328 | L | 304.4 | 313.6 | 9.2 | 1507 | 157.8127 | 43.1 | 6801.7261 | 13 | 560.3 | 0 | 0 | 0 | 0 | 0 | 0
5150 | L52329 | L | 304.3 | 313.5 | 9.2 | 1452 | 152.0531 | 41.5 | 6310.203 | 15 | 622.5 | 0 | 0 | 0 | 0 | 0 | 0
5151 | L52330 | L | 304.3 | 313.5 | 9.2 | 1590 | 166.5044 | 29.8 | 4961.8314 | 17 | 506.6 | 0 | 0 | 0 | 0 | 0 | 0
5152 | L52331 | L | 304.3 | 313.6 | 9.3 | 1409 | 147.5501 | 56 | 8262.8076 | 19 | 1064 | 0 | 0 | 0 | 0 | 0 | 0
5153 | L52332 | L | 304.3 | 313.5 | 9.2 | 2643 | 276.7743 | 12.7 | 3515.0338 | 21 | 266.7 | 0 | 0 | 0 | 0 | 0 | 0
5154 | L52333 | L | 304.2 | 313.4 | 9.2 | 1644 | 172.1593 | 31.7 | 5457.4491 | 23 | 729.1 | 0 | 0 | 0 | 0 | 0 | 0
5155 | L52334 | L | 304.2 | 313.4 | 9.2 | 1568 | 164.2006 | 37.6 | 6173.9417 | 25 | 940 | 0 | 0 | 0 | 0 | 0 | 0
5156 | H34569 | H | 304.2 | 313.3 | 9.1 | 1625 | 170.1696 | 37.3 | 6347.3262 | 27 | 1007.1 | 0 | 0 | 0 | 0 | 0 | 0
5157 | L52336 | L | 304.2 | 313.4 | 9.2 | 1482 | 155.1947 | 41.4 | 6425.0596 | 32 | 1324.8 | 0 | 0 | 0 | 0 | 0 | 0
5158 | H34571 | H | 304.1 | 313.3 | 9.2 | 1397 | 146.2935 | 49.6 | 7256.1575 | 34 | 1686.4 | 0 | 0 | 0 | 0 | 0 | 0
5159 | L52338 | L | 304.1 | 313.3 | 9.2 | 1459 | 152.7861 | 50.3 | 7685.142 | 39 | 1961.7 | 0 | 0 | 0 | 0 | 0 | 0
5160 | L52339 | L | 304.2 | 313.4 | 9.2 | 1490 | 156.0324 | 44 | 6865.4271 | 41 | 1804 | 0 | 0 | 0 | 0 | 0 | 0
5161 | L52340 | L | 304.1 | 313.2 | 9.1 | 1434 | 150.1681 | 50.1 | 7523.4233 | 43 | 2154.3 | 0 | 0 | 0 | 0 | 0 | 0
5162 | M20021 | M | 304.1 | 313.2 | 9.1 | 2028 | 212.3717 | 18.9 | 4013.8244 | 45 | 850.5 | 0 | 0 | 0 | 0 | 0 | 0
5163 | L52342 | L | 304.2 | 313.3 | 9.1 | 1464 | 153.3097 | 45.9 | 7036.9162 | 48 | 2203.2 | 0 | 0 | 0 | 0 | 0 | 0
5164 | M20023 | M | 304.2 | 313.4 | 9.2 | 1713 | 179.3849 | 23.5 | 4215.5461 | 50 | 1175 | 0 | 0 | 0 | 0 | 0 | 0
5165 | M20024 | M | 304.3 | 313.4 | 9.1 | 1624 | 170.0649 | 32.1 | 5459.0827 | 53 | 1701.3 | 0 | 0 | 0 | 0 | 0 | 0
5166 | L52345 | L | 304.2 | 313.4 | 9.2 | 1421 | 148.8068 | 43.4 | 6458.2139 | 56 | 2430.4 | 0 | 0 | 0 | 0 | 0 | 0
5167 | H34580 | H | 304.2 | 313.5 | 9.3 | 1546 | 161.8967 | 41.4 | 6702.5251 | 58 | 2401.2 | 0 | 0 | 0 | 0 | 0 | 0
5168 | L52347 | L | 304.2 | 313.4 | 9.2 | 1639 | 171.6357 | 32.7 | 5612.4867 | 63 | 2060.1 | 0 | 0 | 0 | 0 | 0 | 0
5169 | H34582 | H | 304.1 | 313.4 | 9.3 | 1696 | 177.6047 | 29.6 | 5257.0993 | 65 | 1924 | 0 | 0 | 0 | 0 | 0 | 0
5170 | L52349 | L | 304.1 | 313.3 | 9.2 | 1470 | 153.938 | 39.9 | 6142.1278 | 70 | 2793 | 0 | 0 | 0 | 0 | 0 | 0
5171 | M20030 | M | 304.1 | 313.3 | 9.2 | 1480 | 154.9852 | 38.4 | 5951.4331 | 72 | 2764.8 | 0 | 0 | 0 | 0 | 0 | 0
5172 | M20031 | M | 304.2 | 313.4 | 9.2 | 1329 | 139.1726 | 54.5 | 7584.9042 | 75 | 4087.5 | 0 | 0 | 0 | 0 | 0 | 0
5173 | L52352 | L | 304.2 | 313.4 | 9.2 | 1740 | 182.2124 | 28.2 | 5138.3889 | 78 | 2199.6 | 0 | 0 | 0 | 0 | 0 | 0
5174 | M20033 | M | 304.2 | 313.5 | 9.3 | 1739 | 182.1077 | 28.1 | 5117.2251 | 80 | 2248 | 0 | 0 | 0 | 0 | 0 | 0
5175 | M20034 | M | 304.2 | 313.5 | 9.3 | 1390 | 145.5605 | 47.8 | 6957.79 | 83 | 3967.4 | 0 | 0 | 0 | 0 | 0 | 0
5176 | L52355 | L | 304.2 | 313.4 | 9.2 | 1740 | 182.2124 | 23.7 | 4318.4333 | 86 | 2038.2 | 0 | 0 | 0 | 0 | 0 | 0
5177 | M20036 | M | 304 | 313.3 | 9.3 | 1844 | 193.1032 | 27.1 | 5233.0975 | 88 | 2384.8 | 0 | 0 | 0 | 0 | 0 | 0
5178 | H34591 | H | 304 | 313.1 | 9.1 | 1388 | 145.351 | 53.2 | 7732.6743 | 91 | 4841.2 | 0 | 0 | 0 | 0 | 0 | 0
5179 | H34592 | H | 304 | 313.2 | 9.2 | 1517 | 158.8599 | 43.1 | 6846.8603 | 96 | 4137.6 | 0 | 0 | 0 | 0 | 0 | 0
5180 | M20039 | M | 304 | 313.1 | 9.1 | 1450 | 151.8436 | 42.8 | 6498.908 | 101 | 4322.8 | 0 | 0 | 0 | 0 | 0 | 0
5181 | L52360 | L | 304 | 313.2 | 9.2 | 1584 | 165.8761 | 38.7 | 6419.4048 | 104 | 4024.8 | 0 | 0 | 0 | 0 | 0 | 0
5182 | L52361 | L | 304 | 313.1 | 9.1 | 1720 | 180.118 | 28.7 | 5169.386 | 106 | 3042.2 | 0 | 0 | 0 | 0 | 0 | 0
5183 | L52362 | L | 303.9 | 313.1 | 9.2 | 1586 | 166.0855 | 31.9 | 5298.1285 | 108 | 3445.2 | 0 | 0 | 0 | 0 | 0 | 0
5184 | M20043 | M | 303.9 | 313 | 9.1 | 1901 | 199.0723 | 22.5 | 4479.1257 | 110 | 2475 | 0 | 0 | 0 | 0 | 0 | 0
5185 | L52364 | L | 304 | 313 | 9 | 1397 | 146.2935 | 42.4 | 6202.8443 | 113 | 4791.2 | 0 | 0 | 0 | 0 | 0 | 0
5186 | L52365 | L | 304 | 313 | 9 | 2012 | 210.6961 | 21.1 | 4445.6887 | 115 | 2426.5 | 0 | 0 | 0 | 0 | 0 | 0
5187 | L52366 | L | 304 | 313 | 9 | 2354 | 246.5103 | 15 | 3697.6546 | 117 | 1755 | 0 | 0 | 0 | 0 | 0 | 0
5188 | L52367 | L | 304 | 313.1 | 9.1 | 1648 | 172.5782 | 35.7 | 6161.0402 | 119 | 4248.3 | 0 | 0 | 0 | 0 | 0 | 0
5189 | L52368 | L | 304 | 313.2 | 9.2 | 1632 | 170.9026 | 30.6 | 5229.6208 | 121 | 3702.6 | 0 | 0 | 0 | 0 | 0 | 0
5190 | M20049 | M | 304.1 | 313.2 | 9.1 | 1427 | 149.4351 | 46.9 | 7008.5057 | 123 | 5768.7 | 0 | 0 | 0 | 0 | 0 | 0
5191 | L52370 | L | 304.1 | 313.2 | 9.1 | 1452 | 152.0531 | 48 | 7298.5481 | 126 | 6048 | 0 | 0 | 0 | 0 | 0 | 0
5192 | L52371 | L | 304 | 313.2 | 9.2 | 1416 | 148.2832 | 46 | 6821.026 | 128 | 5888 | 0 | 0 | 0 | 0 | 0 | 0
5193 | L52372 | L | 303.9 | 313.1 | 9.2 | 1310 | 137.1829 | 62.9 | 8628.8031 | 130 | 8177 | 0 | 0 | 0 | 0 | 0 | 0
5194 | H34607 | H | 304 | 313.1 | 9.1 | 1408 | 147.4454 | 39.8 | 5868.3275 | 132 | 5253.6 | 0 | 0 | 0 | 0 | 0 | 0
5195 | M20054 | M | 303.9 | 313.1 | 9.2 | 1668 | 174.6726 | 34.4 | 6008.7358 | 137 | 4712.8 | 0 | 0 | 0 | 0 | 0 | 0
5196 | L52375 | L | 303.9 | 313 | 9.1 | 1551 | 162.4203 | 36.8 | 5977.0685 | 140 | 5152 | 0 | 0 | 0 | 0 | 0 | 0
5197 | H34610 | H | 303.9 | 313 | 9.1 | 1517 | 158.8599 | 36 | 5718.9553 | 142 | 5112 | 0 | 0 | 0 | 0 | 0 | 0
5198 | H34611 | H | 303.8 | 312.9 | 9.1 | 1570 | 164.41 | 35.8 | 5885.8786 | 147 | 5262.6 | 0 | 0 | 0 | 0 | 0 | 0
5199 | L52378 | L | 303.8 | 312.8 | 9 | 1428 | 149.5398 | 53.3 | 7970.4719 | 152 | 8101.6 | 0 | 0 | 0 | 0 | 0 | 0
5200 | L52379 | L | 303.8 | 312.8 | 9 | 1503 | 157.3938 | 40 | 6295.7517 | 154 | 6160 | 0 | 0 | 0 | 0 | 0 | 0
5201 | L52380 | L | 303.8 | 312.8 | 9 | 1416 | 148.2832 | 58.7 | 8704.2223 | 156 | 9157.2 | 0 | 0 | 0 | 0 | 0 | 0
5202 | M20061 | M | 303.7 | 312.7 | 9 | 1396 | 146.1888 | 47.3 | 6914.7292 | 158 | 7473.4 | 0 | 0 | 0 | 0 | 0 | 0
5203 | L52382 | L | 303.7 | 312.7 | 9 | 1335 | 139.8009 | 51.1 | 7143.8246 | 161 | 8227.1 | 0 | 0 | 0 | 0 | 0 | 0
5204 | M20063 | M | 303.7 | 312.6 | 8.9 | 1671 | 174.9867 | 30.5 | 5337.0947 | 163 | 4971.5 | 0 | 0 | 0 | 0 | 0 | 0
5205 | L52384 | L | 303.7 | 312.7 | 9 | 1989 | 208.2876 | 22.4 | 4665.6421 | 166 | 3718.4 | 0 | 0 | 0 | 0 | 0 | 0
5206 | L52385 | L | 303.7 | 312.7 | 9 | 1468 | 153.7286 | 43.3 | 6656.4484 | 168 | 7274.4 | 0 | 0 | 0 | 0 | 0 | 0
5207 | H34620 | H | 303.7 | 312.6 | 8.9 | 1711 | 179.1755 | 27.6 | 4945.2438 | 170 | 4692 | 0 | 0 | 0 | 0 | 0 | 0
5208 | M20067 | M | 303.8 | 312.7 | 8.9 | 1488 | 155.823 | 41.3 | 6435.4897 | 175 | 7227.5 | 0 | 0 | 0 | 0 | 0 | 0
5209 | L52388 | L | 303.8 | 312.7 | 8.9 | 1664 | 174.2537 | 29.3 | 5105.6326 | 178 | 5215.4 | 0 | 0 | 0 | 0 | 0 | 0
5210 | M20069 | M | 303.8 | 312.7 | 8.9 | 1507 | 157.8127 | 38.5 | 6075.7878 | 180 | 6930 | 0 | 0 | 0 | 0 | 0 | 0
5211 | L52390 | L | 303.7 | 312.6 | 8.9 | 1466 | 153.5192 | 42.5 | 6524.5643 | 183 | 7777.5 | 0 | 0 | 0 | 0 | 0 | 0
5212 | L52391 | L | 303.7 | 312.5 | 8.8 | 1433 | 150.0634 | 53.6 | 8043.3987 | 185 | 9916 | 0 | 0 | 0 | 0 | 0 | 0
5213 | L52392 | L | 303.7 | 312.5 | 8.8 | 1397 | 146.2935 | 45.7 | 6685.6129 | 187 | 8545.9 | 0 | 0 | 0 | 0 | 0 | 0
5214 | M20073 | M | 303.7 | 312.6 | 8.9 | 1429 | 149.6445 | 43.3 | 6479.6082 | 189 | 8183.7 | 0 | 0 | 0 | 0 | 0 | 0
5215 | L52394 | L | 303.7 | 312.7 | 9 | 1572 | 164.6195 | 37.2 | 6123.8437 | 192 | 7142.4 | 0 | 0 | 0 | 0 | 0 | 0
5216 | M20075 | M | 303.7 | 312.7 | 9 | 1532 | 160.4307 | 42.7 | 6850.3894 | 194 | 8283.8 | 0 | 0 | 0 | 0 | 0 | 0
5217 | M20076 | M | 303.7 | 312.7 | 9 | 1316 | 137.8112 | 51.8 | 7138.62 | 197 | 10204.6 | 0 | 0 | 0 | 0 | 0 | 0
5218 | M20077 | M | 303.8 | 312.8 | 9 | 1420 | 148.7021 | 47.9 | 7122.8283 | 200 | 9580 | 0 | 0 | 0 | 0 | 0 | 0
5219 | L52398 | L | 303.8 | 312.9 | 9.1 | 1589 | 166.3997 | 37.2 | 6190.0685 | 203 | 7551.6 | 0 | 0 | 0 | 0 | 0 | 0
5220 | L52399 | L | 303.8 | 313 | 9.2 | 1365 | 142.9425 | 59.9 | 8562.2537 | 205 | 12279.5 | 1 | 0 | 0 | 0 | 1 | 0
5221 | L52400 | L | 303.8 | 313 | 9.2 | 1633 | 171.0074 | 32.9 | 5626.1421 | 207 | 6810.3 | 0 | 0 | 0 | 0 | 0 | 0
5222 | L52401 | L | 303.9 | 313 | 9.1 | 1626 | 170.2743 | 31.4 | 5346.6137 | 209 | 6562.6 | 0 | 0 | 0 | 0 | 0 | 0
5223 | L52402 | L | 303.9 | 313.1 | 9.2 | 1665 | 174.3584 | 29.6 | 5161.0084 | 0 | 0 | 0 | 0 | 0 | 0 | 0 | 0
5224 | M20083 | M | 303.9 | 313.2 | 9.3 | 1350 | 141.3717 | 47.2 | 6672.7428 | 2 | 94.4 | 0 | 0 | 0 | 0 | 0 | 0
5225 | L52404 | L | 303.9 | 313.2 | 9.3 | 1590 | 166.5044 | 31.9 | 5311.4907 | 5 | 159.5 | 0 | 0 | 0 | 0 | 0 | 0
5226 | M20085 | M | 304 | 313.2 | 9.2 | 1437 | 150.4823 | 53.9 | 8110.9953 | 7 | 377.3 | 0 | 0 | 0 | 0 | 0 | 0
5227 | L52406 | L | 303.9 | 313 | 9.1 | 1403 | 146.9218 | 48.3 | 7096.3237 | 10 | 483 | 0 | 0 | 0 | 0 | 0 | 0
5228 | L52407 | L | 303.9 | 313.1 | 9.2 | 1440 | 150.7964 | 41.1 | 6197.734 | 12 | 493.2 | 0 | 0 | 0 | 0 | 0 | 0
5229 | M20088 | M | 303.9 | 313.1 | 9.2 | 1343 | 140.6386 | 61.4 | 8635.212 | 14 | 859.6 | 0 | 0 | 0 | 0 | 0 | 0
5230 | H34643 | H | 303.9 | 313.1 | 9.2 | 1790 | 187.4484 | 26.7 | 5004.8713 | 17 | 453.9 | 0 | 0 | 0 | 0 | 0 | 0
5231 | M20090 | M | 303.8 | 313.1 | 9.3 | 2117 | 221.6917 | 18.6 | 4123.466 | 22 | 409.2 | 0 | 0 | 0 | 0 | 0 | 0
5232 | L52411 | L | 303.8 | 313.1 | 9.3 | 1458 | 152.6814 | 42.2 | 6443.1552 | 25 | 1055 | 0 | 0 | 0 | 0 | 0 | 0
5233 | L52412 | L | 303.6 | 312.9 | 9.3 | 1381 | 144.618 | 57.8 | 8358.9193 | 27 | 1560.6 | 0 | 0 | 0 | 0 | 0 | 0
5234 | L52413 | L | 303.6 | 312.9 | 9.3 | 1450 | 151.8436 | 45.3 | 6878.5171 | 29 | 1313.7 | 0 | 0 | 0 | 0 | 0 | 0
5235 | L52414 | L | 303.7 | 312.9 | 9.2 | 1461 | 152.9956 | 50.1 | 7665.0777 | 31 | 1553.1 | 0 | 0 | 0 | 0 | 0 | 0
5236 | M20095 | M | 303.7 | 312.9 | 9.2 | 1511 | 158.2315 | 41 | 6487.4935 | 33 | 1353 | 0 | 0 | 0 | 0 | 0 | 0
5237 | L52416 | L | 303.8 | 313.1 | 9.3 | 1394 | 145.9793 | 45.4 | 6627.462 | 36 | 1634.4 | 0 | 0 | 0 | 0 | 0 | 0
5238 | L52417 | L | 303.8 | 313 | 9.2 | 1499 | 156.9749 | 42.3 | 6640.0388 | 38 | 1607.4 | 0 | 0 | 0 | 0 | 0 | 0
5239 | L52418 | L | 303.7 | 313 | 9.3 | 1457 | 152.5767 | 44.1 | 6728.6317 | 40 | 1764 | 0 | 0 | 0 | 0 | 0 | 0
5240 | L52419 | L | 303.7 | 313 | 9.3 | 1753 | 183.5737 | 29 | 5323.6382 | 42 | 1218 | 0 | 0 | 0 | 0 | 0 | 0
5241 | L52420 | L | 303.7 | 313 | 9.3 | 1694 | 177.3953 | 28 | 4967.0674 | 44 | 1232 | 0 | 0 | 0 | 0 | 0 | 0
5242 | L52421 | L | 303.7 | 313.1 | 9.4 | 1683 | 176.2433 | 28.4 | 5005.3111 | 46 | 1306.4 | 0 | 0 | 0 | 0 | 0 | 0
5243 | L52422 | L | 303.7 | 313.1 | 9.4 | 1496 | 156.6608 | 47.4 | 7425.7197 | 48 | 2275.2 | 0 | 0 | 0 | 0 | 0 | 0
5244 | L52423 | L | 303.7 | 313.1 | 9.4 | 1721 | 180.2227 | 34.8 | 6271.7499 | 50 | 1740 | 0 | 0 | 0 | 0 | 0 | 0
5245 | L52424 | L | 303.6 | 313 | 9.4 | 1593 | 166.8186 | 31.6 | 5271.4668 | 52 | 1643.2 | 0 | 0 | 0 | 0 | 0 | 0
5246 | L52425 | L | 303.6 | 313 | 9.4 | 1575 | 164.9336 | 38.3 | 6316.9574 | 54 | 2068.2 | 0 | 0 | 0 | 0 | 0 | 0
5247 | L52426 | L | 303.5 | 313 | 9.5 | 1465 | 153.4144 | 41 | 6289.9921 | 56 | 2296 | 0 | 0 | 0 | 0 | 0 | 0
5248 | L52427 | L | 303.6 | 313.1 | 9.5 | 1405 | 147.1313 | 38.3 | 5635.1271 | 58 | 2221.4 | 0 | 0 | 0 | 0 | 0 | 0
5249 | M20108 | M | 303.5 | 313 | 9.5 | 1902 | 199.177 | 21.6 | 4302.2226 | 60 | 1296 | 0 | 0 | 0 | 0 | 0 | 0
5250 | M20109 | M | 303.4 | 312.9 | 9.5 | 1422 | 148.9115 | 39.9 | 5941.5685 | 63 | 2513.7 | 0 | 0 | 0 | 0 | 0 | 0
5251 | L52430 | L | 303.5 | 312.9 | 9.4 | 1332 | 139.4867 | 52.9 | 7378.8472 | 66 | 3491.4 | 0 | 0 | 0 | 0 | 0 | 0
5252 | M20111 | M | 303.4 | 312.9 | 9.5 | 1307 | 136.8687 | 54.3 | 7431.9715 | 68 | 3692.4 | 0 | 0 | 0 | 0 | 0 | 0
5253 | L52432 | L | 303.5 | 313 | 9.5 | 1322 | 138.4395 | 59.5 | 8237.1512 | 71 | 4224.5 | 0 | 0 | 0 | 0 | 0 | 0
5254 | L52433 | L | 303.5 | 313 | 9.5 | 1547 | 162.0015 | 40.3 | 6528.6589 | 73 | 2941.9 | 0 | 0 | 0 | 0 | 0 | 0
5255 | L52434 | L | 303.5 | 313.1 | 9.6 | 1897 | 198.6534 | 23.6 | 4688.2197 | 75 | 1770 | 0 | 0 | 0 | 0 | 0 | 0
5256 | M20115 | M | 303.5 | 313 | 9.5 | 1403 | 146.9218 | 51.9 | 7625.2423 | 77 | 3996.3 | 0 | 0 | 0 | 0 | 0 | 0
5257 | L52436 | L | 303.5 | 313 | 9.5 | 1393 | 145.8746 | 51.6 | 7527.1303 | 80 | 4128 | 0 | 0 | 0 | 0 | 0 | 0
5258 | L52437 | L | 303.5 | 313 | 9.5 | 1482 | 155.1947 | 38.5 | 5974.9951 | 82 | 3157 | 0 | 0 | 0 | 0 | 0 | 0
5259 | M20118 | M | 303.5 | 312.9 | 9.4 | 1572 | 164.6195 | 44.7 | 7358.4896 | 84 | 3754.8 | 0 | 0 | 0 | 0 | 0 | 0
5260 | L52439 | L | 303.5 | 312.9 | 9.4 | 1544 | 161.6873 | 36.9 | 5966.2614 | 87 | 3210.3 | 0 | 0 | 0 | 0 | 0 | 0
5261 | M20120 | M | 303.5 | 313 | 9.5 | 1492 | 156.2419 | 46.1 | 7202.7504 | 89 | 4102.9 | 0 | 0 | 0 | 0 | 0 | 0
5262 | L52441 | L | 303.4 | 312.8 | 9.4 | 1513 | 158.441 | 35.8 | 5672.1874 | 92 | 3293.6 | 0 | 0 | 0 | 0 | 0 | 0
5263 | L52442 | L | 303.4 | 312.8 | 9.4 | 1449 | 151.7389 | 43.9 | 6661.3388 | 94 | 4126.6 | 0 | 0 | 0 | 0 | 0 | 0
5264 | L52443 | L | 303.5 | 312.8 | 9.3 | 1877 | 196.559 | 22.3 | 4383.2653 | 96 | 2140.8 | 0 | 0 | 0 | 0 | 0 | 0
5265 | L52444 | L | 303.4 | 312.8 | 9.4 | 1376 | 144.0944 | 53.4 | 7694.6401 | 98 | 5233.2 | 0 | 0 | 0 | 0 | 0 | 0
5266 | M20125 | M | 303.5 | 312.9 | 9.4 | 1883 | 197.1873 | 23.3 | 4594.4641 | 100 | 2330 | 0 | 0 | 0 | 0 | 0 | 0
5267 | M20126 | M | 303.4 | 312.8 | 9.4 | 1518 | 158.9646 | 38.7 | 6151.9296 | 103 | 3986.1 | 0 | 0 | 0 | 0 | 0 | 0
5268 | M20127 | M | 303.5 | 312.9 | 9.4 | 1438 | 150.587 | 42.8 | 6445.1239 | 106 | 4536.8 | 0 | 0 | 0 | 0 | 0 | 0
5269 | L52448 | L | 303.4 | 312.9 | 9.5 | 1389 | 145.4557 | 54.1 | 7869.1555 | 109 | 5896.9 | 0 | 0 | 0 | 0 | 0 | 0
5270 | L52449 | L | 303.5 | 312.9 | 9.4 | 1504 | 157.4985 | 44.8 | 7055.9333 | 111 | 4972.8 | 0 | 0 | 0 | 0 | 0 | 0
5271 | L52450 | L | 303.5 | 312.9 | 9.4 | 1275 | 133.5177 | 64.4 | 8598.5391 | 113 | 7277.2 | 0 | 0 | 0 | 0 | 0 | 0
5272 | L52451 | L | 303.6 | 313 | 9.4 | 1534 | 160.6401 | 39.7 | 6377.4121 | 115 | 4565.5 | 0 | 0 | 0 | 0 | 0 | 0
5273 | M20132 | M | 303.6 | 313 | 9.4 | 1396 | 146.1888 | 38.2 | 5584.4113 | 117 | 4469.4 | 0 | 0 | 0 | 0 | 0 | 0
5274 | L52453 | L | 303.6 | 313.1 | 9.5 | 1395 | 146.0841 | 44.1 | 6442.307 | 120 | 5292 | 0 | 0 | 0 | 0 | 0 | 0
5275 | L52454 | L | 303.6 | 313 | 9.4 | 1617 | 169.3318 | 30.9 | 5232.354 | 122 | 3769.8 | 0 | 0 | 0 | 0 | 0 | 0
5276 | L52455 | L | 303.7 | 313.1 | 9.4 | 1423 | 149.0162 | 41.2 | 6139.4679 | 124 | 5108.8 | 0 | 0 | 0 | 0 | 0 | 0
5277 | L52456 | L | 303.5 | 313 | 9.5 | 1606 | 168.1799 | 34 | 5718.1175 | 126 | 4284 | 0 | 0 | 0 | 0 | 0 | 0
5278 | L52457 | L | 303.5 | 312.9 | 9.4 | 1501 | 157.1844 | 44 | 6916.1115 | 128 | 5632 | 0 | 0 | 0 | 0 | 0 | 0
5279 | M20138 | M | 303.5 | 312.9 | 9.4 | 1618 | 169.4366 | 30.4 | 5150.8715 | 130 | 3952 | 0 | 0 | 0 | 0 | 0 | 0
5280 | L52459 | L | 303.6 | 313 | 9.4 | 1522 | 159.3835 | 35.8 | 5705.9281 | 133 | 4761.4 | 0 | 0 | 0 | 0 | 0 | 0
5281 | L52460 | L | 303.6 | 312.9 | 9.3 | 1480 | 154.9852 | 41.4 | 6416.3888 | 135 | 5589 | 0 | 0 | 0 | 0 | 0 | 0
5282 | M20141 | M | 303.7 | 313 | 9.3 | 1469 | 153.8333 | 39.9 | 6137.9495 | 137 | 5466.3 | 0 | 0 | 0 | 0 | 0 | 0
5283 | H34696 | H | 303.8 | 313.2 | 9.4 | 1381 | 144.618 | 52.4 | 7577.9822 | 140 | 7336 | 0 | 0 | 0 | 0 | 0 | 0
5284 | L52463 | L | 303.8 | 313.2 | 9.4 | 1525 | 159.6976 | 41.9 | 6691.3306 | 145 | 6075.5 | 0 | 0 | 0 | 0 | 0 | 0
5285 | M20144 | M | 303.8 | 313.2 | 9.4 | 1732 | 181.3746 | 29.6 | 5368.6886 | 147 | 4351.2 | 0 | 0 | 0 | 0 | 0 | 0
5286 | L52465 | L | 303.8 | 313.1 | 9.3 | 1523 | 159.4882 | 39.8 | 6347.6298 | 150 | 5970 | 0 | 0 | 0 | 0 | 0 | 0
5287 | L52466 | L | 303.8 | 313.1 | 9.3 | 1422 | 148.9115 | 42.4 | 6313.8473 | 152 | 6444.8 | 0 | 0 | 0 | 0 | 0 | 0
5288 | H34701 | H | 303.8 | 313.2 | 9.4 | 1506 | 157.708 | 46.9 | 7396.5029 | 154 | 7222.6 | 0 | 0 | 0 | 0 | 0 | 0
5289 | L52468 | L | 303.8 | 313.2 | 9.4 | 1531 | 160.3259 | 39.4 | 6316.8422 | 159 | 6264.6 | 0 | 0 | 0 | 0 | 0 | 0
5290 | M20149 | M | 303.9 | 313.3 | 9.4 | 1507 | 157.8127 | 34.3 | 5412.9746 | 161 | 5522.3 | 0 | 0 | 0 | 0 | 0 | 0
5291 | L52470 | L | 303.9 | 313.3 | 9.4 | 1526 | 159.8023 | 40.7 | 6503.9555 | 164 | 6674.8 | 0 | 0 | 0 | 0 | 0 | 0
5292 | L52471 | L | 303.8 | 313.3 | 9.5 | 1406 | 147.236 | 52.1 | 7670.9943 | 166 | 8648.6 | 0 | 0 | 0 | 0 | 0 | 0
5293 | M20152 | M | 303.9 | 313.3 | 9.4 | 1567 | 164.0959 | 35 | 5743.355 | 168 | 5880 | 0 | 0 | 0 | 0 | 0 | 0
5294 | M20153 | M | 303.9 | 313.4 | 9.5 | 1464 | 153.3097 | 49.1 | 7527.5073 | 171 | 8396.1 | 0 | 0 | 0 | 0 | 0 | 0
5295 | L52474 | L | 303.9 | 313.4 | 9.5 | 1442 | 151.0059 | 48.5 | 7323.7855 | 174 | 8439 | 0 | 0 | 0 | 0 | 0 | 0
5296 | L52475 | L | 303.8 | 313.2 | 9.4 | 1336 | 139.9056 | 47.8 | 6687.4873 | 176 | 8412.8 | 0 | 0 | 0 | 0 | 0 | 0
5297 | H34710 | H | 303.8 | 313.2 | 9.4 | 1379 | 144.4085 | 50.2 | 7249.3088 | 178 | 8935.6 | 0 | 0 | 0 | 0 | 0 | 0
5298 | L52477 | L | 303.7 | 313.1 | 9.4 | 1406 | 147.236 | 48.6 | 7155.6684 | 183 | 8893.8 | 0 | 0 | 0 | 0 | 0 | 0
5299 | M20158 | M | 303.7 | 313.1 | 9.4 | 2130 | 223.0531 | 18.1 | 4037.2607 | 185 | 3348.5 | 0 | 0 | 0 | 0 | 0 | 0
5300 | L52479 | L | 303.7 | 313.1 | 9.4 | 1355 | 141.8953 | 49.1 | 6967.0577 | 188 | 9230.8 | 0 | 0 | 0 | 0 | 0 | 0
5301 | M20160 | M | 303.8 | 313.2 | 9.4 | 1710 | 179.0708 | 26.5 | 4745.3757 | 190 | 5035 | 0 | 0 | 0 | 0 | 0 | 0
5302 | L52481 | L | 303.8 | 313.1 | 9.3 | 1309 | 137.0782 | 55.8 | 7648.9613 | 193 | 10769.4 | 0 | 0 | 0 | 0 | 0 | 0
5303 | L52482 | L | 303.9 | 313.1 | 9.2 | 1491 | 156.1372 | 37.2 | 5808.3022 | 195 | 7254 | 0 | 0 | 0 | 0 | 0 | 0
5304 | L52483 | L | 303.9 | 313.2 | 9.3 | 1481 | 155.09 | 44.1 | 6839.4671 | 197 | 8687.7 | 0 | 0 | 0 | 0 | 0 | 0
5305 | L52484 | L | 303.9 | 313.1 | 9.2 | 1425 | 149.2257 | 49.3 | 7356.8246 | 199 | 9810.7 | 0 | 0 | 0 | 0 | 0 | 0
5306 | H34719 | H | 303.9 | 313.2 | 9.3 | 1680 | 175.9292 | 29.1 | 5119.5394 | 201 | 5849.1 | 0 | 0 | 0 | 0 | 0 | 0
5307 | H34720 | H | 304 | 313.2 | 9.2 | 1612 | 168.8082 | 31.7 | 5351.2214 | 206 | 6530.2 | 0 | 0 | 0 | 0 | 0 | 0
5308 | L52487 | L | 304 | 313.3 | 9.3 | 1530 | 160.2212 | 34.8 | 5575.6986 | 211 | 7342.8 | 0 | 0 | 0 | 0 | 0 | 0
5309 | L52488 | L | 304 | 313.2 | 9.2 | 1481 | 155.09 | 42.6 | 6606.8322 | 213 | 9073.8 | 0 | 0 | 0 | 0 | 0 | 0
5310 | M20169 | M | 303.9 | 313.2 | 9.3 | 1422 | 148.9115 | 48 | 7147.7516 | 215 | 10320 | 1 | 1 | 0 | 0 | 0 | 0
5311 | L52490 | L | 303.8 | 313 | 9.2 | 1427 | 149.4351 | 43 | 6425.7089 | 0 | 0 | 0 | 0 | 0 | 0 | 0 | 0
5312 | H34725 | H | 303.7 | 312.9 | 9.2 | 1460 | 152.8908 | 49.8 | 7613.964 | 2 | 99.6 | 0 | 0 | 0 | 0 | 0 | 0
5313 | L52492 | L | 303.6 | 312.9 | 9.3 | 1873 | 196.1401 | 23.5 | 4609.2924 | 7 | 164.5 | 0 | 0 | 0 | 0 | 0 | 0
5314 | M20173 | M | 303.7 | 312.9 | 9.2 | 1566 | 163.9911 | 32.6 | 5346.1111 | 9 | 293.4 | 0 | 0 | 0 | 0 | 0 | 0
5315 | L52494 | L | 303.6 | 312.8 | 9.2 | 1701 | 178.1283 | 30.8 | 5486.3517 | 12 | 369.6 | 0 | 0 | 0 | 0 | 0 | 0
5316 | L52495 | L | 303.6 | 312.8 | 9.2 | 1710 | 179.0708 | 27.2 | 4870.7253 | 14 | 380.8 | 0 | 0 | 0 | 0 | 0 | 0
5317 | M20176 | M | 303.6 | 312.8 | 9.2 | 1689 | 176.8717 | 33.1 | 5854.4522 | 16 | 529.6 | 0 | 0 | 0 | 0 | 0 | 0
5318 | L52497 | L | 303.6 | 312.7 | 9.1 | 1637 | 171.4262 | 32.9 | 5639.9233 | 19 | 625.1 | 0 | 0 | 0 | 0 | 0 | 0
5319 | L52498 | L | 303.5 | 312.6 | 9.1 | 1496 | 156.6608 | 39 | 6109.7694 | 21 | 819 | 0 | 0 | 0 | 0 | 0 | 0
5320 | M20179 | M | 303.5 | 312.7 | 9.2 | 1402 | 146.8171 | 47 | 6900.4035 | 23 | 1081 | 0 | 0 | 0 | 0 | 0 | 0
5321 | L52500 | L | 303.4 | 312.7 | 9.3 | 1363 | 142.733 | 45.5 | 6494.3527 | 26 | 1183 | 0 | 0 | 0 | 0 | 0 | 0
5322 | M20181 | M | 303.4 | 312.7 | 9.3 | 1576 | 165.0383 | 49.9 | 8235.4129 | 28 | 1397.2 | 0 | 0 | 0 | 0 | 0 | 0
5323 | M20182 | M | 303.4 | 312.7 | 9.3 | 1357 | 142.1047 | 55.3 | 7858.3903 | 31 | 1714.3 | 0 | 0 | 0 | 0 | 0 | 0
5324 | M20183 | M | 303.4 | 312.7 | 9.3 | 1399 | 146.5029 | 48.4 | 7090.7422 | 34 | 1645.6 | 0 | 0 | 0 | 0 | 0 | 0
5325 | M20184 | M | 303.4 | 312.8 | 9.4 | 1526 | 159.8023 | 30.8 | 4921.9123 | 37 | 1139.6 | 0 | 0 | 0 | 0 | 0 | 0
5326 | L52505 | L | 303.5 | 312.7 | 9.2 | 1694 | 177.3953 | 27.3 | 4842.8907 | 40 | 1092 | 0 | 0 | 0 | 0 | 0 | 0
5327 | M20186 | M | 303.5 | 312.7 | 9.2 | 1420 | 148.7021 | 49.1 | 7301.2708 | 42 | 2062.2 | 0 | 0 | 0 | 0 | 0 | 0
5328 | M20187 | M | 303.5 | 312.7 | 9.2 | 2116 | 221.587 | 16.7 | 3700.5029 | 45 | 751.5 | 0 | 0 | 0 | 0 | 0 | 0
5329 | M20188 | M | 303.7 | 312.9 | 9.2 | 1406 | 147.236 | 41.9 | 6169.1874 | 48 | 2011.2 | 0 | 0 | 0 | 0 | 0 | 0
5330 | L52509 | L | 303.7 | 313 | 9.3 | 1456 | 152.472 | 45.5 | 6937.4743 | 51 | 2320.5 | 0 | 0 | 0 | 0 | 0 | 0
5331 | L52510 | L | 303.6 | 312.9 | 9.3 | 1588 | 166.295 | 31.9 | 5304.8096 | 53 | 1690.7 | 0 | 0 | 0 | 0 | 0 | 0
5332 | L52511 | L | 303.7 | 312.8 | 9.1 | 1448 | 151.6342 | 44.5 | 6747.7221 | 55 | 2447.5 | 0 | 0 | 0 | 0 | 0 | 0
5333 | H34746 | H | 303.6 | 312.7 | 9.1 | 1403 | 146.9218 | 46.2 | 6787.7879 | 57 | 2633.4 | 0 | 0 | 0 | 0 | 0 | 0
5334 | M20193 | M | 303.5 | 312.6 | 9.1 | 1405 | 147.1313 | 51.6 | 7591.9728 | 62 | 3199.2 | 0 | 0 | 0 | 0 | 0 | 0
5335 | M20194 | M | 303.4 | 312.6 | 9.2 | 2706 | 283.3717 | 9.8 | 2777.0422 | 65 | 637 | 1 | 0 | 0 | 1 | 0 | 0
5336 | M20195 | M | 303.3 | 312.4 | 9.1 | 1505 | 157.6032 | 38.9 | 6130.7657 | 68 | 2645.2 | 0 | 0 | 0 | 0 | 0 | 0
5337 | L52516 | L | 303.2 | 312.4 | 9.2 | 1663 | 174.149 | 33.7 | 5868.8197 | 71 | 2392.7 | 0 | 0 | 0 | 0 | 0 | 0
5338 | M20197 | M | 303.3 | 312.6 | 9.3 | 1482 | 155.1947 | 44.4 | 6890.6437 | 73 | 3241.2 | 0 | 0 | 0 | 0 | 0 | 0
5339 | M20198 | M | 303.3 | 312.5 | 9.2 | 1674 | 175.3009 | 32.7 | 5732.3385 | 76 | 2485.2 | 0 | 0 | 0 | 0 | 0 | 0
5340 | M20199 | M | 303.4 | 312.7 | 9.3 | 1594 | 166.9233 | 32.8 | 5475.0839 | 79 | 2591.2 | 0 | 0 | 0 | 0 | 0 | 0
5341 | L52520 | L | 303.5 | 312.7 | 9.2 | 1393 | 145.8746 | 49.3 | 7191.6187 | 82 | 4042.6 | 0 | 0 | 0 | 0 | 0 | 0
5342 | H34755 | H | 303.5 | 312.8 | 9.3 | 1404 | 147.0265 | 55.8 | 8204.0807 | 84 | 4687.2 | 0 | 0 | 0 | 0 | 0 | 0
5343 | M20202 | M | 303.5 | 312.8 | 9.3 | 1375 | 143.9897 | 45.7 | 6580.3276 | 89 | 4067.3 | 0 | 0 | 0 | 0 | 0 | 0
5344 | L52523 | L | 303.5 | 312.8 | 9.3 | 1607 | 168.2846 | 38.4 | 6462.1304 | 92 | 3532.8 | 0 | 0 | 0 | 0 | 0 | 0
5345 | L52524 | L | 303.4 | 312.8 | 9.4 | 1360 | 142.4189 | 50.8 | 7234.8784 | 94 | 4775.2 | 0 | 0 | 0 | 0 | 0 | 0
5346 | L52525 | L | 303.5 | 312.8 | 9.3 | 1524 | 159.5929 | 39.4 | 6287.9605 | 96 | 3782.4 | 0 | 0 | 0 | 0 | 0 | 0
5347 | L52526 | L | 303.4 | 312.7 | 9.3 | 1534 | 160.6401 | 35.5 | 5702.7237 | 98 | 3479 | 0 | 0 | 0 | 0 | 0 | 0
5348 | L52527 | L | 303.3 | 312.7 | 9.4 | 1262 | 132.1563 | 63.8 | 8431.5739 | 100 | 6380 | 0 | 0 | 0 | 0 | 0 | 0
5349 | L52528 | L | 303.3 | 312.6 | 9.3 | 1623 | 169.9602 | 34.6 | 5880.6216 | 102 | 3529.2 | 0 | 0 | 0 | 0 | 0 | 0
5350 | M20209 | M | 303.3 | 312.7 | 9.4 | 1642 | 171.9498 | 33.6 | 5777.5146 | 104 | 3494.4 | 0 | 0 | 0 | 0 | 0 | 0
5351 | M20210 | M | 303.4 | 312.8 | 9.4 | 1622 | 169.8554 | 35.1 | 5961.926 | 107 | 3755.7 | 0 | 0 | 0 | 0 | 0 | 0
5352 | M20211 | M | 303.5 | 312.9 | 9.4 | 1530 | 160.2212 | 34.5 | 5527.6323 | 110 | 3795 | 0 | 0 | 0 | 0 | 0 | 0
5353 | M20212 | M | 303.4 | 312.8 | 9.4 | 1590 | 166.5044 | 36.3 | 6044.1101 | 113 | 4101.9 | 0 | 0 | 0 | 0 | 0 | 0
5354 | L52533 | L | 303.4 | 312.7 | 9.3 | 1589 | 166.3997 | 34 | 5657.5895 | 116 | 3944 | 0 | 0 | 0 | 0 | 0 | 0
5355 | L52534 | L | 303.4 | 312.6 | 9.2 | 1462 | 153.1003 | 37.5 | 5741.2606 | 118 | 4425 | 0 | 0 | 0 | 0 | 0 | 0
5356 | H34769 | H | 303.3 | 312.5 | 9.2 | 1328 | 139.0678 | 49.8 | 6925.5782 | 120 | 5976 | 0 | 0 | 0 | 0 | 0 | 0
5357 | H34770 | H | 303.3 | 312.6 | 9.3 | 1692 | 177.1858 | 29 | 5138.3889 | 125 | 3625 | 0 | 0 | 0 | 0 | 0 | 0
5358 | L52537 | L | 303.3 | 312.5 | 9.2 | 1968 | 206.0885 | 20.6 | 4245.4226 | 130 | 2678 | 0 | 0 | 0 | 0 | 0 | 0
5359 | H34772 | H | 303.3 | 312.6 | 9.3 | 1827 | 191.323 | 24.2 | 4630.0164 | 132 | 3194.4 | 0 | 0 | 0 | 0 | 0 | 0
5360 | M20219 | M | 303.3 | 312.6 | 9.3 | 1397 | 146.2935 | 47.1 | 6890.4238 | 137 | 6452.7 | 0 | 0 | 0 | 0 | 0 | 0
5361 | L52540 | L | 303.3 | 312.6 | 9.3 | 1463 | 153.205 | 44 | 6741.0201 | 140 | 6160 | 0 | 0 | 0 | 0 | 0 | 0
5362 | L52541 | L | 303.3 | 312.7 | 9.4 | 1643 | 172.0546 | 30.7 | 5282.0749 | 142 | 4359.4 | 0 | 0 | 0 | 0 | 0 | 0
5363 | L52542 | L | 303.2 | 312.6 | 9.4 | 1281 | 134.146 | 57 | 7646.3224 | 144 | 8208 | 0 | 0 | 0 | 0 | 0 | 0
5364 | L52543 | L | 303.2 | 312.5 | 9.3 | 1518 | 158.9646 | 39.9 | 6342.6871 | 146 | 5825.4 | 0 | 0 | 0 | 0 | 0 | 0
5365 | L52544 | L | 303.2 | 312.6 | 9.4 | 1601 | 167.6563 | 35.3 | 5918.2684 | 148 | 5224.4 | 0 | 0 | 0 | 0 | 0 | 0
5366 | L52545 | L | 303.1 | 312.6 | 9.5 | 1548 | 162.1062 | 36.4 | 5900.665 | 150 | 5460 | 0 | 0 | 0 | 0 | 0 | 0
5367 | H34780 | H | 303.1 | 312.6 | 9.5 | 1404 | 147.0265 | 40.6 | 5969.2774 | 152 | 6171.2 | 0 | 0 | 0 | 0 | 0 | 0
5368 | M20227 | M | 303.1 | 312.5 | 9.4 | 1766 | 184.9351 | 26.7 | 4937.7668 | 157 | 4191.9 | 0 | 0 | 0 | 0 | 0 | 0
5369 | M20228 | M | 303.1 | 312.5 | 9.4 | 1667 | 174.5678 | 30 | 5237.035 | 160 | 4800 | 0 | 0 | 0 | 0 | 0 | 0
5370 | H34783 | H | 303 | 312.5 | 9.5 | 1507 | 157.8127 | 37.9 | 5981.1002 | 163 | 6177.7 | 0 | 0 | 0 | 0 | 0 | 0
5371 | H34784 | H | 303 | 312.4 | 9.4 | 1627 | 170.379 | 37.1 | 6321.0624 | 168 | 6232.8 | 0 | 0 | 0 | 0 | 0 | 0
5372 | L52551 | L | 302.9 | 312.3 | 9.4 | 1435 | 150.2728 | 47.7 | 7168.0149 | 173 | 8252.1 | 0 | 0 | 0 | 0 | 0 | 0
5373 | H34786 | H | 302.9 | 312.3 | 9.4 | 1509 | 158.0221 | 46.8 | 7395.4348 | 175 | 8190 | 0 | 0 | 0 | 0 | 0 | 0
5374 | M20233 | M | 302.9 | 312.3 | 9.4 | 1809 | 189.438 | 25 | 4735.9509 | 180 | 4500 | 0 | 0 | 0 | 0 | 0 | 0
5375 | L52554 | L | 302.9 | 312.3 | 9.4 | 1515 | 158.6504 | 40.8 | 6472.9375 | 183 | 7466.4 | 0 | 0 | 0 | 0 | 0 | 0
5376 | L52555 | L | 302.9 | 312.3 | 9.4 | 1530 | 160.2212 | 34.9 | 5591.7208 | 185 | 6456.5 | 0 | 0 | 0 | 0 | 0 | 0
5377 | H34790 | H | 302.8 | 312.3 | 9.5 | 1336 | 139.9056 | 57.5 | 8044.5716 | 187 | 10752.5 | 0 | 0 | 0 | 0 | 0 | 0
5378 | L52557 | L | 302.9 | 312.4 | 9.5 | 2030 | 212.5811 | 19.1 | 4060.2991 | 192 | 3667.2 | 0 | 0 | 0 | 0 | 0 | 0
5379 | L52558 | L | 302.9 | 312.4 | 9.5 | 1550 | 162.3156 | 36.9 | 5989.4464 | 194 | 7158.6 | 0 | 0 | 0 | 0 | 0 | 0
5380 | L52559 | L | 302.9 | 312.4 | 9.5 | 1446 | 151.4248 | 41.7 | 6314.4127 | 196 | 8173.2 | 0 | 0 | 0 | 0 | 0 | 0
5381 | L52560 | L | 302.8 | 312.3 | 9.5 | 1494 | 156.4513 | 37.5 | 5866.9243 | 198 | 7425 | 0 | 0 | 0 | 0 | 0 | 0
5382 | L52561 | L | 302.8 | 312.4 | 9.6 | 1651 | 172.8923 | 27 | 4668.0925 | 200 | 5400 | 0 | 0 | 0 | 0 | 0 | 0
5383 | L52562 | L | 302.9 | 312.4 | 9.5 | 1698 | 177.8141 | 33.8 | 6010.1181 | 202 | 6827.6 | 0 | 0 | 0 | 0 | 0 | 0
5384 | L52563 | L | 302.8 | 312.3 | 9.5 | 1504 | 157.4985 | 40.3 | 6347.19 | 204 | 8221.2 | 0 | 0 | 0 | 0 | 0 | 0
5385 | M20244 | M | 302.9 | 312.4 | 9.5 | 1421 | 148.8068 | 46 | 6845.1115 | 206 | 9476 | 0 | 0 | 0 | 0 | 0 | 0
5386 | H34799 | H | 302.9 | 312.3 | 9.4 | 1754 | 183.6785 | 26.9 | 4940.9503 | 209 | 5622.1 | 0 | 0 | 0 | 0 | 0 | 0
5387 | L52566 | L | 302.9 | 312.2 | 9.3 | 1469 | 153.8333 | 42 | 6460.9995 | 214 | 8988 | 0 | 0 | 0 | 0 | 0 | 0
5388 | L52567 | L | 302.8 | 312.2 | 9.4 | 1433 | 150.0634 | 50 | 7503.1705 | 216 | 10800 | 0 | 0 | 0 | 0 | 0 | 0
5389 | M20248 | M | 302.8 | 312.3 | 9.5 | 1432 | 149.9587 | 49 | 7347.9758 | 218 | 10682 | 0 | 0 | 0 | 0 | 0 | 0
5390 | L52569 | L | 302.8 | 312.3 | 9.5 | 1366 | 143.0472 | 49.1 | 7023.6168 | 221 | 10851.1 | 0 | 0 | 0 | 0 | 0 | 0
5391 | H34804 | H | 302.8 | 312.3 | 9.5 | 1483 | 155.2994 | 47.2 | 7330.1315 | 223 | 10525.6 | 0 | 0 | 0 | 0 | 0 | 0
5392 | L52571 | L | 302.7 | 312.2 | 9.5 | 1572 | 164.6195 | 34.4 | 5662.9093 | 228 | 7843.2 | 0 | 0 | 0 | 0 | 0 | 0
5393 | L52572 | L | 302.8 | 312.2 | 9.4 | 1481 | 155.09 | 40.2 | 6234.6163 | 230 | 9246 | 0 | 0 | 0 | 0 | 0 | 0
5394 | L52573 | L | 302.8 | 312.3 | 9.5 | 1473 | 154.2522 | 42.6 | 6571.1437 | 232 | 9883.2 | 0 | 0 | 0 | 0 | 0 | 0
5395 | M20254 | M | 302.8 | 312.3 | 9.5 | 1262 | 132.1563 | 70.5 | 9317.0213 | 234 | 16497 | 1 | 0 | 0 | 1 | 1 | 0
5396 | L52575 | L | 302.8 | 312.4 | 9.6 | 1529 | 160.1165 | 36.8 | 5892.2874 | 237 | 8721.6 | 0 | 0 | 0 | 0 | 0 | 0
5397 | L52576 | L | 302.8 | 312.4 | 9.6 | 1523 | 159.4882 | 39.7 | 6331.681 | 239 | 9488.3 | 0 | 0 | 0 | 0 | 0 | 0
5398 | M20257 | M | 302.8 | 312.3 | 9.5 | 1416 | 148.2832 | 42.7 | 6331.6915 | 241 | 10290.7 | 0 | 0 | 0 | 0 | 0 | 0
5399 | L52578 | L | 302.9 | 312.4 | 9.5 | 1923 | 201.3761 | 23.9 | 4812.8885 | 244 | 5831.6 | 0 | 0 | 0 | 0 | 0 | 0
5400 | H34813 | H | 302.8 | 312.4 | 9.6 | 1411 | 147.7596 | 53.8 | 7949.4651 | 246 | 13234.8 | 1 | 0 | 0 | 0 | 1 | 0
5401 | L52580 | L | 302.7 | 312.4 | 9.7 | 1477 | 154.6711 | 46.3 | 7161.2709 | 251 | 11621.3 | 1 | 0 | 0 | 0 | 1 | 0
5402 | M20261 | M | 302.6 | 312.3 | 9.7 | 1454 | 152.2625 | 54.8 | 8343.9863 | 253 | 13864.4 | 1 | 1 | 0 | 0 | 1 | 0
5403 | L52582 | L | 302.7 | 312.3 | 9.6 | 1421 | 148.8068 | 48.5 | 7217.1284 | 0 | 0 | 0 | 0 | 0 | 0 | 0 | 0
5404 | L52583 | L | 302.7 | 312.3 | 9.6 | 1858 | 194.5693 | 25.4 | 4942.0603 | 2 | 50.8 | 0 | 0 | 0 | 0 | 0 | 0
5405 | H34818 | H | 302.8 | 312.5 | 9.7 | 1422 | 148.9115 | 46.1 | 6864.8198 | 4 | 184.4 | 0 | 0 | 0 | 0 | 0 | 0
5406 | L52585 | L | 302.7 | 312.4 | 9.7 | 1444 | 151.2153 | 48.7 | 7364.1864 | 9 | 438.3 | 0 | 0 | 0 | 0 | 0 | 0
5407 | L52586 | L | 302.7 | 312.4 | 9.7 | 1360 | 142.4189 | 47.8 | 6807.6218 | 11 | 525.8 | 0 | 0 | 0 | 0 | 0 | 0
5408 | L52587 | L | 302.7 | 312.4 | 9.7 | 1954 | 204.6224 | 24.8 | 5074.6356 | 13 | 322.4 | 0 | 0 | 0 | 0 | 0 | 0
5409 | L52588 | L | 302.6 | 312.4 | 9.8 | 1628 | 170.4838 | 33 | 5625.9641 | 15 | 495 | 0 | 0 | 0 | 0 | 0 | 0
5410 | L52589 | L | 302.7 | 312.4 | 9.7 | 1433 | 150.0634 | 44.2 | 6632.8027 | 17 | 751.4 | 0 | 0 | 0 | 0 | 0 | 0
5411 | M20270 | M | 302.7 | 312.5 | 9.8 | 1417 | 148.3879 | 51.5 | 7641.9765 | 19 | 978.5 | 0 | 0 | 0 | 0 | 0 | 0
5412 | L52591 | L | 302.8 | 312.6 | 9.8 | 1462 | 153.1003 | 39.4 | 6032.1511 | 22 | 866.8 | 0 | 0 | 0 | 0 | 0 | 0
5413 | L52592 | L | 302.9 | 312.6 | 9.7 | 1328 | 139.0678 | 59.9 | 8330.1633 | 24 | 1437.6 | 0 | 0 | 0 | 0 | 0 | 0
5414 | H34827 | H | 302.7 | 312.5 | 9.8 | 1527 | 159.9071 | 36.4 | 5820.6172 | 26 | 946.4 | 0 | 0 | 0 | 0 | 0 | 0
5415 | L52594 | L | 302.6 | 312.3 | 9.7 | 1534 | 160.6401 | 34.3 | 5509.9556 | 31 | 1063.3 | 0 | 0 | 0 | 0 | 0 | 0
5416 | M20275 | M | 302.6 | 312.4 | 9.8 | 1410 | 147.6549 | 50.3 | 7427.0392 | 33 | 1659.9 | 0 | 0 | 0 | 0 | 0 | 0
5417 | L52596 | L | 302.6 | 312.3 | 9.7 | 1660 | 173.8348 | 30.3 | 5267.1942 | 36 | 1090.8 | 0 | 0 | 0 | 0 | 0 | 0
5418 | L52597 | L | 302.6 | 312.4 | 9.8 | 1386 | 145.1416 | 45.8 | 6647.4844 | 38 | 1740.4 | 0 | 0 | 0 | 0 | 0 | 0
5419 | L52598 | L | 302.6 | 312.4 | 9.8 | 1398 | 146.3982 | 41.6 | 6090.1659 | 40 | 1664 | 0 | 0 | 0 | 0 | 0 | 0
5420 | L52599 | L | 302.6 | 312.3 | 9.7 | 1321 | 138.3348 | 53.4 | 7387.0781 | 42 | 2242.8 | 0 | 0 | 0 | 0 | 0 | 0
5421 | L52600 | L | 302.6 | 312.3 | 9.7 | 1512 | 158.3363 | 34.2 | 5415.1004 | 44 | 1504.8 | 0 | 0 | 0 | 0 | 0 | 0
5422 | M20281 | M | 302.6 | 312.3 | 9.7 | 1566 | 163.9911 | 36.6 | 6002.0756 | 46 | 1683.6 | 0 | 0 | 0 | 0 | 0 | 0
5423 | M20282 | M | 302.7 | 312.4 | 9.7 | 1422 | 148.9115 | 44.5 | 6626.5614 | 49 | 2180.5 | 0 | 0 | 0 | 0 | 0 | 0
5424 | L52603 | L | 302.6 | 312.3 | 9.7 | 1647 | 172.4734 | 31.8 | 5484.6553 | 52 | 1653.6 | 0 | 0 | 0 | 0 | 0 | 0
5425 | L52604 | L | 302.6 | 312.2 | 9.6 | 1377 | 144.1991 | 45.5 | 6561.0592 | 54 | 2457 | 0 | 0 | 0 | 0 | 0 | 0
5426 | L52605 | L | 302.5 | 312.2 | 9.7 | 1775 | 185.8776 | 27.9 | 5185.9841 | 56 | 1562.4 | 0 | 0 | 0 | 0 | 0 | 0
5427 | L52606 | L | 302.6 | 312.3 | 9.7 | 1554 | 162.7345 | 42 | 6834.849 | 58 | 2436 | 0 | 0 | 0 | 0 | 0 | 0
5428 | L52607 | L | 302.7 | 312.4 | 9.7 | 1423 | 149.0162 | 51.9 | 7733.9414 | 60 | 3114 | 0 | 0 | 0 | 0 | 0 | 0
5429 | L52608 | L | 302.7 | 312.4 | 9.7 | 1453 | 152.1578 | 47.3 | 7197.0641 | 62 | 2932.6 | 0 | 0 | 0 | 0 | 0 | 0
5430 | L52609 | L | 302.8 | 312.4 | 9.6 | 1590 | 166.5044 | 34.4 | 5727.7517 | 64 | 2201.6 | 0 | 0 | 0 | 0 | 0 | 0
5431 | L52610 | L | 302.8 | 312.5 | 9.7 | 1694 | 177.3953 | 28.4 | 5038.0255 | 66 | 1874.4 | 0 | 0 | 0 | 0 | 0 | 0
5432 | L52611 | L | 302.8 | 312.5 | 9.7 | 1462 | 153.1003 | 43.4 | 6644.5522 | 68 | 2951.2 | 0 | 0 | 0 | 0 | 0 | 0
5433 | L52612 | L | 302.8 | 312.4 | 9.6 | 1392 | 145.7699 | 46.2 | 6734.5693 | 70 | 3234 | 0 | 0 | 0 | 0 | 0 | 0
5434 | L52613 | L | 302.9 | 312.5 | 9.6 | 1550 | 162.3156 | 45.5 | 7385.3607 | 72 | 3276 | 0 | 0 | 0 | 0 | 0 | 0
5435 | L52614 | L | 302.9 | 312.5 | 9.6 | 1629 | 170.5885 | 30.4 | 5185.8898 | 74 | 2249.6 | 0 | 0 | 0 | 0 | 0 | 0
5436 | M20295 | M | 303 | 312.5 | 9.5 | 1524 | 159.5929 | 42.1 | 6718.8614 | 76 | 3199.6 | 0 | 0 | 0 | 0 | 0 | 0
5437 | M20296 | M | 302.9 | 312.5 | 9.6 | 1679 | 175.8245 | 30.9 | 5432.9761 | 79 | 2441.1 | 0 | 0 | 0 | 0 | 0 | 0
5438 | M20297 | M | 302.9 | 312.6 | 9.7 | 1394 | 145.9793 | 46.4 | 6773.4413 | 82 | 3804.8 | 0 | 0 | 0 | 0 | 0 | 0
5439 | L52618 | L | 302.9 | 312.5 | 9.6 | 1683 | 176.2433 | 32.1 | 5657.4115 | 85 | 2728.5 | 0 | 0 | 0 | 0 | 0 | 0
5440 | L52619 | L | 303 | 312.5 | 9.5 | 1626 | 170.2743 | 30.5 | 5193.3668 | 87 | 2653.5 | 0 | 0 | 0 | 0 | 0 | 0
5441 | H34854 | H | 303 | 312.5 | 9.5 | 1698 | 177.8141 | 30 | 5334.4243 | 89 | 2670 | 0 | 0 | 0 | 0 | 0 | 0
5442 | M20301 | M | 303 | 312.6 | 9.6 | 1392 | 145.7699 | 42.9 | 6253.5287 | 94 | 4032.6 | 0 | 0 | 0 | 0 | 0 | 0
5443 | L52622 | L | 303.1 | 312.7 | 9.6 | 1353 | 141.6858 | 51.8 | 7339.3259 | 97 | 5024.6 | 0 | 0 | 0 | 0 | 0 | 0
5444 | M20303 | M | 303 | 312.7 | 9.7 | 1426 | 149.3304 | 46.8 | 6988.6614 | 99 | 4633.2 | 0 | 0 | 0 | 0 | 0 | 0
5445 | L52624 | L | 303 | 312.7 | 9.7 | 2024 | 211.9528 | 19.9 | 4217.8604 | 102 | 2029.8 | 0 | 0 | 0 | 0 | 0 | 0
5446 | M20305 | M | 303 | 312.8 | 9.8 | 1648 | 172.5782 | 32.1 | 5539.7588 | 104 | 3338.4 | 0 | 0 | 0 | 0 | 0 | 0
5447 | L52626 | L | 303.1 | 312.9 | 9.8 | 1511 | 158.2315 | 40.1 | 6345.0852 | 107 | 4290.7 | 0 | 0 | 0 | 0 | 0 | 0
5448 | L52627 | L | 303.1 | 312.8 | 9.7 | 1465 | 153.4144 | 44.1 | 6765.5769 | 109 | 4806.9 | 0 | 0 | 0 | 0 | 0 | 0
5449 | L52628 | L | 303 | 312.7 | 9.7 | 1551 | 162.4203 | 41.8 | 6789.1702 | 111 | 4639.8 | 0 | 0 | 0 | 0 | 0 | 0
5450 | L52629 | L | 303.1 | 312.8 | 9.7 | 2329 | 243.8923 | 15.1 | 3682.7739 | 113 | 1706.3 | 0 | 0 | 0 | 0 | 0 | 0
5451 | H34864 | H | 303.1 | 312.8 | 9.7 | 1435 | 150.2728 | 41.9 | 6296.4324 | 115 | 4818.5 | 0 | 0 | 0 | 0 | 0 | 0
5452 | L52631 | L | 303 | 312.7 | 9.7 | 1361 | 142.5236 | 48.8 | 6955.151 | 120 | 5856 | 0 | 0 | 0 | 0 | 0 | 0
5453 | M20312 | M | 303 | 312.7 | 9.7 | 1553 | 162.6298 | 35.8 | 5822.1461 | 122 | 4367.6 | 0 | 0 | 0 | 0 | 0 | 0
5454 | L52633 | L | 303 | 312.6 | 9.6 | 1451 | 151.9484 | 42.1 | 6397.0262 | 125 | 5262.5 | 0 | 0 | 0 | 0 | 0 | 0
5455 | L52634 | L | 303 | 312.5 | 9.5 | 1461 | 152.9956 | 40.2 | 6150.4216 | 127 | 5105.4 | 0 | 0 | 0 | 0 | 0 | 0
5456 | M20315 | M | 303.1 | 312.6 | 9.5 | 1895 | 198.4439 | 23.5 | 4663.4325 | 129 | 3031.5 | 0 | 0 | 0 | 0 | 0 | 0
5457 | M20316 | M | 303.1 | 312.6 | 9.5 | 1567 | 164.0959 | 32.9 | 5398.7537 | 132 | 4342.8 | 0 | 0 | 0 | 0 | 0 | 0
5458 | M20317 | M | 303 | 312.5 | 9.5 | 1602 | 167.761 | 33.7 | 5653.5473 | 135 | 4549.5 | 0 | 0 | 0 | 0 | 0 | 0
5459 | L52638 | L | 303.1 | 312.6 | 9.5 | 1514 | 158.5457 | 42.1 | 6674.7744 | 138 | 5809.8 | 0 | 0 | 0 | 0 | 0 | 0
5460 | L52639 | L | 303.1 | 312.5 | 9.4 | 1453 | 152.1578 | 49.1 | 7470.9482 | 140 | 6874 | 0 | 0 | 0 | 0 | 0 | 0
5461 | M20320 | M | 303 | 312.4 | 9.4 | 1526 | 159.8023 | 36.1 | 5768.8647 | 142 | 5126.2 | 0 | 0 | 0 | 0 | 0 | 0
5462 | M20321 | M | 302.9 | 312.3 | 9.4 | 1339 | 140.2198 | 52.1 | 7305.4491 | 145 | 7554.5 | 0 | 0 | 0 | 0 | 0 | 0
5463 | L52642 | L | 302.9 | 312.3 | 9.4 | 1889 | 197.8156 | 22.8 | 4510.1961 | 148 | 3374.4 | 0 | 0 | 0 | 0 | 0 | 0
5464 | L52643 | L | 302.9 | 312.4 | 9.5 | 1561 | 163.4675 | 34.8 | 5688.6703 | 150 | 5220 | 0 | 0 | 0 | 0 | 0 | 0
5465 | M20324 | M | 302.9 | 312.4 | 9.5 | 1659 | 173.7301 | 33.1 | 5750.4654 | 152 | 5031.2 | 0 | 0 | 0 | 0 | 0 | 0
5466 | L52645 | L | 302.9 | 312.4 | 9.5 | 1424 | 149.1209 | 49.5 | 7381.4861 | 155 | 7672.5 | 0 | 0 | 0 | 0 | 0 | 0
5467 | M20326 | M | 302.9 | 312.3 | 9.4 | 1426 | 149.3304 | 44.7 | 6675.0676 | 157 | 7017.9 | 0 | 0 | 0 | 0 | 0 | 0
5468 | L52647 | L | 302.9 | 312.4 | 9.5 | 1383 | 144.8274 | 51.4 | 7444.1295 | 160 | 8224 | 0 | 0 | 0 | 0 | 0 | 0
5469 | L52648 | L | 302.8 | 312.3 | 9.5 | 1764 | 184.7256 | 29.9 | 5523.2969 | 162 | 4843.8 | 0 | 0 | 0 | 0 | 0 | 0
5470 | M20329 | M | 302.7 | 312.2 | 9.5 | 1439 | 150.6917 | 42.5 | 6404.3984 | 164 | 6970 | 0 | 0 | 0 | 0 | 0 | 0
5471 | M20330 | M | 302.7 | 312.2 | 9.5 | 1585 | 165.9808 | 35.5 | 5892.3188 | 167 | 5928.5 | 0 | 0 | 0 | 0 | 0 | 0
5472 | L52651 | L | 302.7 | 312.3 | 9.6 | 1346 | 140.9528 | 61.2 | 8626.3108 | 170 | 10404 | 1 | 0 | 0 | 0 | 0 | 1
5473 | L52652 | L | 302.8 | 312.3 | 9.5 | 1386 | 145.1416 | 57.8 | 8389.1834 | 172 | 9941.6 | 0 | 0 | 0 | 0 | 0 | 0
5474 | L52653 | L | 302.7 | 312.2 | 9.5 | 1369 | 143.3613 | 51.8 | 7426.1177 | 174 | 9013.2 | 0 | 0 | 0 | 0 | 0 | 0
5475 | M20334 | M | 302.7 | 312.1 | 9.4 | 1378 | 144.3038 | 46.9 | 6767.8493 | 176 | 8254.4 | 0 | 0 | 0 | 0 | 0 | 0
5476 | L52655 | L | 302.7 | 312.2 | 9.5 | 1336 | 139.9056 | 46.8 | 6547.5817 | 179 | 8377.2 | 0 | 0 | 0 | 0 | 0 | 0
5477 | M20336 | M | 302.6 | 312.1 | 9.5 | 1445 | 151.32 | 42 | 6355.4419 | 181 | 7602 | 0 | 0 | 0 | 0 | 0 | 0
5478 | L52657 | L | 302.7 | 312.1 | 9.4 | 1763 | 184.6209 | 26.5 | 4892.4546 | 184 | 4876 | 0 | 0 | 0 | 0 | 0 | 0
5479 | L52658 | L | 302.7 | 312.2 | 9.5 | 1611 | 168.7035 | 34.1 | 5752.7902 | 186 | 6342.6 | 0 | 0 | 0 | 0 | 0 | 0
5480 | M20339 | M | 302.7 | 312.1 | 9.4 | 1564 | 163.7817 | 32.1 | 5257.3925 | 188 | 6034.8 | 0 | 0 | 0 | 0 | 0 | 0
5481 | H34894 | H | 302.7 | 312.1 | 9.4 | 1478 | 154.7758 | 36 | 5571.9287 | 191 | 6876 | 0 | 0 | 0 | 0 | 0 | 0
5482 | L52661 | L | 302.6 | 312 | 9.4 | 1781 | 186.5059 | 28.5 | 5315.4177 | 196 | 5586 | 0 | 0 | 0 | 0 | 0 | 0
5483 | L52662 | L | 302.6 | 312.1 | 9.5 | 1782 | 186.6106 | 26.8 | 5001.1642 | 198 | 5306.4 | 0 | 0 | 0 | 0 | 0 | 0
5484 | M20343 | M | 302.6 | 312.1 | 9.5 | 2000 | 209.4395 | 21.9 | 4586.7253 | 200 | 4380 | 0 | 0 | 0 | 0 | 0 | 0
5485 | M20344 | M | 302.5 | 312 | 9.5 | 1826 | 191.2183 | 25.3 | 4837.8223 | 203 | 5135.9 | 0 | 0 | 0 | 0 | 0 | 0
5486 | L52665 | L | 302.6 | 312.1 | 9.5 | 1344 | 140.7434 | 51 | 7177.9109 | 206 | 10506 | 0 | 0 | 0 | 0 | 0 | 0
5487 | L52666 | L | 302.6 | 312.2 | 9.6 | 1520 | 159.174 | 43 | 6844.4832 | 208 | 8944 | 0 | 0 | 0 | 0 | 0 | 0
5488 | M20347 | M | 302.6 | 312.1 | 9.5 | 1611 | 168.7035 | 39.9 | 6731.2707 | 210 | 8379 | 0 | 0 | 0 | 0 | 0 | 0
5489 | L52668 | L | 302.7 | 312.2 | 9.5 | 1450 | 151.8436 | 52.1 | 7911.0539 | 213 | 11097.3 | 1 | 0 | 0 | 0 | 1 | 0
5490 | L52669 | L | 302.6 | 312.1 | 9.5 | 1499 | 156.9749 | 35 | 5494.122 | 215 | 7525 | 1 | 0 | 0 | 0 | 0 | 1
5491 | L52670 | L | 302.6 | 312.1 | 9.5 | 1288 | 134.879 | 68.5 | 9239.2146 | 0 | 0 | 1 | 0 | 0 | 1 | 0 | 0
5492 | M20351 | M | 302.7 | 312.2 | 9.5 | 1350 | 141.3717 | 58.6 | 8284.3798 | 2 | 117.2 | 0 | 0 | 0 | 0 | 0 | 0
5493 | M20352 | M | 302.9 | 312.4 | 9.5 | 1334 | 139.6962 | 50.9 | 7110.5342 | 5 | 254.5 | 0 | 0 | 0 | 0 | 0 | 0
5494 | L52673 | L | 302.8 | 312.4 | 9.6 | 1376 | 144.0944 | 57.1 | 8227.7893 | 8 | 456.8 | 0 | 0 | 0 | 0 | 0 | 0
5495 | L52674 | L | 302.8 | 312.4 | 9.6 | 1368 | 143.2566 | 49.5 | 7091.2029 | 10 | 495 | 0 | 0 | 0 | 0 | 0 | 0
5496 | H34909 | H | 302.9 | 312.5 | 9.6 | 1357 | 142.1047 | 55 | 7815.7589 | 12 | 660 | 1 | 0 | 0 | 0 | 0 | 1
5497 | M20356 | M | 302.9 | 312.5 | 9.6 | 1924 | 201.4808 | 24 | 4835.5394 | 17 | 408 | 0 | 0 | 0 | 0 | 0 | 0
5498 | M20357 | M | 302.9 | 312.5 | 9.6 | 1551 | 162.4203 | 40 | 6496.8136 | 20 | 800 | 0 | 0 | 0 | 0 | 0 | 0
5499 | M20358 | M | 302.9 | 312.5 | 9.6 | 1903 | 199.2817 | 21.2 | 4224.7719 | 23 | 487.6 | 0 | 0 | 0 | 0 | 0 | 0
5500 | H34913 | H | 302.9 | 312.3 | 9.4 | 1417 | 148.3879 | 48.7 | 7226.4904 | 26 | 1266.2 | 0 | 0 | 0 | 0 | 0 | 0
5501 | L52680 | L | 302.7 | 312.1 | 9.4 | 1601 | 167.6563 | 35.2 | 5901.5027 | 31 | 1091.2 | 0 | 0 | 0 | 0 | 0 | 0
5502 | L52681 | L | 302.7 | 312.1 | 9.4 | 1543 | 161.5826 | 37.5 | 6059.3468 | 33 | 1237.5 | 0 | 0 | 0 | 0 | 0 | 0
5503 | L52682 | L | 302.6 | 312.1 | 9.5 | 1439 | 150.6917 | 52.3 | 7881.1774 | 35 | 1830.5 | 0 | 0 | 0 | 0 | 0 | 0
5504 | H34917 | H | 302.6 | 312 | 9.4 | 1657 | 173.5206 | 29.3 | 5084.1546 | 37 | 1084.1 | 0 | 0 | 0 | 0 | 0 | 0
5505 | L52684 | L | 302.8 | 312.2 | 9.4 | 1458 | 152.6814 | 51 | 7786.7516 | 42 | 2142 | 0 | 0 | 0 | 0 | 0 | 0
5506 | L52685 | L | 302.8 | 312.2 | 9.4 | 1746 | 182.8407 | 27.4 | 5009.835 | 44 | 1205.6 | 0 | 0 | 0 | 0 | 0 | 0
5507 | L52686 | L | 302.9 | 312.2 | 9.3 | 1677 | 175.615 | 30.5 | 5356.2584 | 46 | 1403 | 0 | 0 | 0 | 0 | 0 | 0
5508 | L52687 | L | 302.8 | 312.1 | 9.3 | 1520 | 159.174 | 39.9 | 6351.0437 | 48 | 1915.2 | 0 | 0 | 0 | 0 | 0 | 0
5509 | L52688 | L | 302.9 | 312.2 | 9.3 | 1367 | 143.1519 | 55.1 | 7887.67 | 50 | 2755 | 0 | 0 | 0 | 0 | 0 | 0
5510 | L52689 | L | 302.8 | 312.2 | 9.4 | 1509 | 158.0221 | 36.5 | 5767.807 | 52 | 1898 | 1 | 0 | 0 | 0 | 0 | 1
5511 | L52690 | L | 302.8 | 312.1 | 9.3 | 1418 | 148.4926 | 51.4 | 7632.5203 | 54 | 2775.6 | 0 | 0 | 0 | 0 | 0 | 0
5512 | L52691 | L | 302.8 | 312.1 | 9.3 | 1958 | 205.0413 | 20.3 | 4162.338 | 56 | 1136.8 | 0 | 0 | 0 | 0 | 0 | 0
5513 | L52692 | L | 302.8 | 312.2 | 9.4 | 1682 | 176.1386 | 30.9 | 5442.6836 | 58 | 1792.2 | 0 | 0 | 0 | 0 | 0 | 0
5514 | M20373 | M | 302.8 | 312.2 | 9.4 | 1452 | 152.0531 | 50.3 | 7648.2701 | 60 | 3018 | 0 | 0 | 0 | 0 | 0 | 0
5515 | L52694 | L | 302.7 | 312 | 9.3 | 1828 | 191.4277 | 24 | 4594.2651 | 63 | 1512 | 0 | 0 | 0 | 0 | 0 | 0
5516 | H34929 | H | 302.7 | 312 | 9.3 | 1484 | 155.4041 | 41.5 | 6449.2708 | 65 | 2697.5 | 0 | 0 | 0 | 0 | 0 | 0
5517 | L52696 | L | 302.6 | 312 | 9.4 | 1674 | 175.3009 | 32.2 | 5644.688 | 70 | 2254 | 0 | 0 | 0 | 0 | 0 | 0
5518 | L52697 | L | 302.6 | 311.9 | 9.3 | 1448 | 151.6342 | 49.5 | 7505.8932 | 72 | 3564 | 0 | 0 | 0 | 0 | 0 | 0
5519 | M20378 | M | 302.5 | 311.8 | 9.3 | 2023 | 211.8481 | 19.1 | 4046.298 | 74 | 1413.4 | 0 | 0 | 0 | 0 | 0 | 0
5520 | L52699 | L | 302.5 | 311.9 | 9.4 | 1452 | 152.0531 | 47.4 | 7207.3162 | 77 | 3649.8 | 0 | 0 | 0 | 0 | 0 | 0
5521 | M20380 | M | 302.6 | 312 | 9.4 | 1496 | 156.6608 | 45 | 7049.7339 | 79 | 3555 | 0 | 0 | 0 | 0 | 0 | 0
5522 | L52701 | L | 302.6 | 311.9 | 9.3 | 1397 | 146.2935 | 46.9 | 6861.1651 | 82 | 3845.8 | 0 | 0 | 0 | 0 | 0 | 0
5523 | L52702 | L | 302.6 | 311.9 | 9.3 | 1453 | 152.1578 | 39.1 | 5949.3701 | 84 | 3284.4 | 0 | 0 | 0 | 0 | 0 | 0
5524 | M20383 | M | 302.5 | 311.9 | 9.4 | 1524 | 159.5929 | 34.8 | 5553.8332 | 86 | 2992.8 | 0 | 0 | 0 | 0 | 0 | 0
5525 | L52704 | L | 302.6 | 311.9 | 9.3 | 1633 | 171.0074 | 30.9 | 5284.1274 | 89 | 2750.1 | 0 | 0 | 0 | 0 | 0 | 0
5526 | M20385 | M | 302.6 | 312 | 9.4 | 1363 | 142.733 | 45.7 | 6522.8993 | 91 | 4158.7 | 0 | 0 | 0 | 0 | 0 | 0
5527 | L52706 | L | 302.5 | 311.9 | 9.4 | 1520 | 159.174 | 44.9 | 7146.9138 | 94 | 4220.6 | 0 | 0 | 0 | 0 | 0 | 0
5528 | M20387 | M | 302.5 | 311.9 | 9.4 | 1532 | 160.4307 | 38.8 | 6224.7098 | 96 | 3724.8 | 0 | 0 | 0 | 0 | 0 | 0
5529 | L52708 | L | 302.4 | 311.8 | 9.4 | 1384 | 144.9321 | 50.9 | 7377.046 | 99 | 5039.1 | 0 | 0 | 0 | 0 | 0 | 0
5530 | M20389 | M | 302.4 | 311.8 | 9.4 | 1539 | 161.1637 | 39.9 | 6430.4318 | 101 | 4029.9 | 0 | 0 | 0 | 0 | 0 | 0
5531 | M20390 | M | 302.3 | 311.8 | 9.5 | 1355 | 141.8953 | 50.1 | 7108.9529 | 104 | 5210.4 | 0 | 0 | 0 | 0 | 0 | 0
5532 | M20391 | M | 302.3 | 311.7 | 9.4 | 1504 | 157.4985 | 37.3 | 5874.6945 | 107 | 3991.1 | 0 | 0 | 0 | 0 | 0 | 0
5533 | L52712 | L | 302.4 | 311.8 | 9.4 | 1476 | 154.5664 | 46.6 | 7202.7923 | 110 | 5126 | 0 | 0 | 0 | 0 | 0 | 0
5534 | L52713 | L | 302.4 | 311.7 | 9.3 | 1721 | 180.2227 | 26.9 | 4847.9906 | 112 | 3012.8 | 0 | 0 | 0 | 0 | 0 | 0
5535 | M20394 | M | 302.3 | 311.7 | 9.4 | 1494 | 156.4513 | 37.1 | 5804.3438 | 114 | 4229.4 | 0 | 0 | 0 | 0 | 0 | 0
5536 | L52715 | L | 302.3 | 311.7 | 9.4 | 1465 | 153.4144 | 43.5 | 6673.5282 | 117 | 5089.5 | 0 | 0 | 0 | 0 | 0 | 0
5537 | M20396 | M | 302.3 | 311.8 | 9.5 | 1363 | 142.733 | 54 | 7707.5834 | 119 | 6426 | 0 | 0 | 0 | 0 | 0 | 0
5538 | L52717 | L | 302.4 | 311.8 | 9.4 | 1648 | 172.5782 | 30 | 5177.3447 | 122 | 3660 | 0 | 0 | 0 | 0 | 0 | 0
5539 | M20398 | M | 302.3 | 311.8 | 9.5 | 1879 | 196.7684 | 23 | 4525.6737 | 124 | 2852 | 0 | 0 | 0 | 0 | 0 | 0
5540 | H34953 | H | 302.3 | 311.7 | 9.4 | 1482 | 155.1947 | 39 | 6052.5924 | 127 | 4953 | 0 | 0 | 0 | 0 | 0 | 0
5541 | L52720 | L | 302.4 | 311.8 | 9.4 | 1493 | 156.3466 | 38.4 | 6003.7092 | 132 | 5068.8 | 0 | 0 | 0 | 0 | 0 | 0
5542 | L52721 | L | 302.4 | 311.8 | 9.4 | 1433 | 150.0634 | 42.2 | 6332.6759 | 134 | 5654.8 | 0 | 0 | 0 | 0 | 0 | 0
5543 | L52722 | L | 302.3 | 311.7 | 9.4 | 1400 | 146.6077 | 41.6 | 6098.8785 | 136 | 5657.6 | 0 | 0 | 0 | 0 | 0 | 0
5544 | L52723 | L | 302.4 | 311.8 | 9.4 | 1255 | 131.4233 | 59 | 7753.9743 | 138 | 8142 | 0 | 0 | 0 | 0 | 0 | 0
5545 | L52724 | L | 302.2 | 311.7 | 9.5 | 1471 | 154.0428 | 45.6 | 7024.3498 | 140 | 6384 | 0 | 0 | 0 | 0 | 0 | 0
5546 | H34959 | H | 302.2 | 311.6 | 9.4 | 1357 | 142.1047 | 44.2 | 6281.0281 | 142 | 6276.4 | 0 | 0 | 0 | 0 | 0 | 0
5547 | L52726 | L | 302.3 | 311.7 | 9.4 | 1453 | 152.1578 | 41.2 | 6268.9015 | 147 | 6056.4 | 0 | 0 | 0 | 0 | 0 | 0
5548 | M20407 | M | 302.3 | 311.7 | 9.4 | 1540 | 161.2684 | 28.9 | 4660.6574 | 149 | 4306.1 | 0 | 0 | 0 | 0 | 0 | 0
5549 | L52728 | L | 302.3 | 311.8 | 9.5 | 1605 | 168.0752 | 35.2 | 5916.2473 | 152 | 5350.4 | 0 | 0 | 0 | 0 | 0 | 0
5550 | H34963 | H | 302.3 | 311.9 | 9.6 | 1374 | 143.8849 | 52.4 | 7539.571 | 154 | 8069.6 | 0 | 0 | 0 | 0 | 0 | 0
5551 | M20410 | M | 302.3 | 311.9 | 9.6 | 1508 | 157.9174 | 42.3 | 6679.9056 | 159 | 6725.7 | 0 | 0 | 0 | 0 | 0 | 0
5552 | H34965 | H | 302.4 | 311.9 | 9.5 | 1366 | 143.0472 | 47.3 | 6766.1319 | 162 | 7662.6 | 0 | 0 | 0 | 0 | 0 | 0
5553 | H34966 | H | 302.5 | 312 | 9.5 | 1579 | 165.3525 | 35.7 | 5903.084 | 167 | 5961.9 | 0 | 0 | 0 | 0 | 0 | 0
5554 | L52733 | L | 302.5 | 311.9 | 9.4 | 1306 | 136.764 | 59.7 | 8164.8108 | 172 | 10268.4 | 1 | 0 | 0 | 0 | 0 | 1
5555 | M20414 | M | 302.5 | 312 | 9.5 | 1521 | 159.2787 | 40.2 | 6403.0057 | 174 | 6994.8 | 0 | 0 | 0 | 0 | 0 | 0
5556 | L52735 | L | 302.5 | 312 | 9.5 | 1411 | 147.7596 | 44.2 | 6530.9732 | 177 | 7823.4 | 0 | 0 | 0 | 0 | 0 | 0
5557 | H34970 | H | 302.5 | 312 | 9.5 | 1357 | 142.1047 | 42 | 5968.3977 | 179 | 7518 | 0 | 0 | 0 | 0 | 0 | 0
5558 | M20417 | M | 302.5 | 312 | 9.5 | 1436 | 150.3776 | 43.5 | 6541.4242 | 184 | 8004 | 0 | 0 | 0 | 0 | 0 | 0
5559 | L52738 | L | 302.5 | 311.9 | 9.4 | 1553 | 162.6298 | 40.1 | 6521.4542 | 187 | 7498.7 | 0 | 0 | 0 | 0 | 0 | 0
5560 | M20419 | M | 302.5 | 312 | 9.5 | 1451 | 151.9484 | 43.2 | 6564.1694 | 189 | 8164.8 | 0 | 0 | 0 | 0 | 0 | 0
5561 | L52740 | L | 302.4 | 311.9 | 9.5 | 1541 | 161.3731 | 37.9 | 6116.0421 | 192 | 7276.8 | 0 | 0 | 0 | 0 | 0 | 0
5562 | M20421 | M | 302.3 | 311.7 | 9.4 | 1341 | 140.4292 | 46.3 | 6501.8716 | 194 | 8982.2 | 0 | 0 | 0 | 0 | 0 | 0
5563 | L52742 | L | 302.3 | 311.7 | 9.4 | 1648 | 172.5782 | 32.1 | 5539.7588 | 197 | 6323.7 | 0 | 0 | 0 | 0 | 0 | 0
5564 | M20423 | M | 302.3 | 311.7 | 9.4 | 1640 | 171.7404 | 31.5 | 5409.8225 | 199 | 6268.5 | 0 | 0 | 0 | 0 | 0 | 0
5565 | L52744 | L | 302.4 | 311.8 | 9.4 | 1416 | 148.2832 | 46.1 | 6835.8543 | 202 | 9312.2 | 0 | 0 | 0 | 0 | 0 | 0
5566 | L52745 | L | 302.4 | 311.9 | 9.5 | 1671 | 174.9867 | 29.9 | 5232.1027 | 204 | 6099.6 | 0 | 0 | 0 | 0 | 0 | 0
5567 | L52746 | L | 302.4 | 312 | 9.6 | 1457 | 152.5767 | 45.5 | 6942.2391 | 206 | 9373 | 0 | 0 | 0 | 0 | 0 | 0
5568 | M20427 | M | 302.5 | 312 | 9.5 | 1445 | 151.32 | 54.8 | 8292.3385 | 0 | 0 | 0 | 0 | 0 | 0 | 0 | 0
5569 | L52748 | L | 302.5 | 312.1 | 9.6 | 1534 | 160.6401 | 38.6 | 6200.708 | 3 | 115.8 | 0 | 0 | 0 | 0 | 0 | 0
5570 | L52749 | L | 302.4 | 312 | 9.6 | 1508 | 157.9174 | 36.9 | 5827.1517 | 5 | 184.5 | 0 | 0 | 0 | 0 | 0 | 0
5571 | M20430 | M | 302.4 | 312.1 | 9.7 | 1492 | 156.2419 | 47.7 | 7452.7374 | 7 | 333.9 | 0 | 0 | 0 | 0 | 0 | 0
5572 | L52751 | L | 302.4 | 312 | 9.6 | 1562 | 163.5723 | 37.9 | 6199.3886 | 10 | 379 | 0 | 0 | 0 | 0 | 0 | 0
5573 | L52752 | L | 302.4 | 312 | 9.6 | 1545 | 161.792 | 36.4 | 5889.2296 | 12 | 436.8 | 0 | 0 | 0 | 0 | 0 | 0
5574 | L52753 | L | 302.5 | 312.2 | 9.7 | 1738 | 182.0029 | 25.3 | 4604.6742 | 14 | 354.2 | 0 | 0 | 0 | 0 | 0 | 0
5575 | L52754 | L | 302.4 | 312 | 9.6 | 1305 | 136.6593 | 49.1 | 6709.9707 | 16 | 785.6 | 0 | 0 | 0 | 0 | 0 | 0
5576 | H34989 | H | 302.4 | 312 | 9.6 | 1477 | 154.6711 | 39.7 | 6140.4418 | 18 | 714.6 | 0 | 0 | 0 | 0 | 0 | 0
5577 | H34990 | H | 302.4 | 312 | 9.6 | 1457 | 152.5767 | 43.4 | 6621.8281 | 23 | 998.2 | 0 | 0 | 0 | 0 | 0 | 0
5578 | L52757 | L | 302.4 | 312.1 | 9.7 | 1455 | 152.3672 | 40.4 | 6155.6366 | 28 | 1131.2 | 0 | 0 | 0 | 0 | 0 | 0
5579 | L52758 | L | 302.5 | 312.2 | 9.7 | 1574 | 164.8289 | 38.7 | 6378.8782 | 30 | 1161 | 0 | 0 | 0 | 0 | 0 | 0
5580 | L52759 | L | 302.6 | 312.2 | 9.6 | 1695 | 177.5 | 27.1 | 4810.2496 | 32 | 867.2 | 0 | 0 | 0 | 0 | 0 | 0
5581 | M20440 | M | 302.6 | 312.2 | 9.6 | 1458 | 152.6814 | 38.8 | 5924.0384 | 34 | 1319.2 | 0 | 0 | 0 | 0 | 0 | 0
5582 | M20441 | M | 302.5 | 312.1 | 9.6 | 1454 | 152.2625 | 47.6 | 7247.6961 | 37 | 1761.2 | 0 | 0 | 0 | 0 | 0 | 0
5583 | L52762 | L | 302.5 | 312 | 9.5 | 2052 | 214.8849 | 18.9 | 4061.3253 | 40 | 756 | 0 | 0 | 0 | 0 | 0 | 0
5584 | L52763 | L | 302.5 | 312 | 9.5 | 1673 | 175.1962 | 29.9 | 5238.3649 | 42 | 1255.8 | 0 | 0 | 0 | 0 | 0 | 0
5585 | L52764 | L | 302.4 | 311.9 | 9.5 | 1578 | 165.2478 | 29.9 | 4940.9084 | 44 | 1315.6 | 0 | 0 | 0 | 0 | 0 | 0
5586 | M20445 | M | 302.5 | 312 | 9.5 | 1642 | 171.9498 | 29.1 | 5003.7403 | 46 | 1338.6 | 0 | 0 | 0 | 0 | 0 | 0
5587 | M20446 | M | 302.4 | 311.8 | 9.4 | 1557 | 163.0487 | 31.5 | 5136.0327 | 49 | 1543.5 | 0 | 0 | 0 | 0 | 0 | 0
5588 | L52767 | L | 302.5 | 311.9 | 9.4 | 1481 | 155.09 | 42.9 | 6653.3592 | 52 | 2230.8 | 0 | 0 | 0 | 0 | 0 | 0
5589 | M20448 | M | 302.5 | 311.8 | 9.3 | 1566 | 163.9911 | 37.6 | 6166.0667 | 54 | 2030.4 | 0 | 0 | 0 | 0 | 0 | 0
5590 | M20449 | M | 302.5 | 311.9 | 9.4 | 1298 | 135.9262 | 57.5 | 7815.7589 | 57 | 3277.5 | 0 | 0 | 0 | 0 | 0 | 0
5591 | M20450 | M | 302.5 | 311.9 | 9.4 | 1340 | 140.3245 | 59.4 | 8335.2736 | 60 | 3564 | 0 | 0 | 0 | 0 | 0 | 0
5592 | L52771 | L | 302.5 | 312 | 9.5 | 1574 | 164.8289 | 33.8 | 5571.2166 | 63 | 2129.4 | 0 | 0 | 0 | 0 | 0 | 0
5593 | L52772 | L | 302.5 | 311.9 | 9.4 | 1437 | 150.4823 | 46.7 | 7027.5229 | 65 | 3035.5 | 0 | 0 | 0 | 0 | 0 | 0
5594 | L52773 | L | 302.6 | 311.9 | 9.3 | 1354 | 141.7905 | 48 | 6805.9463 | 67 | 3216 | 0 | 0 | 0 | 0 | 0 | 0
5595 | L52774 | L | 302.6 | 311.9 | 9.3 | 1598 | 167.3422 | 35.5 | 5940.647 | 69 | 2449.5 | 0 | 0 | 0 | 0 | 0 | 0
5596 | M20455 | M | 302.7 | 312 | 9.3 | 1944 | 203.5752 | 21.4 | 4356.5094 | 71 | 1519.4 | 0 | 0 | 0 | 0 | 0 | 0
5597 | M20456 | M | 302.7 | 312 | 9.3 | 1538 | 161.059 | 36.7 | 5910.8647 | 74 | 2715.8 | 0 | 0 | 0 | 0 | 0 | 0
5598 | L52777 | L | 302.7 | 312 | 9.3 | 1501 | 157.1844 | 37 | 5815.821 | 77 | 2849 | 0 | 0 | 0 | 0 | 0 | 0
5599 | L52778 | L | 302.8 | 312.1 | 9.3 | 1441 | 150.9012 | 52.1 | 7861.9508 | 79 | 4115.9 | 0 | 0 | 0 | 0 | 0 | 0
5600 | M20459 | M | 302.7 | 312 | 9.3 | 1652 | 172.997 | 31 | 5362.9081 | 81 | 2511 | 0 | 0 | 0 | 0 | 0 | 0
5601 | L52780 | L | 302.8 | 312.1 | 9.3 | 1487 | 155.7183 | 36.6 | 5699.2889 | 84 | 3074.4 | 0 | 0 | 0 | 0 | 0 | 0
5602 | L52781 | L | 302.9 | 312.2 | 9.3 | 1605 | 168.0752 | 33.9 | 5697.7495 | 86 | 2915.4 | 0 | 0 | 0 | 0 | 0 | 0
5603 | L52782 | L | 302.9 | 312.1 | 9.2 | 1334 | 139.6962 | 54.7 | 7641.3796 | 88 | 4813.6 | 0 | 0 | 0 | 0 | 0 | 0
5604 | L52783 | L | 302.9 | 312.2 | 9.3 | 1340 | 140.3245 | 57.8 | 8110.7545 | 90 | 5202 | 0 | 0 | 0 | 0 | 0 | 0
5605 | L52784 | L | 302.9 | 312.2 | 9.3 | 1513 | 158.441 | 37.8 | 5989.0694 | 92 | 3477.6 | 0 | 0 | 0 | 0 | 0 | 0
5606 | L52785 | L | 302.9 | 312.2 | 9.3 | 1510 | 158.1268 | 41.4 | 6546.4508 | 94 | 3891.6 | 0 | 0 | 0 | 0 | 0 | 0
5607 | L52786 | L | 302.9 | 312.2 | 9.3 | 1729 | 181.0605 | 23.6 | 4273.0268 | 96 | 2265.6 | 0 | 0 | 0 | 0 | 0 | 0
5608 | M20467 | M | 302.9 | 312.2 | 9.3 | 1745 | 182.736 | 25.5 | 4659.7673 | 98 | 2499 | 0 | 0 | 0 | 0 | 0 | 0
5609 | M20468 | M | 303.1 | 312.3 | 9.2 | 1623 | 169.9602 | 31.6 | 5370.7411 | 101 | 3191.6 | 0 | 0 | 0 | 0 | 0 | 0
5610 | M20469 | M | 303.1 | 312.4 | 9.3 | 1378 | 144.3038 | 50.1 | 7229.6215 | 104 | 5210.4 | 0 | 0 | 0 | 0 | 0 | 0
5611 | L52790 | L | 303.1 | 312.4 | 9.3 | 1407 | 147.3407 | 41.2 | 6070.4367 | 107 | 4408.4 | 0 | 0 | 0 | 0 | 0 | 0
5612 | M20471 | M | 303 | 312.3 | 9.3 | 1674 | 175.3009 | 29.5 | 5171.3757 | 109 | 3215.5 | 0 | 0 | 0 | 0 | 0 | 0
5613 | L52792 | L | 303 | 312.3 | 9.3 | 1486 | 155.6136 | 42.4 | 6598.0148 | 112 | 4748.8 | 0 | 0 | 0 | 0 | 0 | 0
5614 | M20473 | M | 303 | 312.3 | 9.3 | 1483 | 155.2994 | 38.8 | 6025.6166 | 114 | 4423.2 | 0 | 0 | 0 | 0 | 0 | 0
5615 | H35028 | H | 303 | 312.2 | 9.2 | 1624 | 170.0649 | 28.8 | 4897.8686 | 117 | 3369.6 | 0 | 0 | 0 | 0 | 0 | 0
5616 | M20475 | M | 303 | 312.2 | 9.2 | 1257 | 131.6327 | 71.3 | 9385.4138 | 122 | 8698.6 | 1 | 0 | 0 | 1 | 0 | 0
5617 | L52796 | L | 303 | 312.3 | 9.3 | 1480 | 154.9852 | 41.4 | 6416.3888 | 125 | 5175 | 0 | 0 | 0 | 0 | 0 | 0
5618 | L52797 | L | 303.1 | 312.4 | 9.3 | 1404 | 147.0265 | 61.5 | 9042.132 | 127 | 7810.5 | 1 | 0 | 0 | 1 | 0 | 0
5619 | M20478 | M | 303 | 312.4 | 9.4 | 1645 | 172.264 | 29.6 | 5099.0143 | 129 | 3818.4 | 0 | 0 | 0 | 0 | 0 | 0
5620 | L52799 | L | 303 | 312.3 | 9.3 | 1932 | 202.3186 | 21.9 | 4430.7766 | 132 | 2890.8 | 0 | 0 | 0 | 0 | 0 | 0
5621 | L52800 | L | 303 | 312.3 | 9.3 | 1533 | 160.5354 | 38.5 | 6180.6123 | 134 | 5159 | 0 | 0 | 0 | 0 | 0 | 0
5622 | M20481 | M | 302.9 | 312.2 | 9.3 | 1292 | 135.2979 | 54.4 | 7360.207 | 136 | 7398.4 | 0 | 0 | 0 | 0 | 0 | 0
5623 | L52802 | L | 302.9 | 312.2 | 9.3 | 1571 | 164.5147 | 40.6 | 6679.2983 | 139 | 5643.4 | 0 | 0 | 0 | 0 | 0 | 0
5624 | L52803 | L | 302.9 | 312.3 | 9.4 | 1578 | 165.2478 | 36.3 | 5998.4942 | 141 | 5118.3 | 0 | 0 | 0 | 0 | 0 | 0
5625 | M20484 | M | 302.8 | 312.2 | 9.4 | 1469 | 153.8333 | 36.9 | 5676.4495 | 143 | 5276.7 | 0 | 0 | 0 | 0 | 0 | 0
5626 | L52805 | L | 302.7 | 312.1 | 9.4 | 1728 | 180.9557 | 24.4 | 4415.32 | 146 | 3562.4 | 0 | 0 | 0 | 0 | 0 | 0
5627 | H35040 | H | 302.7 | 312.1 | 9.4 | 1603 | 167.8658 | 32.5 | 5455.6374 | 148 | 4810 | 0 | 0 | 0 | 0 | 0 | 0
5628 | L52807 | L | 302.7 | 312.1 | 9.4 | 1597 | 167.2374 | 39.8 | 6656.0505 | 153 | 6089.4 | 0 | 0 | 0 | 0 | 0 | 0
5629 | L52808 | L | 302.7 | 312.1 | 9.4 | 1688 | 176.7669 | 32 | 5656.5423 | 155 | 4960 | 0 | 0 | 0 | 0 | 0 | 0
5630 | L52809 | L | 302.7 | 312.2 | 9.5 | 1405 | 147.1313 | 51.4 | 7562.5466 | 157 | 8069.8 | 0 | 0 | 0 | 0 | 0 | 0
5631 | M20490 | M | 302.8 | 312.2 | 9.4 | 1615 | 169.1224 | 32.9 | 5564.1271 | 159 | 5231.1 | 0 | 0 | 0 | 0 | 0 | 0
5632 | L52811 | L | 302.8 | 312.2 | 9.4 | 1515 | 158.6504 | 36.8 | 5838.3358 | 162 | 5961.6 | 0 | 0 | 0 | 0 | 0 | 0
5633 | L52812 | L | 302.7 | 312.2 | 9.5 | 1376 | 144.0944 | 52.8 | 7608.1834 | 164 | 8659.2 | 0 | 0 | 0 | 0 | 0 | 0
5634 | L52813 | L | 302.7 | 312.2 | 9.5 | 1447 | 151.5295 | 47.5 | 7197.6506 | 166 | 7885 | 0 | 0 | 0 | 0 | 0 | 0
5635 | M20494 | M | 302.6 | 312.2 | 9.6 | 1353 | 141.6858 | 56.5 | 8005.2493 | 168 | 9492 | 0 | 0 | 0 | 0 | 0 | 0
5636 | L52815 | L | 302.6 | 312.1 | 9.5 | 1502 | 157.2891 | 47.3 | 7439.7731 | 171 | 8088.3 | 0 | 0 | 0 | 0 | 0 | 0
5637 | L52816 | L | 302.6 | 312 | 9.4 | 1447 | 151.5295 | 45.5 | 6894.5916 | 173 | 7871.5 | 0 | 0 | 0 | 0 | 0 | 0
5638 | M20497 | M | 302.5 | 312 | 9.5 | 1487 | 155.7183 | 46.1 | 7178.6125 | 175 | 8067.5 | 0 | 0 | 0 | 0 | 0 | 0
5639 | L52818 | L | 302.6 | 312.1 | 9.5 | 1519 | 159.0693 | 38.1 | 6060.5406 | 178 | 6781.8 | 0 | 0 | 0 | 0 | 0 | 0
5640 | L52819 | L | 302.6 | 312.1 | 9.5 | 1668 | 174.6726 | 28.7 | 5013.1022 | 180 | 5166 | 1 | 0 | 0 | 0 | 0 | 1
5641 | L52820 | L | 302.6 | 312.1 | 9.5 | 1420 | 148.7021 | 51.6 | 7673.0259 | 182 | 9391.2 | 0 | 0 | 0 | 0 | 0 | 0
5642 | L52821 | L | 302.6 | 312.1 | 9.5 | 1473 | 154.2522 | 37.3 | 5753.607 | 184 | 6863.2 | 0 | 0 | 0 | 0 | 0 | 0
5643 | L52822 | L | 302.5 | 312 | 9.5 | 1495 | 156.556 | 38.8 | 6074.3741 | 186 | 7216.8 | 0 | 0 | 0 | 0 | 0 | 0
5644 | L52823 | L | 302.5 | 312 | 9.5 | 1574 | 164.8289 | 42 | 6922.8136 | 188 | 7896 | 0 | 0 | 0 | 0 | 0 | 0
5645 | L52824 | L | 302.5 | 312 | 9.5 | 1383 | 144.8274 | 51.3 | 7429.6467 | 190 | 9747 | 0 | 0 | 0 | 0 | 0 | 0
5646 | M20505 | M | 302.5 | 312 | 9.5 | 1591 | 166.6091 | 29.4 | 4898.3084 | 192 | 5644.8 | 0 | 0 | 0 | 0 | 0 | 0
5647 | M20506 | M | 302.4 | 311.8 | 9.4 | 1644 | 172.1593 | 37.2 | 6404.3251 | 195 | 7254 | 0 | 0 | 0 | 0 | 0 | 0
5648 | H35061 | H | 302.5 | 311.8 | 9.3 | 2370 | 248.1858 | 14.7 | 3648.3315 | 198 | 2910.6 | 0 | 0 | 0 | 0 | 0 | 0
5649 | L52828 | L | 302.5 | 311.9 | 9.4 | 1401 | 146.7124 | 44.9 | 6587.3857 | 203 | 9114.7 | 0 | 0 | 0 | 0 | 0 | 0
5650 | M20509 | M | 302.5 | 311.9 | 9.4 | 1414 | 148.0737 | 51.6 | 7640.6047 | 205 | 10578 | 0 | 0 | 0 | 0 | 0 | 0
5651 | L52830 | L | 302.5 | 312 | 9.5 | 1456 | 152.472 | 46.3 | 7059.4519 | 208 | 9630.4 | 0 | 0 | 0 | 0 | 0 | 0
5652 | M20511 | M | 302.5 | 312 | 9.5 | 1447 | 151.5295 | 45.7 | 6924.8975 | 210 | 9597 | 0 | 0 | 0 | 0 | 0 | 0
5653 | L52832 | L | 302.4 | 311.8 | 9.4 | 1727 | 180.851 | 26.5 | 4792.552 | 213 | 5644.5 | 0 | 0 | 0 | 0 | 0 | 0
5654 | L52833 | L | 302.4 | 311.7 | 9.3 | 1495 | 156.556 | 36.8 | 5761.262 | 215 | 7912 | 0 | 0 | 0 | 0 | 0 | 0
5655 | L52834 | L | 302.3 | 311.6 | 9.3 | 1544 | 161.6873 | 34.3 | 5545.8745 | 0 | 0 | 0 | 0 | 0 | 0 | 0 | 0
5656 | L52835 | L | 302.3 | 311.5 | 9.2 | 1387 | 145.2463 | 47.3 | 6870.15 | 2 | 94.6 | 0 | 0 | 0 | 0 | 0 | 0
5657 | M20516 | M | 302.3 | 311.5 | 9.2 | 1316 | 137.8112 | 47.2 | 6504.6885 | 4 | 188.8 | 0 | 0 | 0 | 0 | 0 | 0
5658 | L52837 | L | 302.3 | 311.5 | 9.2 | 1794 | 187.8672 | 26.1 | 4903.335 | 7 | 182.7 | 0 | 0 | 0 | 0 | 0 | 0
5659 | M20518 | M | 302.2 | 311.4 | 9.2 | 1372 | 143.6755 | 55.1 | 7916.5203 | 9 | 495.9 | 0 | 0 | 0 | 0 | 0 | 0
5660 | M20519 | M | 302.3 | 311.5 | 9.2 | 1674 | 175.3009 | 30 | 5259.0261 | 12 | 360 | 0 | 0 | 0 | 0 | 0 | 0
5661 | L52840 | L | 302.2 | 311.4 | 9.2 | 1477 | 154.6711 | 41.7 | 6449.784 | 15 | 625.5 | 0 | 0 | 0 | 0 | 0 | 0
5662 | L52841 | L | 302.2 | 311.4 | 9.2 | 1397 | 146.2935 | 53 | 7753.5554 | 17 | 901 | 0 | 0 | 0 | 0 | 0 | 0
5663 | L52842 | L | 302.2 | 311.5 | 9.3 | 1616 | 169.2271 | 34 | 5753.7222 | 19 | 646 | 0 | 0 | 0 | 0 | 0 | 0
5664 | M20523 | M | 302.3 | 311.5 | 9.2 | 1530 | 160.2212 | 42.3 | 6777.3578 | 21 | 888.3 | 0 | 0 | 0 | 0 | 0 | 0
5665 | M20524 | M | 302.2 | 311.4 | 9.2 | 1539 | 161.1637 | 35.1 | 5656.846 | 24 | 842.4 | 0 | 0 | 0 | 0 | 0 | 0
5666 | L52845 | L | 302.3 | 311.4 | 9.1 | 1845 | 193.2079 | 21.9 | 4231.2541 | 27 | 591.3 | 0 | 0 | 0 | 0 | 0 | 0
5667 | L52846 | L | 302.2 | 311.4 | 9.2 | 1430 | 149.7492 | 43.1 | 6454.1927 | 29 | 1249.9 | 0 | 0 | 0 | 0 | 0 | 0
5668 | L52847 | L | 302.2 | 311.4 | 9.2 | 2080 | 217.8171 | 19.2 | 4182.0881 | 31 | 595.2 | 0 | 0 | 0 | 0 | 0 | 0
5669 | M20528 | M | 302.2 | 311.4 | 9.2 | 1432 | 149.9587 | 45.3 | 6793.1286 | 33 | 1494.9 | 0 | 0 | 0 | 0 | 0 | 0
5670 | M20529 | M | 302.2 | 311.5 | 9.3 | 1479 | 154.8805 | 39.5 | 6117.7805 | 36 | 1422 | 0 | 0 | 0 | 0 | 0 | 0
5671 | L52850 | L | 302.2 | 311.5 | 9.3 | 1424 | 149.1209 | 45.2 | 6740.2661 | 39 | 1762.8 | 0 | 0 | 0 | 0 | 0 | 0
5672 | H35085 | H | 302.2 | 311.6 | 9.4 | 1534 | 160.6401 | 37.2 | 5975.8119 | 41 | 1525.2 | 0 | 0 | 0 | 0 | 0 | 0
5673 | H35086 | H | 302.1 | 311.6 | 9.5 | 1701 | 178.1283 | 26.2 | 4666.9616 | 46 | 1205.2 | 0 | 0 | 0 | 0 | 0 | 0
5674 | L52853 | L | 302.2 | 311.6 | 9.4 | 1462 | 153.1003 | 50 | 7655.0141 | 51 | 2550 | 0 | 0 | 0 | 0 | 0 | 0
5675 | M20534 | M | 302.2 | 311.7 | 9.5 | 1393 | 145.8746 | 42.5 | 6199.6713 | 53 | 2252.5 | 0 | 0 | 0 | 0 | 0 | 0
5676 | M20535 | M | 302.3 | 311.7 | 9.4 | 1453 | 152.1578 | 42.5 | 6466.7067 | 56 | 2380 | 0 | 0 | 0 | 0 | 0 | 0
5677 | L52856 | L | 302.3 | 311.8 | 9.5 | 1565 | 163.8864 | 37.8 | 6194.9066 | 59 | 2230.2 | 0 | 0 | 0 | 0 | 0 | 0
5678 | L52857 | L | 302.3 | 311.8 | 9.5 | 1281 | 134.146 | 51.7 | 6935.3485 | 61 | 3153.7 | 0 | 0 | 0 | 0 | 0 | 0
5679 | M20538 | M | 302.2 | 311.7 | 9.5 | 1584 | 165.8761 | 36.2 | 6004.7145 | 63 | 2280.6 | 0 | 0 | 0 | 0 | 0 | 0
5680 | M20539 | M | 302.2 | 311.7 | 9.5 | 1466 | 153.5192 | 49 | 7522.4389 | 66 | 3234 | 0 | 0 | 0 | 0 | 0 | 0
5681 | M20540 | M | 302.2 | 311.6 | 9.4 | 1386 | 145.1416 | 50.5 | 7329.6498 | 69 | 3484.5 | 0 | 0 | 0 | 0 | 0 | 0
5682 | L52861 | L | 302.2 | 311.6 | 9.4 | 1383 | 144.8274 | 44.3 | 6415.8548 | 72 | 3189.6 | 0 | 0 | 0 | 0 | 0 | 0
5683 | H35096 | H | 302.3 | 311.6 | 9.3 | 1441 | 150.9012 | 53.9 | 8133.5729 | 74 | 3988.6 | 0 | 0 | 0 | 0 | 0 | 0
5684 | M20543 | M | 302.2 | 311.6 | 9.4 | 1592 | 166.7139 | 37.7 | 6285.1122 | 79 | 2978.3 | 0 | 0 | 0 | 0 | 0 | 0
5685 | H35098 | H | 302.2 | 311.6 | 9.4 | 1594 | 166.9233 | 36.8 | 6142.7771 | 82 | 3017.6 | 0 | 0 | 0 | 0 | 0 | 0
5686 | L52865 | L | 302.2 | 311.5 | 9.3 | 1482 | 155.1947 | 45.6 | 7076.8773 | 87 | 3967.2 | 0 | 0 | 0 | 0 | 0 | 0
5687 | L52866 | L | 302.2 | 311.6 | 9.4 | 1658 | 173.6254 | 31.4 | 5451.8361 | 89 | 2794.6 | 0 | 0 | 0 | 0 | 0 | 0
5688 | L52867 | L | 302.3 | 311.7 | 9.4 | 2170 | 227.2419 | 18.2 | 4135.802 | 91 | 1656.2 | 0 | 0 | 0 | 0 | 0 | 0
5689 | M20548 | M | 302.3 | 311.7 | 9.4 | 1423 | 149.0162 | 44.6 | 6646.123 | 93 | 4147.8 | 0 | 0 | 0 | 0 | 0 | 0
5690 | L52869 | L | 302.4 | 311.8 | 9.4 | 1543 | 161.5826 | 31.1 | 5025.2183 | 96 | 2985.6 | 0 | 0 | 0 | 0 | 0 | 0
5691 | L52870 | L | 302.3 | 311.8 | 9.5 | 1435 | 150.2728 | 44.8 | 6732.2236 | 98 | 4390.4 | 0 | 0 | 0 | 0 | 0 | 0
5692 | L52871 | L | 302.4 | 311.8 | 9.4 | 1320 | 138.2301 | 56.4 | 7796.1763 | 100 | 5640 | 0 | 0 | 0 | 0 | 0 | 0
5693 | M20552 | M | 302.4 | 311.9 | 9.5 | 1313 | 137.497 | 55.7 | 7658.585 | 102 | 5681.4 | 0 | 0 | 0 | 0 | 0 | 0
5694 | M20553 | M | 302.4 | 311.8 | 9.4 | 1453 | 152.1578 | 42.1 | 6405.8436 | 105 | 4420.5 | 0 | 0 | 0 | 0 | 0 | 0
5695 | L52874 | L | 302.4 | 311.8 | 9.4 | 1508 | 157.9174 | 45.7 | 7216.8248 | 108 | 4935.6 | 0 | 0 | 0 | 0 | 0 | 0
5696 | L52875 | L | 302.4 | 311.8 | 9.4 | 1451 | 151.9484 | 42 | 6381.8313 | 110 | 4620 | 0 | 0 | 0 | 0 | 0 | 0
5697 | H35110 | H | 302.5 | 311.9 | 9.4 | 1595 | 167.028 | 34.6 | 5779.1691 | 112 | 3875.2 | 0 | 0 | 0 | 0 | 0 | 0
5698 | L52877 | L | 302.5 | 311.9 | 9.4 | 1354 | 141.7905 | 49.4 | 7004.4531 | 117 | 5779.8 | 0 | 0 | 0 | 0 | 0 | 0
5699 | L52878 | L | 302.5 | 311.9 | 9.4 | 1265 | 132.4705 | 59.8 | 7921.7353 | 119 | 7116.2 | 0 | 0 | 0 | 0 | 0 | 0
5700 | L52879 | L | 302.4 | 311.9 | 9.5 | 1867 | 195.5118 | 25.9 | 5063.7552 | 121 | 3133.9 | 0 | 0 | 0 | 0 | 0 | 0
5701 | L52880 | L | 302.5 | 311.9 | 9.4 | 1497 | 156.7655 | 41.6 | 6521.4437 | 123 | 5116.8 | 0 | 0 | 0 | 0 | 0 | 0
5702 | M20561 | M | 302.5 | 311.9 | 9.4 | 1347 | 141.0575 | 54.3 | 7659.4228 | 125 | 6787.5 | 0 | 0 | 0 | 0 | 0 | 0
5703 | L52882 | L | 302.3 | 311.7 | 9.4 | 1544 | 161.6873 | 43.2 | 6984.8914 | 128 | 5529.6 | 0 | 0 | 0 | 0 | 0 | 0
5704 | H35117 | H | 302.3 | 311.7 | 9.4 | 1456 | 152.472 | 45.4 | 6922.2271 | 130 | 5902 | 0 | 0 | 0 | 0 | 0 | 0
5705 | L52884 | L | 302.5 | 311.8 | 9.3 | 1335 | 139.8009 | 52.7 | 7367.506 | 135 | 7114.5 | 0 | 0 | 0 | 0 | 0 | 0
5706 | L52885 | L | 302.4 | 311.9 | 9.5 | 1452 | 152.0531 | 43.1 | 6553.4879 | 137 | 5904.7 | 0 | 0 | 0 | 0 | 0 | 0
5707 | L52886 | L | 302.4 | 311.9 | 9.5 | 1290 | 135.0885 | 70 | 9456.1939 | 139 | 9730 | 1 | 0 | 0 | 1 | 0 | 0
5708 | L52887 | L | 302.4 | 311.8 | 9.4 | 1448 | 151.6342 | 43.4 | 6580.9245 | 141 | 6119.4 | 0 | 0 | 0 | 0 | 0 | 0
5709 | L52888 | L | 302.3 | 311.7 | 9.4 | 1611 | 168.7035 | 38.6 | 6511.9561 | 143 | 5519.8 | 0 | 0 | 0 | 0 | 0 | 0
5710 | L52889 | L | 302.2 | 311.7 | 9.5 | 1556 | 162.9439 | 38.6 | 6289.636 | 145 | 5597 | 0 | 0 | 0 | 0 | 0 | 0
5711 | H35124 | H | 302.2 | 311.7 | 9.5 | 1413 | 147.969 | 46.5 | 6880.5592 | 147 | 6835.5 | 0 | 0 | 0 | 0 | 0 | 0
5712 | L52891 | L | 302.2 | 311.6 | 9.4 | 1545 | 161.792 | 35.9 | 5808.3336 | 152 | 5456.8 | 0 | 0 | 0 | 0 | 0 | 0
5713 | L52892 | L | 302.2 | 311.7 | 9.5 | 1330 | 139.2773 | 54.6 | 7604.5392 | 154 | 8408.4 | 0 | 0 | 0 | 0 | 0 | 0
5714 | L52893 | L | 302.2 | 311.9 | 9.7 | 1596 | 167.1327 | 38 | 6351.0437 | 156 | 5928 | 0 | 0 | 0 | 0 | 0 | 0
5715 | L52894 | L | 302.2 | 311.8 | 9.6 | 1618 | 169.4366 | 36 | 6099.7163 | 158 | 5688 | 0 | 0 | 0 | 0 | 0 | 0
5716 | H35129 | H | 302.2 | 311.9 | 9.7 | 1597 | 167.2374 | 35.8 | 5987.1007 | 160 | 5728 | 0 | 0 | 0 | 0 | 0 | 0
5717 | L52896 | L | 302.3 | 312 | 9.7 | 1354 | 141.7905 | 52.2 | 7401.4666 | 165 | 8613 | 0 | 0 | 0 | 0 | 0 | 0
5718 | L52897 | L | 302.3 | 312 | 9.7 | 1746 | 182.8407 | 28.1 | 5137.8235 | 167 | 4692.7 | 0 | 0 | 0 | 0 | 0 | 0
5719 | L52898 | L | 302.4 | 312 | 9.6 | 1621 | 169.7507 | 32.5 | 5516.8985 | 169 | 5492.5 | 0 | 0 | 0 | 0 | 0 | 0
5720 | L52899 | L | 302.3 | 312 | 9.7 | 1398 | 146.3982 | 43.3 | 6339.0428 | 171 | 7404.3 | 0 | 0 | 0 | 0 | 0 | 0
5721 | L52900 | L | 302.3 | 311.9 | 9.6 | 1434 | 150.1681 | 51.9 | 7793.7259 | 173 | 8978.7 | 0 | 0 | 0 | 0 | 0 | 0
5722 | M20581 | M | 302.3 | 311.8 | 9.5 | 1443 | 151.1106 | 43.4 | 6558.2003 | 175 | 7595 | 0 | 0 | 0 | 0 | 0 | 0
5723 | L52902 | L | 302.2 | 311.7 | 9.5 | 1488 | 155.823 | 44.6 | 6949.7056 | 178 | 7938.8 | 0 | 0 | 0 | 0 | 0 | 0
5724 | M20583 | M | 302.3 | 311.8 | 9.5 | 1475 | 154.4616 | 48 | 7414.1587 | 180 | 8640 | 0 | 0 | 0 | 0 | 0 | 0
5725 | L52904 | L | 302.3 | 311.8 | 9.5 | 1433 | 150.0634 | 50.3 | 7548.1895 | 183 | 9204.9 | 0 | 0 | 0 | 0 | 0 | 0
5726 | M20585 | M | 302.3 | 311.8 | 9.5 | 1557 | 163.0487 | 34.1 | 5559.9593 | 185 | 6308.5 | 0 | 0 | 0 | 0 | 0 | 0
5727 | M20586 | M | 302.4 | 311.9 | 9.5 | 1398 | 146.3982 | 50.1 | 7334.5507 | 188 | 9418.8 | 0 | 0 | 0 | 0 | 0 | 0
5728 | M20587 | M | 302.3 | 311.8 | 9.5 | 1559 | 163.2581 | 34.4 | 5616.0786 | 191 | 6570.4 | 0 | 0 | 0 | 0 | 0 | 0
5729 | M20588 | M | 302.4 | 311.9 | 9.5 | 1422 | 148.9115 | 46.4 | 6909.4932 | 194 | 9001.6 | 0 | 0 | 0 | 0 | 0 | 0
5730 | M20589 | M | 302.3 | 311.8 | 9.5 | 1463 | 153.205 | 35.7 | 5469.4186 | 197 | 7032.9 | 0 | 0 | 0 | 0 | 0 | 0
5731 | L52910 | L | 302.3 | 311.7 | 9.4 | 1793 | 187.7625 | 25.3 | 4750.3918 | 200 | 5060 | 0 | 0 | 0 | 0 | 0 | 0
5732 | L52911 | L | 302.2 | 311.6 | 9.4 | 1872 | 196.0354 | 20.4 | 3999.1218 | 202 | 4120.8 | 0 | 0 | 0 | 0 | 0 | 0
5733 | L52912 | L | 302.2 | 311.7 | 9.5 | 1412 | 147.8643 | 44.5 | 6579.9611 | 204 | 9078 | 0 | 0 | 0 | 0 | 0 | 0
5734 | L52913 | L | 302.3 | 311.8 | 9.5 | 1487 | 155.7183 | 43.2 | 6727.0295 | 206 | 8899.2 | 0 | 0 | 0 | 0 | 0 | 0
5735 | L52914 | L | 302.3 | 311.8 | 9.5 | 1369 | 143.3613 | 56.2 | 8056.9076 | 208 | 11689.6 | 1 | 0 | 0 | 0 | 1 | 0
5736 | L52915 | L | 302.4 | 311.8 | 9.4 | 1673 | 175.1962 | 30.1 | 5273.4041 | 210 | 6321 | 0 | 0 | 0 | 0 | 0 | 0
5737 | M20596 | M | 302.4 | 311.9 | 9.5 | 1439 | 150.6917 | 36.6 | 5515.3172 | 212 | 7759.2 | 0 | 0 | 0 | 0 | 0 | 0
5738 | L52917 | L | 302.3 | 311.8 | 9.5 | 1574 | 164.8289 | 42.8 | 7054.6767 | 215 | 9202 | 0 | 0 | 0 | 0 | 0 | 0
5739 | L52918 | L | 302.3 | 311.7 | 9.4 | 1281 | 134.146 | 48.8 | 6546.3251 | 0 | 0 | 0 | 0 | 0 | 0 | 0 | 0
5740 | M20599 | M | 302.2 | 311.7 | 9.5 | 1653 | 173.1018 | 31.4 | 5435.3951 | 2 | 62.8 | 0 | 0 | 0 | 0 | 0 | 0
5741 | M20600 | M | 302.3 | 311.7 | 9.4 | 1535 | 160.7448 | 38.3 | 6156.5268 | 5 | 191.5 | 0 | 0 | 0 | 0 | 0 | 0
5742 | M20601 | M | 302.3 | 311.7 | 9.4 | 1483 | 155.2994 | 40.5 | 6289.6256 | 8 | 324 | 0 | 0 | 0 | 0 | 0 | 0
5743 | L52922 | L | 302.3 | 311.7 | 9.4 | 1414 | 148.0737 | 47 | 6959.4655 | 11 | 517 | 0 | 0 | 0 | 0 | 0 | 0
5744 | M20603 | M | 302.2 | 311.6 | 9.4 | 1379 | 144.4085 | 42.9 | 6195.1265 | 13 | 557.7 | 0 | 0 | 0 | 0 | 0 | 0
5745 | H35158 | H | 302.2 | 311.5 | 9.3 | 1482 | 155.1947 | 42.6 | 6611.2932 | 16 | 681.6 | 0 | 0 | 0 | 0 | 0 | 0
5746 | L52925 | L | 302.1 | 311.5 | 9.4 | 1987 | 208.0782 | 20.1 | 4182.3709 | 21 | 422.1 | 0 | 0 | 0 | 0 | 0 | 0
5747 | M20606 | M | 302.1 | 311.5 | 9.4 | 1635 | 171.2168 | 31.6 | 5410.4509 | 23 | 726.8 | 0 | 0 | 0 | 0 | 0 | 0
5748 | L52927 | L | 302.1 | 311.5 | 9.4 | 1533 | 160.5354 | 39.4 | 6325.0942 | 26 | 1024.4 | 0 | 0 | 0 | 0 | 0 | 0
5749 | M20608 | M | 302.2 | 311.7 | 9.5 | 1576 | 165.0383 | 34 | 5611.3034 | 28 | 952 | 0 | 0 | 0 | 0 | 0 | 0
5750 | H35163 | H | 302.2 | 311.8 | 9.6 | 1330 | 139.2773 | 62.4 | 8690.9019 | 31 | 1934.4 | 0 | 0 | 0 | 0 | 0 | 0
5751 | L52930 | L | 302.2 | 311.8 | 9.6 | 1981 | 207.4498 | 21.8 | 4522.4064 | 36 | 784.8 | 0 | 0 | 0 | 0 | 0 | 0
5752 | H35165 | H | 302.3 | 311.8 | 9.5 | 1475 | 154.4616 | 42.8 | 6610.9581 | 38 | 1626.4 | 0 | 0 | 0 | 0 | 0 | 0
5753 | H35166 | H | 302.3 | 311.8 | 9.5 | 1804 | 188.9144 | 25 | 4722.861 | 43 | 1075 | 0 | 0 | 0 | 0 | 0 | 0
5754 | L52933 | L | 302.2 | 311.6 | 9.4 | 1416 | 148.2832 | 54.1 | 8022.1197 | 48 | 2596.8 | 0 | 0 | 0 | 0 | 0 | 0
5755 | L52934 | L | 302.1 | 311.5 | 9.4 | 1727 | 180.851 | 27.7 | 5009.5732 | 50 | 1385 | 0 | 0 | 0 | 0 | 0 | 0
5756 | L52935 | L | 302.1 | 311.4 | 9.3 | 1391 | 145.6652 | 49.2 | 7166.7268 | 52 | 2558.4 | 0 | 0 | 0 | 0 | 0 | 0
5757 | M20616 | M | 302 | 311.5 | 9.5 | 1366 | 143.0472 | 52.3 | 7481.3678 | 54 | 2824.2 | 0 | 0 | 0 | 0 | 0 | 0
5758 | L52937 | L | 301.9 | 311.3 | 9.4 | 1366 | 143.0472 | 55.6 | 7953.4235 | 57 | 3169.2 | 0 | 0 | 0 | 0 | 0 | 0
5759 | L52938 | L | 301.9 | 311.3 | 9.4 | 1501 | 157.1844 | 40.8 | 6413.1216 | 59 | 2407.2 | 0 | 0 | 0 | 0 | 0 | 0
5760 | L52939 | L | 301.8 | 311.3 | 9.5 | 1551 | 162.4203 | 35.8 | 5814.6482 | 61 | 2183.8 | 0 | 0 | 0 | 0 | 0 | 0
5761 | M20620 | M | 301.9 | 311.3 | 9.4 | 1522 | 159.3835 | 35.6 | 5674.0514 | 63 | 2242.8 | 0 | 0 | 0 | 0 | 0 | 0
5762 | L52941 | L | 301.9 | 311.2 | 9.3 | 1369 | 143.3613 | 49.8 | 7139.395 | 66 | 3286.8 | 0 | 0 | 0 | 0 | 0 | 0
5763 | L52942 | L | 301.8 | 311.2 | 9.4 | 1334 | 139.6962 | 52.3 | 7306.1088 | 68 | 3556.4 | 0 | 0 | 0 | 0 | 0 | 0
5764 | H35177 | H | 301.8 | 311.2 | 9.4 | 1451 | 151.9484 | 39.4 | 5986.7656 | 70 | 2758 | 0 | 0 | 0 | 0 | 0 | 0
5765 | L52944 | L | 301.7 | 311.2 | 9.5 | 1589 | 166.3997 | 37.9 | 6306.5483 | 75 | 2842.5 | 0 | 0 | 0 | 0 | 0 | 0
5766 | L52945 | L | 301.7 | 311.3 | 9.6 | 1708 | 178.8613 | 30.5 | 5455.2709 | 77 | 2348.5 | 0 | 0 | 0 | 0 | 0 | 0
5767 | M20626 | M | 301.7 | 311.2 | 9.5 | 1413 | 147.969 | 42.6 | 6303.48 | 79 | 3365.4 | 0 | 0 | 0 | 0 | 0 | 0
5768 | M20627 | M | 301.6 | 311.2 | 9.6 | 1415 | 148.1785 | 46.5 | 6890.2981 | 82 | 3813 | 0 | 0 | 0 | 0 | 0 | 0
5769 | L52948 | L | 301.7 | 311.3 | 9.6 | 1421 | 148.8068 | 45.9 | 6830.2308 | 85 | 3901.5 | 0 | 0 | 0 | 0 | 0 | 0
5770 | L52949 | L | 301.7 | 311.3 | 9.6 | 1348 | 141.1622 | 51 | 7199.2737 | 87 | 4437 | 0 | 0 | 0 | 0 | 0 | 0
5771 | L52950 | L | 301.6 | 311.2 | 9.6 | 1408 | 147.4454 | 42.9 | 6325.4083 | 89 | 3818.1 | 0 | 0 | 0 | 0 | 0 | 0
5772 | L52951 | L | 301.6 | 311.2 | 9.6 | 1525 | 159.6976 | 43.7 | 6978.7863 | 91 | 3976.7 | 0 | 0 | 0 | 0 | 0 | 0
5773 | L52952 | L | 301.6 | 311.3 | 9.7 | 1706 | 178.6519 | 29.9 | 5341.6919 | 93 | 2780.7 | 0 | 0 | 0 | 0 | 0 | 0
5774 | H35187 | H | 301.6 | 311.2 | 9.6 | 1395 | 146.0841 | 46.8 | 6836.7339 | 95 | 4446 | 0 | 0 | 0 | 0 | 0 | 0
5775 | L52954 | L | 301.5 | 311.1 | 9.6 | 1602 | 167.761 | 34.3 | 5754.2039 | 100 | 3430 | 0 | 0 | 0 | 0 | 0 | 0
5776 | L52955 | L | 301.6 | 311.1 | 9.5 | 1907 | 199.7006 | 21.5 | 4293.5623 | 102 | 2193 | 0 | 0 | 0 | 0 | 0 | 0
5777 | L52956 | L | 301.6 | 311.1 | 9.5 | 1325 | 138.7537 | 49.2 | 6826.6808 | 104 | 5116.8 | 0 | 0 | 0 | 0 | 0 | 0
5778 | L52957 | L | 301.6 | 311.1 | 9.5 | 1408 | 147.4454 | 44.4 | 6546.5764 | 106 | 4706.4 | 0 | 0 | 0 | 0 | 0 | 0
5779 | M20638 | M | 301.7 | 311.1 | 9.4 | 1489 | 155.9277 | 41.4 | 6455.4074 | 108 | 4471.2 | 0 | 0 | 0 | 0 | 0 | 0
5780 | L52959 | L | 301.6 | 311.1 | 9.5 | 1680 | 175.9292 | 29.2 | 5137.1323 | 111 | 3241.2 | 0 | 0 | 0 | 0 | 0 | 0
5781 | L52960 | L | 301.7 | 311.2 | 9.5 | 1517 | 158.8599 | 42.4 | 6735.6584 | 113 | 4791.2 | 0 | 0 | 0 | 0 | 0 | 0
5782 | M20641 | M | 301.7 | 311.1 | 9.4 | 1618 | 169.4366 | 36.7 | 6218.3219 | 115 | 4220.5 | 0 | 0 | 0 | 0 | 0 | 0
5783 | L52962 | L | 301.7 | 311.1 | 9.4 | 1455 | 152.3672 | 39.8 | 6064.2163 | 118 | 4696.4 | 0 | 0 | 0 | 0 | 0 | 0
5784 | H35197 | H | 301.8 | 311.1 | 9.3 | 1543 | 161.5826 | 36.4 | 5881.606 | 120 | 4368 | 0 | 0 | 0 | 0 | 0 | 0
5785 | M20644 | M | 301.8 | 311.1 | 9.3 | 1399 | 146.5029 | 41.8 | 6123.8228 | 125 | 5225 | 0 | 0 | 0 | 0 | 0 | 0
5786 | L52965 | L | 301.7 | 311.1 | 9.4 | 1469 | 153.8333 | 37.2 | 5722.5995 | 128 | 4761.6 | 0 | 0 | 0 | 0 | 0 | 0
5787 | L52966 | L | 301.7 | 311.2 | 9.5 | 1521 | 159.2787 | 36.7 | 5845.53 | 130 | 4771 | 0 | 0 | 0 | 0 | 0 | 0
5788 | L52967 | L | 301.7 | 311.3 | 9.6 | 1584 | 165.8761 | 38.8 | 6435.9924 | 132 | 5121.6 | 0 | 0 | 0 | 0 | 0 | 0
5789 | L52968 | L | 301.8 | 311.5 | 9.7 | 1443 | 151.1106 | 43.3 | 6543.0893 | 134 | 5802.2 | 0 | 0 | 0 | 0 | 0 | 0
5790 | M20649 | M | 301.8 | 311.5 | 9.7 | 1416 | 148.2832 | 49 | 7265.8755 | 136 | 6664 | 0 | 0 | 0 | 0 | 0 | 0
5791 | M20650 | M | 301.7 | 311.2 | 9.5 | 1563 | 163.677 | 34.5 | 5646.8557 | 139 | 4795.5 | 0 | 0 | 0 | 0 | 0 | 0
5792 | M20651 | M | 301.8 | 311.3 | 9.5 | 1542 | 161.4779 | 40.1 | 6475.2623 | 142 | 5694.2 | 0 | 0 | 0 | 0 | 0 | 0
5793 | M20652 | M | 301.8 | 311.3 | 9.5 | 1624 | 170.0649 | 31.6 | 5374.0503 | 145 | 4582 | 0 | 0 | 0 | 0 | 0 | 0
5794 | L52973 | L | 301.8 | 311.3 | 9.5 | 1471 | 154.0428 | 44.2 | 6808.69 | 148 | 6541.6 | 0 | 0 | 0 | 0 | 0 | 0
5795 | M20654 | M | 301.9 | 311.5 | 9.6 | 1492 | 156.2419 | 40.8 | 6374.6685 | 150 | 6120 | 0 | 0 | 0 | 0 | 0 | 0
5796 | M20655 | M | 301.9 | 311.4 | 9.5 | 1465 | 153.4144 | 39.9 | 6121.2362 | 153 | 6104.7 | 0 | 0 | 0 | 0 | 0 | 0
5797 | L52976 | L | 301.7 | 311.1 | 9.4 | 1399 | 146.5029 | 55.1 | 8072.3119 | 156 | 8595.6 | 0 | 0 | 0 | 0 | 0 | 0
5798 | L52977 | L | 301.6 | 311 | 9.4 | 1431 | 149.854 | 42.6 | 6383.7791 | 158 | 6730.8 | 0 | 0 | 0 | 0 | 0 | 0
5799 | L52978 | L | 301.5 | 310.9 | 9.4 | 1600 | 167.5516 | 39 | 6534.5127 | 160 | 6240 | 0 | 0 | 0 | 0 | 0 | 0
5800 | L52979 | L | 301.5 | 310.8 | 9.3 | 1593 | 166.8186 | 34.5 | 5755.2407 | 162 | 5589 | 0 | 0 | 0 | 0 | 0 | 0
5801 | L52980 | L | 301.5 | 310.9 | 9.4 | 1469 | 153.8333 | 44.7 | 6876.3494 | 164 | 7330.8 | 0 | 0 | 0 | 0 | 0 | 0
5802 | L52981 | L | 301.5 | 310.8 | 9.3 | 1413 | 147.969 | 44.6 | 6599.418 | 166 | 7403.6 | 0 | 0 | 0 | 0 | 0 | 0
5803 | L52982 | L | 301.4 | 310.8 | 9.4 | 1490 | 156.0324 | 38 | 5929.2325 | 168 | 6384 | 0 | 0 | 0 | 0 | 0 | 0
5804 | L52983 | L | 301.5 | 310.9 | 9.4 | 1671 | 174.9867 | 31.1 | 5442.0867 | 170 | 5287 | 0 | 0 | 0 | 0 | 0 | 0
5805 | L52984 | L | 301.5 | 310.9 | 9.4 | 1365 | 142.9425 | 46.5 | 6646.8247 | 172 | 7998 | 0 | 0 | 0 | 0 | 0 | 0
5806 | M20665 | M | 301.4 | 310.9 | 9.5 | 1557 | 163.0487 | 39.3 | 6407.8123 | 174 | 6838.2 | 0 | 0 | 0 | 0 | 0 | 0
5807 | L52986 | L | 301.4 | 310.9 | 9.5 | 1440 | 150.7964 | 45.4 | 6846.1587 | 177 | 8035.8 | 0 | 0 | 0 | 0 | 0 | 0
5808 | M20667 | M | 301.4 | 310.9 | 9.5 | 1489 | 155.9277 | 38.9 | 6065.5881 | 179 | 6963.1 | 0 | 0 | 0 | 0 | 0 | 0
5809 | L52988 | L | 301.4 | 311 | 9.6 | 1733 | 181.4793 | 25.7 | 4664.0189 | 182 | 4677.4 | 0 | 0 | 0 | 0 | 0 | 0
5810 | H35223 | H | 301.3 | 311 | 9.7 | 1580 | 165.4572 | 36.6 | 6055.734 | 184 | 6734.4 | 0 | 0 | 0 | 0 | 0 | 0
5811 | L52990 | L | 301.3 | 311 | 9.7 | 1856 | 194.3599 | 21.9 | 4256.4811 | 189 | 4139.1 | 0 | 0 | 0 | 0 | 0 | 0
5812 | L52991 | L | 301.3 | 311.1 | 9.8 | 1454 | 152.2625 | 40.3 | 6136.1797 | 191 | 7697.3 | 0 | 0 | 0 | 0 | 0 | 0
5813 | L52992 | L | 301.4 | 311.1 | 9.7 | 1495 | 156.556 | 36.3 | 5682.984 | 193 | 7005.9 | 0 | 0 | 0 | 0 | 0 | 0
5814 | L52993 | L | 301.2 | 311 | 9.8 | 1761 | 184.4115 | 29.1 | 5366.3743 | 195 | 5674.5 | 0 | 0 | 0 | 0 | 0 | 0
5815 | M20674 | M | 301.3 | 311 | 9.7 | 1402 | 146.8171 | 47.5 | 6973.8121 | 197 | 9357.5 | 0 | 0 | 0 | 0 | 0 | 0
5816 | L52995 | L | 301.2 | 311 | 9.8 | 1670 | 174.882 | 33 | 5771.1057 | 200 | 6600 | 0 | 0 | 0 | 0 | 0 | 0
5817 | L52996 | L | 301.3 | 311 | 9.7 | 1582 | 165.6667 | 35.6 | 5897.7328 | 202 | 7191.2 | 0 | 0 | 0 | 0 | 0 | 0
5818 | L52997 | L | 301.3 | 311 | 9.7 | 1542 | 161.4779 | 35.1 | 5667.873 | 204 | 7160.4 | 0 | 0 | 0 | 0 | 0 | 0
5819 | L52998 | L | 301.3 | 311 | 9.7 | 1539 | 161.1637 | 36.9 | 5946.9406 | 206 | 7601.4 | 0 | 0 | 0 | 0 | 0 | 0
5820 | L52999 | L | 301.3 | 311 | 9.7 | 1418 | 148.4926 | 41.9 | 6221.8405 | 208 | 8715.2 | 0 | 0 | 0 | 0 | 0 | 0
5821 | L53000 | L | 301.3 | 311.1 | 9.8 | 1723 | 180.4321 | 27.6 | 4979.927 | 210 | 5796 | 0 | 0 | 0 | 0 | 0 | 0
5822 | L53001 | L | 301.3 | 311.1 | 9.8 | 1303 | 136.4498 | 49.2 | 6713.3322 | 212 | 10430.4 | 0 | 0 | 0 | 0 | 0 | 0
5823 | M20682 | M | 301.3 | 311 | 9.7 | 1463 | 153.205 | 50.2 | 7690.8911 | 214 | 10742.8 | 0 | 0 | 0 | 0 | 0 | 0
5824 | L53003 | L | 301.2 | 311 | 9.8 | 1544 | 161.6873 | 39.3 | 6354.311 | 217 | 8528.1 | 0 | 0 | 0 | 0 | 0 | 0
5825 | L53004 | L | 301.2 | 311 | 9.8 | 1596 | 167.1327 | 37.2 | 6217.3375 | 219 | 8146.8 | 0 | 0 | 0 | 0 | 0 | 0
5826 | L53005 | L | 301.3 | 311.1 | 9.8 | 1413 | 147.969 | 42 | 6214.6986 | 221 | 9282 | 0 | 0 | 0 | 0 | 0 | 0
5827 | M20686 | M | 301.3 | 311.1 | 9.8 | 1492 | 156.2419 | 41.2 | 6437.1652 | 223 | 9187.6 | 0 | 0 | 0 | 0 | 0 | 0
5828 | L53007 | L | 301.3 | 311.1 | 9.8 | 1624 | 170.0649 | 40.9 | 6955.6537 | 0 | 0 | 0 | 0 | 0 | 0 | 0 | 0
5829 | L53008 | L | 301.3 | 311.1 | 9.8 | 1504 | 157.4985 | 39.1 | 6158.1918 | 2 | 78.2 | 0 | 0 | 0 | 0 | 0 | 0
5830 | M20689 | M | 301.2 | 311.1 | 9.9 | 1574 | 164.8289 | 34.3 | 5653.6311 | 4 | 137.2 | 0 | 0 | 0 | 0 | 0 | 0
5831 | M20690 | M | 301.3 | 311.2 | 9.9 | 1438 | 150.587 | 42.4 | 6384.8891 | 7 | 296.8 | 0 | 0 | 0 | 0 | 0 | 0
5832 | L53011 | L | 301.3 | 311.3 | 10 | 1474 | 154.3569 | 50.7 | 7825.8958 | 10 | 507 | 0 | 0 | 0 | 0 | 0 | 0
5833 | L53012 | L | 301.3 | 311.2 | 9.9 | 1675 | 175.4056 | 32.1 | 5630.5194 | 12 | 385.2 | 0 | 0 | 0 | 0 | 0 | 0
5834 | L53013 | L | 301.3 | 311.2 | 9.9 | 1457 | 152.5767 | 44.5 | 6789.6624 | 14 | 623 | 0 | 0 | 0 | 0 | 0 | 0
5835 | L53014 | L | 301.3 | 311.3 | 10 | 1434 | 150.1681 | 49.8 | 7478.3728 | 16 | 796.8 | 0 | 0 | 0 | 0 | 0 | 0
5836 | L53015 | L | 301.3 | 311.2 | 9.9 | 1668 | 174.6726 | 30.1 | 5257.6438 | 18 | 541.8 | 0 | 0 | 0 | 0 | 0 | 0
5837 | L53016 | L | 301.2 | 311.1 | 9.9 | 1550 | 162.3156 | 39.7 | 6443.9301 | 20 | 794 | 0 | 0 | 0 | 0 | 0 | 0
5838 | M20697 | M | 301.3 | 311.1 | 9.8 | 1834 | 192.056 | 25.4 | 4878.2232 | 22 | 558.8 | 0 | 0 | 0 | 0 | 0 | 0
5839 | M20698 | M | 301.4 | 311.2 | 9.8 | 1476 | 154.5664 | 36.5 | 5641.6721 | 25 | 912.5 | 0 | 0 | 0 | 0 | 0 | 0
5840 | M20699 | M | 301.4 | 311.2 | 9.8 | 1541 | 161.3731 | 36.3 | 5857.8451 | 28 | 1016.4 | 0 | 0 | 0 | 0 | 0 | 0
5841 | M20700 | M | 301.3 | 311.1 | 9.8 | 1581 | 165.5619 | 30.9 | 5115.8637 | 31 | 957.9 | 0 | 0 | 0 | 0 | 0 | 0
5842 | M20701 | M | 301.3 | 311.1 | 9.8 | 1678 | 175.7197 | 30.7 | 5394.5963 | 34 | 1043.8 | 0 | 0 | 0 | 0 | 0 | 0
5843 | L53022 | L | 301.4 | 311.2 | 9.8 | 1355 | 141.8953 | 50.6 | 7179.9006 | 37 | 1872.2 | 0 | 0 | 0 | 0 | 0 | 0
5844 | L53023 | L | 301.5 | 311.2 | 9.7 | 1700 | 178.0236 | 28.8 | 5127.0792 | 39 | 1123.2 | 0 | 0 | 0 | 0 | 0 | 0
5845 | L53024 | L | 301.4 | 311.1 | 9.7 | 1462 | 153.1003 | 37.1 | 5680.0205 | 41 | 1521.1 | 0 | 0 | 0 | 0 | 0 | 0
5846 | M20705 | M | 301.4 | 311.2 | 9.8 | 1727 | 180.851 | 26.5 | 4792.552 | 43 | 1139.5 | 0 | 0 | 0 | 0 | 0 | 0
5847 | L53026 | L | 301.4 | 311.3 | 9.9 | 1674 | 175.3009 | 33.3 | 5837.519 | 46 | 1531.8 | 0 | 0 | 0 | 0 | 0 | 0
5848 | L53027 | L | 301.4 | 311.3 | 9.9 | 1397 | 146.2935 | 42.3 | 6188.215 | 48 | 2030.4 | 0 | 0 | 0 | 0 | 0 | 0
5849 | L53028 | L | 301.4 | 311.3 | 9.9 | 2323 | 243.264 | 15.9 | 3867.8975 | 50 | 795 | 0 | 0 | 0 | 0 | 0 | 0
5850 | M20709 | M | 301.4 | 311.2 | 9.8 | 1434 | 150.1681 | 47.6 | 7148.0029 | 52 | 2475.2 | 0 | 0 | 0 | 0 | 0 | 0
5851 | L53030 | L | 301.3 | 311.1 | 9.8 | 1560 | 163.3628 | 35.3 | 5766.7075 | 55 | 1941.5 | 0 | 0 | 0 | 0 | 0 | 0
5852 | L53031 | L | 301.2 | 311 | 9.8 | 1573 | 164.7242 | 32.8 | 5402.9529 | 57 | 1869.6 | 0 | 0 | 0 | 0 | 0 | 0
5853 | H35266 | H | 301.2 | 310.9 | 9.7 | 1798 | 188.2861 | 22.3 | 4198.7805 | 59 | 1315.7 | 0 | 0 | 0 | 0 | 0 | 0
5854 | L53033 | L | 301.2 | 311 | 9.8 | 1567 | 164.0959 | 35.1 | 5759.7646 | 64 | 2246.4 | 0 | 0 | 0 | 0 | 0 | 0
5855 | L53034 | L | 301.2 | 310.9 | 9.7 | 1416 | 148.2832 | 53.3 | 7903.4931 | 66 | 3517.8 | 0 | 0 | 0 | 0 | 0 | 0
5856 | M20715 | M | 301.2 | 310.9 | 9.7 | 1424 | 149.1209 | 45.2 | 6740.2661 | 68 | 3073.6 | 0 | 0 | 0 | 0 | 0 | 0
5857 | H35270 | H | 301.2 | 310.9 | 9.7 | 1598 | 167.3422 | 35.9 | 6007.5839 | 71 | 2548.9 | 0 | 0 | 0 | 0 | 0 | 0
5858 | L53037 | L | 301.3 | 310.9 | 9.6 | 1760 | 184.3068 | 23.9 | 4404.9318 | 76 | 1816.4 | 0 | 0 | 0 | 0 | 0 | 0
5859 | L53038 | L | 301.3 | 311 | 9.7 | 1348 | 141.1622 | 44.5 | 6281.7192 | 78 | 3471 | 0 | 0 | 0 | 0 | 0 | 0
5860 | L53039 | L | 301.3 | 311 | 9.7 | 1542 | 161.4779 | 33.6 | 5425.6562 | 80 | 2688 | 0 | 0 | 0 | 0 | 0 | 0
5861 | L53040 | L | 301.3 | 310.9 | 9.6 | 1566 | 163.9911 | 33.1 | 5428.1066 | 82 | 2714.2 | 0 | 0 | 0 | 0 | 0 | 0
5862 | L53041 | L | 301.3 | 311 | 9.7 | 1554 | 162.7345 | 47.7 | 7762.4356 | 84 | 4006.8 | 0 | 0 | 0 | 0 | 0 | 0
5863 | L53042 | L | 301.4 | 311 | 9.6 | 1470 | 153.938 | 40.6 | 6249.8844 | 86 | 3491.6 | 0 | 0 | 0 | 0 | 0 | 0
5864 | M20723 | M | 301.4 | 311.1 | 9.7 | 1758 | 184.0973 | 25.4 | 4676.0722 | 88 | 2235.2 | 0 | 0 | 0 | 0 | 0 | 0
5865 | M20724 | M | 301.4 | 311 | 9.6 | 1486 | 155.6136 | 36.5 | 5679.8948 | 91 | 3321.5 | 0 | 0 | 0 | 0 | 0 | 0
5866 | M20725 | M | 301.5 | 311.1 | 9.6 | 1402 | 146.8171 | 40 | 5872.6839 | 94 | 3760 | 0 | 0 | 0 | 0 | 0 | 0
5867 | L53046 | L | 301.5 | 311.1 | 9.6 | 1459 | 152.7861 | 45.1 | 6890.6541 | 97 | 4374.7 | 0 | 0 | 0 | 0 | 0 | 0
5868 | L53047 | L | 301.5 | 311 | 9.5 | 1494 | 156.4513 | 45.3 | 7087.2445 | 99 | 4484.7 | 0 | 0 | 0 | 0 | 0 | 0
5869 | L53048 | L | 301.5 | 311.1 | 9.6 | 1731 | 181.2699 | 27.9 | 5057.4301 | 101 | 2817.9 | 0 | 0 | 0 | 0 | 0 | 0
5870 | L53049 | L | 301.5 | 311.1 | 9.6 | 2076 | 217.3982 | 18.7 | 4065.3466 | 103 | 1926.1 | 0 | 0 | 0 | 0 | 0 | 0
5871 | L53050 | L | 301.5 | 311.1 | 9.6 | 2055 | 215.1991 | 16.8 | 3615.3448 | 105 | 1764 | 0 | 0 | 0 | 0 | 0 | 0
5872 | L53051 | L | 301.5 | 311.1 | 9.6 | 1469 | 153.8333 | 49.5 | 7614.7494 | 107 | 5296.5 | 0 | 0 | 0 | 0 | 0 | 0
5873 | M20732 | M | 301.5 | 311 | 9.5 | 1504 | 157.4985 | 42.6 | 6709.4366 | 109 | 4643.4 | 0 | 0 | 0 | 0 | 0 | 0
5874 | M20733 | M | 301.5 | 311.1 | 9.6 | 1396 | 146.1888 | 43.5 | 6359.2118 | 112 | 4872 | 0 | 0 | 0 | 0 | 0 | 0
5875 | M20734 | M | 301.5 | 311.1 | 9.6 | 1660 | 173.8348 | 33.8 | 5875.616 | 115 | 3887 | 0 | 0 | 0 | 0 | 0 | 0
5876 | M20735 | M | 301.5 | 311 | 9.5 | 1577 | 165.1431 | 39.7 | 6556.1792 | 118 | 4684.6 | 0 | 0 | 0 | 0 | 0 | 0
5877 | L53056 | L | 301.5 | 311.1 | 9.6 | 1426 | 149.3304 | 52.1 | 7780.1123 | 121 | 6304.1 | 0 | 0 | 0 | 0 | 0 | 0
5878 | L53057 | L | 301.5 | 311.1 | 9.6 | 1458 | 152.6814 | 41.4 | 6321.0101 | 123 | 5092.2 | 0 | 0 | 0 | 0 | 0 | 0
5879 | L53058 | L | 301.4 | 311 | 9.6 | 1533 | 160.5354 | 45.8 | 7352.5206 | 125 | 5725 | 0 | 0 | 0 | 0 | 0 | 0
5880 | L53059 | L | 301.4 | 311 | 9.6 | 1701 | 178.1283 | 28.4 | 5058.8438 | 127 | 3606.8 | 0 | 0 | 0 | 0 | 0 | 0
5881 | L53060 | L | 301.5 | 311.1 | 9.6 | 1434 | 150.1681 | 49.6 | 7448.3392 | 129 | 6398.4 | 0 | 0 | 0 | 0 | 0 | 0
5882 | L53061 | L | 301.4 | 311.1 | 9.7 | 1952 | 204.413 | 22.7 | 4640.1742 | 131 | 2973.7 | 0 | 0 | 0 | 0 | 0 | 0
5883 | L53062 | L | 301.4 | 311.1 | 9.7 | 1469 | 153.8333 | 36.9 | 5676.4495 | 133 | 4907.7 | 0 | 0 | 0 | 0 | 0 | 0
5884 | L53063 | L | 301.4 | 311.1 | 9.7 | 1800 | 188.4956 | 26 | 4900.8845 | 135 | 3510 | 0 | 0 | 0 | 0 | 0 | 0
5885 | M20744 | M | 301.3 | 311.1 | 9.8 | 1438 | 150.587 | 43 | 6475.2413 | 137 | 5891 | 0 | 0 | 0 | 0 | 0 | 0
5886 | L53065 | L | 301.3 | 311.1 | 9.8 | 1647 | 172.4734 | 28.2 | 4863.7509 | 140 | 3948 | 0 | 0 | 0 | 0 | 0 | 0
5887 | L53066 | L | 301.4 | 311.1 | 9.7 | 1494 | 156.4513 | 41.9 | 6555.3101 | 142 | 5949.8 | 0 | 0 | 0 | 0 | 0 | 0
5888 | H35301 | H | 301.4 | 311.1 | 9.7 | 1445 | 151.32 | 41.4 | 6264.6499 | 144 | 5961.6 | 0 | 0 | 0 | 0 | 0 | 0
5889 | M20748 | M | 301.5 | 311.1 | 9.6 | 1507 | 157.8127 | 38.6 | 6091.5691 | 149 | 5751.4 | 0 | 0 | 0 | 0 | 0 | 0
5890 | M20749 | M | 301.4 | 311 | 9.6 | 1234 | 129.2242 | 55.8 | 7210.7091 | 152 | 8481.6 | 0 | 0 | 0 | 0 | 0 | 0
5891 | L53070 | L | 301.4 | 311 | 9.6 | 1634 | 171.1121 | 32.6 | 5578.2538 | 155 | 5053 | 0 | 0 | 0 | 0 | 0 | 0
5892 | L53071 | L | 301.4 | 311 | 9.6 | 1334 | 139.6962 | 53.3 | 7445.805 | 157 | 8368.1 | 0 | 0 | 0 | 0 | 0 | 0
5893 | L53072 | L | 301.4 | 311.1 | 9.7 | 1472 | 154.1475 | 44.5 | 6859.5628 | 159 | 7075.5 | 0 | 0 | 0 | 0 | 0 | 0
5894 | M20753 | M | 301.3 | 311 | 9.7 | 1410 | 147.6549 | 52.7 | 7781.4108 | 161 | 8484.7 | 0 | 0 | 0 | 0 | 0 | 0
5895 | L53074 | L | 301.2 | 310.9 | 9.7 | 1597 | 167.2374 | 37.9 | 6338.2993 | 164 | 6215.6 | 0 | 0 | 0 | 0 | 0 | 0
5896 | M20755 | M | 301.2 | 310.9 | 9.7 | 1460 | 152.8908 | 46.7 | 7140.0023 | 166 | 7752.2 | 0 | 0 | 0 | 0 | 0 | 0
5897 | L53076 | L | 301.1 | 310.8 | 9.7 | 1274 | 133.413 | 55.7 | 7431.1023 | 169 | 9413.3 | 0 | 0 | 0 | 0 | 0 | 0
5898 | M20757 | M | 301 | 310.7 | 9.7 | 1517 | 158.8599 | 40.2 | 6386.1667 | 171 | 6874.2 | 0 | 0 | 0 | 0 | 0 | 0
5899 | L53078 | L | 301 | 310.7 | 9.7 | 1300 | 136.1357 | 57.2 | 7786.961 | 174 | 9952.8 | 0 | 0 | 0 | 0 | 0 | 0
5900 | H35313 | H | 300.9 | 310.6 | 9.7 | 1686 | 176.5575 | 27.7 | 4890.6429 | 176 | 4875.2 | 0 | 0 | 0 | 0 | 0 | 0
5901 | M20760 | M | 300.9 | 310.7 | 9.8 | 1485 | 155.5088 | 41 | 6375.8623 | 181 | 7421 | 0 | 0 | 0 | 0 | 0 | 0
5902 | L53081 | L | 301 | 310.7 | 9.7 | 1464 | 153.3097 | 45.8 | 7021.5852 | 184 | 8427.2 | 0 | 0 | 0 | 0 | 0 | 0
5903 | L53082 | L | 300.9 | 310.6 | 9.7 | 1598 | 167.3422 | 35.4 | 5923.9128 | 186 | 6584.4 | 0 | 0 | 0 | 0 | 0 | 0
5904 | L53083 | L | 300.9 | 310.5 | 9.6 | 1894 | 198.3392 | 21.9 | 4343.6288 | 188 | 4117.2 | 0 | 0 | 0 | 0 | 0 | 0
5905 | M20764 | M | 300.8 | 310.5 | 9.7 | 1330 | 139.2773 | 59 | 8217.3592 | 190 | 11210 | 0 | 0 | 0 | 0 | 0 | 0
5906 | H35319 | H | 300.8 | 310.5 | 9.7 | 1582 | 165.6667 | 31.1 | 5152.2329 | 193 | 6002.3 | 0 | 0 | 0 | 0 | 0 | 0
5907 | L53086 | L | 300.7 | 310.3 | 9.6 | 1533 | 160.5354 | 35.6 | 5715.0597 | 198 | 7048.8 | 0 | 0 | 0 | 0 | 0 | 0
5908 | H35321 | H | 300.8 | 310.4 | 9.6 | 1419 | 148.5973 | 46.4 | 6894.9162 | 200 | 9280 | 0 | 0 | 0 | 0 | 0 | 0
5909 | M20768 | M | 300.8 | 310.3 | 9.5 | 1526 | 159.8023 | 36.3 | 5800.8252 | 205 | 7441.5 | 0 | 0 | 0 | 0 | 0 | 0
5910 | H35323 | H | 300.7 | 310.2 | 9.5 | 1364 | 142.8377 | 65.3 | 9327.3048 | 208 | 13582.4 | 1 | 1 | 0 | 1 | 1 | 0
5911 | M20770 | M | 300.8 | 310.3 | 9.5 | 1458 | 152.6814 | 43.4 | 6626.3729 | 0 | 0 | 0 | 0 | 0 | 0 | 0 | 0
5912 | M20771 | M | 300.8 | 310.4 | 9.6 | 1288 | 134.879 | 64 | 8632.2589 | 3 | 192 | 0 | 0 | 0 | 0 | 0 | 0
5913 | M20772 | M | 300.7 | 310.3 | 9.6 | 1659 | 173.7301 | 29.8 | 5177.1562 | 6 | 178.8 | 0 | 0 | 0 | 0 | 0 | 0
5914 | H35327 | H | 300.7 | 310.2 | 9.5 | 1479 | 154.8805 | 52.3 | 8100.2511 | 9 | 470.7 | 0 | 0 | 0 | 0 | 0 | 0
5915 | L53094 | L | 300.7 | 310.3 | 9.6 | 1592 | 166.7139 | 36 | 6001.6986 | 14 | 504 | 0 | 0 | 0 | 0 | 0 | 0
5916 | M20775 | M | 300.6 | 310.2 | 9.6 | 1532 | 160.4307 | 38.7 | 6208.6667 | 16 | 619.2 | 0 | 0 | 0 | 0 | 0 | 0
5917 | L53096 | L | 300.6 | 310.2 | 9.6 | 1555 | 162.8392 | 41.9 | 6822.9633 | 19 | 796.1 | 0 | 0 | 0 | 0 | 0 | 0
5918 | L53097 | L | 300.6 | 310.2 | 9.6 | 1341 | 140.4292 | 52.6 | 7386.5755 | 21 | 1104.6 | 0 | 0 | 0 | 0 | 0 | 0
5919 | L53098 | L | 300.6 | 310.1 | 9.5 | 1541 | 161.3731 | 42 | 6777.672 | 23 | 966 | 0 | 0 | 0 | 0 | 0 | 0
5920 | L53099 | L | 300.6 | 310.3 | 9.7 | 1414 | 148.0737 | 50.6 | 7492.5309 | 25 | 1265 | 0 | 0 | 0 | 0 | 0 | 0
5921 | L53100 | L | 300.5 | 310.2 | 9.7 | 1764 | 184.7256 | 25.9 | 4784.3943 | 27 | 699.3 | 0 | 0 | 0 | 0 | 0 | 0
5922 | L53101 | L | 300.5 | 310.3 | 9.8 | 1336 | 139.9056 | 57.1 | 7988.6094 | 29 | 1655.9 | 0 | 0 | 0 | 0 | 0 | 0
5923 | L53102 | L | 300.5 | 310.3 | 9.8 | 1435 | 150.2728 | 43.3 | 6506.8143 | 31 | 1342.3 | 0 | 0 | 0 | 0 | 0 | 0
5924 | M20783 | M | 300.4 | 310.3 | 9.9 | 1537 | 160.9543 | 35 | 5633.3992 | 33 | 1155 | 0 | 0 | 0 | 0 | 0 | 0
5925 | L53104 | L | 300.3 | 310.2 | 9.9 | 1369 | 143.3613 | 48.8 | 6996.0336 | 36 | 1756.8 | 0 | 0 | 0 | 0 | 0 | 0
5926 | M20785 | M | 300.2 | 310.1 | 9.9 | 1619 | 169.5413 | 31.3 | 5306.6422 | 38 | 1189.4 | 0 | 0 | 0 | 0 | 0 | 0
5927 | L53106 | L | 300.2 | 310.1 | 9.9 | 1440 | 150.7964 | 51.1 | 7705.6985 | 41 | 2095.1 | 0 | 0 | 0 | 0 | 0 | 0
5928 | L53107 | L | 300.2 | 310.1 | 9.9 | 1649 | 172.6829 | 30.5 | 5266.8277 | 43 | 1311.5 | 0 | 0 | 0 | 0 | 0 | 0
5929 | M20788 | M | 300.2 | 310.1 | 9.9 | 1550 | 162.3156 | 38.7 | 6281.6145 | 45 | 1741.5 | 0 | 0 | 0 | 0 | 0 | 0
5930 | L53109 | L | 300.3 | 310.2 | 9.9 | 1471 | 154.0428 | 45.2 | 6962.7327 | 48 | 2169.6 | 0 | 0 | 0 | 0 | 0 | 0
5931 | L53110 | L | 300.3 | 310.3 | 10 | 1483 | 155.2994 | 51.6 | 8013.4489 | 50 | 2580 | 0 | 0 | 0 | 0 | 0 | 0
5932 | L53111 | L | 300.3 | 310.4 | 10.1 | 1336 | 139.9056 | 54.4 | 7610.8643 | 52 | 2828.8 | 0 | 0 | 0 | 0 | 0 | 0
5933 | L53112 | L | 300.5 | 310.5 | 10 | 1515 | 158.6504 | 36.6 | 5806.6057 | 54 | 1976.4 | 0 | 0 | 0 | 0 | 0 | 0
5934 | L53113 | L | 300.5 | 310.5 | 10 | 1373 | 143.7802 | 47.4 | 6815.1826 | 56 | 2654.4 | 0 | 0 | 0 | 0 | 0 | 0
5935 | H35348 | H | 300.6 | 310.5 | 9.9 | 1454 | 152.2625 | 51.2 | 7795.8412 | 58 | 2969.6 | 0 | 0 | 0 | 0 | 0 | 0
5936 | L53115 | L | 300.5 | 310.5 | 10 | 1646 | 172.3687 | 34.5 | 5946.7207 | 63 | 2173.5 | 0 | 0 | 0 | 0 | 0 | 0
5937 | M20796 | M | 300.5 | 310.4 | 9.9 | 1548 | 162.1062 | 37.3 | 6046.5605 | 65 | 2424.5 | 0 | 0 | 0 | 0 | 0 | 0
5938 | M20797 | M | 300.6 | 310.5 | 9.9 | 1462 | 153.1003 | 41.3 | 6323.0416 | 68 | 2808.4 | 0 | 0 | 0 | 0 | 0 | 0
5939 | L53118 | L | 300.5 | 310.4 | 9.9 | 1702 | 178.233 | 33.1 | 5899.5131 | 71 | 2350.1 | 0 | 0 | 0 | 0 | 0 | 0
5940 | L53119 | L | 300.5 | 310.5 | 10 | 1409 | 147.5501 | 60.9 | 8985.8032 | 73 | 4445.7 | 0 | 0 | 0 | 0 | 0 | 0
5941 | M20800 | M | 300.6 | 310.6 | 10 | 1427 | 149.4351 | 52.8 | 7890.1728 | 75 | 3960 | 0 | 0 | 0 | 0 | 0 | 0
5942 | L53121 | L | 300.6 | 310.7 | 10.1 | 1438 | 150.587 | 48.5 | 7303.4699 | 78 | 3783 | 0 | 0 | 0 | 0 | 0 | 0
5943 | L53122 | L | 300.7 | 310.7 | 10 | 1450 | 151.8436 | 43.4 | 6590.0142 | 80 | 3472 | 0 | 0 | 0 | 0 | 0 | 0
5944 | L53123 | L | 300.7 | 310.7 | 10 | 1541 | 161.3731 | 41.3 | 6664.7108 | 82 | 3386.6 | 0 | 0 | 0 | 0 | 0 | 0
5945 | M20804 | M | 300.7 | 310.6 | 9.9 | 1484 | 155.4041 | 38 | 5905.3564 | 84 | 3192 | 0 | 0 | 0 | 0 | 0 | 0
5946 | M20805 | M | 300.8 | 310.8 | 10 | 1415 | 148.1785 | 44.5 | 6593.9412 | 87 | 3871.5 | 0 | 0 | 0 | 0 | 0 | 0
5947 | L53126 | L | 300.7 | 310.8 | 10.1 | 1496 | 156.6608 | 46.4 | 7269.059 | 90 | 4176 | 0 | 0 | 0 | 0 | 0 | 0
5948 | M20807 | M | 300.7 | 310.8 | 10.1 | 1465 | 153.4144 | 45.2 | 6934.3327 | 92 | 4158.4 | 0 | 0 | 0 | 0 | 0 | 0
5949 | L53128 | L | 300.7 | 310.8 | 10.1 | 2113 | 221.2728 | 18.5 | 4093.5476 | 95 | 1757.5 | 0 | 0 | 0 | 0 | 0 | 0
5950 | M20809 | M | 300.7 | 310.8 | 10.1 | 1506 | 157.708 | 44 | 6939.1499 | 97 | 4268 | 0 | 0 | 0 | 0 | 0 | 0
5951 | L53130 | L | 300.7 | 310.8 | 10.1 | 1689 | 176.8717 | 28.9 | 5111.5912 | 100 | 2890 | 0 | 0 | 0 | 0 | 0 | 0
5952 | L53131 | L | 300.7 | 310.9 | 10.2 | 1650 | 172.7876 | 29.4 | 5079.9553 | 102 | 2998.8 | 0 | 0 | 0 | 0 | 0 | 0
5953 | L53132 | L | 300.7 | 310.8 | 10.1 | 1563 | 163.677 | 33.8 | 5532.2818 | 104 | 3515.2 | 0 | 0 | 0 | 0 | 0 | 0
5954 | M20813 | M | 300.7 | 310.9 | 10.2 | 1486 | 155.6136 | 38.9 | 6053.3673 | 106 | 4123.4 | 0 | 0 | 0 | 0 | 0 | 0
5955 | L53134 | L | 300.8 | 310.9 | 10.1 | 1732 | 181.3746 | 25.7 | 4661.3276 | 109 | 2801.3 | 0 | 0 | 0 | 0 | 0 | 0
5956 | L53135 | L | 300.7 | 310.8 | 10.1 | 1653 | 173.1018 | 31.6 | 5470.0155 | 111 | 3507.6 | 0 | 0 | 0 | 0 | 0 | 0
5957 | L53136 | L | 300.7 | 310.9 | 10.2 | 1535 | 160.7448 | 37.1 | 5963.633 | 113 | 4192.3 | 0 | 0 | 0 | 0 | 0 | 0
5958 | L53137 | L | 300.7 | 310.9 | 10.2 | 1637 | 171.4262 | 37.2 | 6377.0561 | 115 | 4278 | 0 | 0 | 0 | 0 | 0 | 0
5959 | L53138 | L | 300.6 | 310.8 | 10.2 | 1533 | 160.5354 | 38.5 | 6180.6123 | 117 | 4504.5 | 0 | 0 | 0 | 0 | 0 | 0
5960 | L53139 | L | 300.6 | 310.8 | 10.2 | 1378 | 144.3038 | 51.2 | 7388.3557 | 119 | 6092.8 | 0 | 0 | 0 | 0 | 0 | 0
5961 | L53140 | L | 300.5 | 310.7 | 10.2 | 1606 | 168.1799 | 33.5 | 5634.0275 | 121 | 4053.5 | 0 | 0 | 0 | 0 | 0 | 0
5962 | L53141 | L | 300.3 | 310.7 | 10.4 | 1539 | 161.1637 | 32.3 | 5205.5876 | 123 | 3972.9 | 0 | 0 | 0 | 0 | 0 | 0
5963 | L53142 | L | 300.5 | 310.8 | 10.3 | 1728 | 180.9557 | 26.3 | 4759.1359 | 125 | 3287.5 | 0 | 0 | 0 | 0 | 0 | 0
5964 | H35377 | H | 300.4 | 310.7 | 10.3 | 1656 | 173.4159 | 36.3 | 6294.9977 | 127 | 4610.1 | 0 | 0 | 0 | 0 | 0 | 0
5965 | H35378 | H | 300.5 | 310.8 | 10.3 | 1631 | 170.7979 | 30.5 | 5209.3366 | 132 | 4026 | 0 | 0 | 0 | 0 | 0 | 0
5966 | H35379 | H | 300.5 | 310.9 | 10.4 | 1447 | 151.5295 | 46.5 | 7046.1211 | 137 | 6370.5 | 0 | 0 | 0 | 0 | 0 | 0
5967 | L53146 | L | 300.4 | 310.8 | 10.4 | 1396 | 146.1888 | 49.3 | 7207.1068 | 142 | 7000.6 | 0 | 0 | 0 | 0 | 0 | 0
5968 | L53147 | L | 300.4 | 310.8 | 10.4 | 1390 | 145.5605 | 52.5 | 7641.9241 | 144 | 7560 | 0 | 0 | 0 | 0 | 0 | 0
5969 | L53148 | L | 300.4 | 310.8 | 10.4 | 1348 | 141.1622 | 56 | 7905.0849 | 146 | 8176 | 0 | 0 | 0 | 0 | 0 | 0
5970 | M20829 | M | 300.4 | 310.8 | 10.4 | 1491 | 156.1372 | 35.9 | 5605.3239 | 148 | 5313.2 | 0 | 0 | 0 | 0 | 0 | 0
5971 | L53150 | L | 300.4 | 310.8 | 10.4 | 1520 | 159.174 | 37.6 | 5984.9434 | 151 | 5677.6 | 0 | 0 | 0 | 0 | 0 | 0
5972 | L53151 | L | 300.5 | 310.8 | 10.3 | 1509 | 158.0221 | 33 | 5214.7296 | 153 | 5049 | 0 | 0 | 0 | 0 | 0 | 0
5973 | L53152 | L | 300.5 | 310.8 | 10.3 | 1445 | 151.32 | 46.6 | 7051.5142 | 155 | 7223 | 0 | 0 | 0 | 0 | 0 | 0
5974 | L53153 | L | 300.5 | 310.8 | 10.3 | 1354 | 141.7905 | 51.8 | 7344.7504 | 157 | 8132.6 | 0 | 0 | 0 | 0 | 0 | 0
5975 | L53154 | L | 300.5 | 310.7 | 10.2 | 1488 | 155.823 | 39.4 | 6139.426 | 159 | 6264.6 | 0 | 0 | 0 | 0 | 0 | 0
5976 | H35389 | H | 300.5 | 310.7 | 10.2 | 1654 | 173.2065 | 28.6 | 4953.7052 | 161 | 4604.6 | 0 | 0 | 0 | 0 | 0 | 0
5977 | H35390 | H | 300.5 | 310.6 | 10.1 | 1378 | 144.3038 | 51.5 | 7431.6469 | 166 | 8549 | 0 | 0 | 0 | 0 | 0 | 0
5978 | L53157 | L | 300.6 | 310.7 | 10.1 | 1750 | 183.2596 | 30.6 | 5607.7429 | 171 | 5232.6 | 0 | 0 | 0 | 0 | 0 | 0
5979 | L53158 | L | 300.5 | 310.6 | 10.1 | 1448 | 151.6342 | 46.3 | 7020.6637 | 173 | 8009.9 | 0 | 0 | 0 | 0 | 0 | 0
5980 | H35393 | H | 300.6 | 310.7 | 10.1 | 1501 | 157.1844 | 45.3 | 7120.4512 | 175 | 7927.5 | 0 | 0 | 0 | 0 | 0 | 0
5981 | M20840 | M | 300.6 | 310.7 | 10.1 | 1654 | 173.2065 | 32 | 5542.6072 | 180 | 5760 | 0 | 0 | 0 | 0 | 0 | 0
5982 | M20841 | M | 300.7 | 310.7 | 10 | 1347 | 141.0575 | 46.5 | 6559.1742 | 183 | 8509.5 | 0 | 0 | 0 | 0 | 0 | 0
5983 | L53162 | L | 300.7 | 310.8 | 10.1 | 1486 | 155.6136 | 37.1 | 5773.2629 | 186 | 6900.6 | 0 | 0 | 0 | 0 | 0 | 0
5984 | H35397 | H | 300.8 | 310.8 | 10 | 1466 | 153.5192 | 45.2 | 6939.0661 | 188 | 8497.6 | 0 | 0 | 0 | 0 | 0 | 0
5985 | H35398 | H | 300.7 | 310.8 | 10.1 | 1346 | 140.9528 | 52 | 7329.5451 | 193 | 10036 | 0 | 0 | 0 | 0 | 0 | 0
5986 | L53165 | L | 300.7 | 310.7 | 10 | 1314 | 137.6018 | 42.4 | 5834.3145 | 198 | 8395.2 | 0 | 0 | 0 | 0 | 0 | 0
5987 | L53166 | L | 300.6 | 310.7 | 10.1 | 1440 | 150.7964 | 52.5 | 7916.8135 | 200 | 10500 | 0 | 0 | 0 | 0 | 0 | 0
5988 | L53167 | L | 300.7 | 310.8 | 10.1 | 1608 | 168.3894 | 39.5 | 6651.38 | 202 | 7979 | 0 | 0 | 0 | 0 | 0 | 0
5989 | H35402 | H | 300.7 | 310.8 | 10.1 | 1296 | 135.7168 | 58.2 | 7898.7179 | 204 | 11872.8 | 0 | 0 | 0 | 0 | 0 | 0
5990 | L53169 | L | 300.7 | 310.7 | 10 | 1507 | 157.8127 | 46.1 | 7275.1641 | 209 | 9634.9 | 0 | 0 | 0 | 0 | 0 | 0
5991 | M20850 | M | 300.7 | 310.7 | 10 | 1343 | 140.6386 | 51.6 | 7256.9534 | 211 | 10887.6 | 0 | 0 | 0 | 0 | 0 | 0
5992 | L53171 | L | 300.7 | 310.7 | 10 | 1416 | 148.2832 | 40.4 | 5990.6402 | 214 | 8645.6 | 0 | 0 | 0 | 0 | 0 | 0
5993 | L53172 | L | 300.7 | 310.6 | 9.9 | 1288 | 134.879 | 47.2 | 6366.2909 | 216 | 10195.2 | 0 | 0 | 0 | 0 | 0 | 0
5994 | M20853 | M | 300.7 | 310.6 | 9.9 | 1407 | 147.3407 | 42.4 | 6247.2455 | 218 | 9243.2 | 0 | 0 | 0 | 0 | 0 | 0
5995 | L53174 | L | 300.6 | 310.4 | 9.8 | 1608 | 168.3894 | 39.2 | 6600.8632 | 221 | 8663.2 | 0 | 0 | 0 | 0 | 0 | 0
5996 | L53175 | L | 300.6 | 310.3 | 9.7 | 1920 | 201.0619 | 22.3 | 4483.681 | 223 | 4972.9 | 0 | 0 | 0 | 0 | 0 | 0
5997 | M20856 | M | 300.5 | 310.2 | 9.7 | 1386 | 145.1416 | 48.2 | 6995.8242 | 225 | 10845 | 0 | 0 | 0 | 0 | 0 | 0
5998 | M20857 | M | 300.5 | 310.2 | 9.7 | 1571 | 164.5147 | 34.6 | 5692.2098 | 228 | 7888.8 | 0 | 0 | 0 | 0 | 0 | 0
5999 | M20858 | M | 300.4 | 310.2 | 9.8 | 1613 | 168.913 | 36.9 | 6232.8884 | 231 | 8523.9 | 0 | 0 | 0 | 0 | 0 | 0
6000 | M20859 | M | 300.4 | 310.2 | 9.8 | 1671 | 174.9867 | 30.5 | 5337.0947 | 234 | 7137 | 1 | 1 | 0 | 0 | 0 | 0
6001 | H35414 | H | 300.4 | 310.2 | 9.8 | 1431 | 149.854 | 43.2 | 6473.6915 | 0 | 0 | 0 | 0 | 0 | 0 | 0 | 0
6002 | M20861 | M | 300.4 | 310.2 | 9.8 | 1380 | 144.5133 | 47.3 | 6835.4773 | 5 | 236.5 | 0 | 0 | 0 | 0 | 0 | 0
6003 | L53182 | L | 300.5 | 310.3 | 9.8 | 1683 | 176.2433 | 31.5 | 5551.6655 | 8 | 252 | 0 | 0 | 0 | 0 | 0 | 0
6004 | L53183 | L | 300.4 | 310.2 | 9.8 | 1529 | 160.1165 | 36.2 | 5796.2175 | 10 | 362 | 0 | 0 | 0 | 0 | 0 | 0
6005 | L53184 | L | 300.5 | 310.4 | 9.9 | 1761 | 184.4115 | 26.5 | 4886.9045 | 12 | 318 | 0 | 0 | 0 | 0 | 0 | 0
6006 | L53185 | L | 300.6 | 310.5 | 9.9 | 1570 | 164.41 | 38.3 | 6296.9036 | 14 | 536.2 | 0 | 0 | 0 | 0 | 0 | 0
6007 | M20866 | M | 300.6 | 310.5 | 9.9 | 2156 | 225.7758 | 18 | 4063.9643 | 16 | 288 | 0 | 0 | 0 | 0 | 0 | 0
6008 | M20867 | M | 300.7 | 310.6 | 9.9 | 1349 | 141.2669 | 54.5 | 7699.0488 | 19 | 1035.5 | 0 | 0 | 0 | 0 | 0 | 0
6009 | L53188 | L | 300.7 | 310.7 | 10 | 1431 | 149.854 | 39.3 | 5889.261 | 22 | 864.6 | 0 | 0 | 0 | 0 | 0 | 0
6010 | L53189 | L | 300.6 | 310.6 | 10 | 1931 | 202.2138 | 22 | 4448.7046 | 24 | 528 | 0 | 0 | 0 | 0 | 0 | 0
6011 | H35424 | H | 300.7 | 310.7 | 10 | 1428 | 149.5398 | 43.4 | 6490.0278 | 26 | 1128.4 | 0 | 0 | 0 | 0 | 0 | 0
6012 | L53191 | L | 300.8 | 310.8 | 10 | 1564 | 163.7817 | 36.2 | 5928.8974 | 31 | 1122.2 | 0 | 0 | 0 | 0 | 0 | 0
6013 | H35426 | H | 300.8 | 310.9 | 10.1 | 1425 | 149.2257 | 44 | 6565.9286 | 33 | 1452 | 0 | 0 | 0 | 0 | 0 | 0
6014 | L53193 | L | 300.7 | 310.8 | 10.1 | 1597 | 167.2374 | 30.5 | 5100.7422 | 38 | 1159 | 0 | 0 | 0 | 0 | 0 | 0
6015 | H35428 | H | 300.8 | 310.8 | 10 | 1618 | 169.4366 | 32.8 | 5557.5193 | 40 | 1312 | 0 | 0 | 0 | 0 | 0 | 0
6016 | M20875 | M | 300.8 | 310.8 | 10 | 1520 | 159.174 | 38 | 6048.6131 | 45 | 1710 | 0 | 0 | 0 | 0 | 0 | 0
6017 | L53196 | L | 300.7 | 310.7 | 10 | 1425 | 149.2257 | 45.3 | 6759.922 | 48 | 2174.4 | 0 | 0 | 0 | 0 | 0 | 0
6018 | L53197 | L | 300.8 | 310.9 | 10.1 | 1398 | 146.3982 | 38.2 | 5592.4119 | 50 | 1910 | 0 | 0 | 0 | 0 | 0 | 0
6019 | M20878 | M | 300.8 | 310.9 | 10.1 | 1557 | 163.0487 | 31.6 | 5152.3376 | 52 | 1643.2 | 0 | 0 | 0 | 0 | 0 | 0
6020 | L53199 | L | 300.7 | 310.8 | 10.1 | 1519 | 159.0693 | 43.9 | 6983.1426 | 55 | 2414.5 | 0 | 0 | 0 | 0 | 0 | 0
6021 | L53200 | L | 300.7 | 310.8 | 10.1 | 1619 | 169.5413 | 34.9 | 5916.9908 | 57 | 1989.3 | 0 | 0 | 0 | 0 | 0 | 0
6022 | L53201 | L | 300.7 | 310.8 | 10.1 | 1814 | 189.9616 | 21.4 | 4065.179 | 59 | 1262.6 | 0 | 0 | 0 | 0 | 0 | 0
6023 | L53202 | L | 300.7 | 310.9 | 10.2 | 1521 | 159.2787 | 39.4 | 6275.5827 | 61 | 2403.4 | 0 | 0 | 0 | 0 | 0 | 0
6024 | M20883 | M | 300.7 | 310.9 | 10.2 | 1369 | 143.3613 | 51.2 | 7340.1009 | 63 | 3225.6 | 0 | 0 | 0 | 0 | 0 | 0
6025 | L53204 | L | 300.7 | 310.9 | 10.2 | 1356 | 142 | 65.3 | 9272.5992 | 66 | 4309.8 | 1 | 0 | 0 | 1 | 0 | 0
6026 | L53205 | L | 300.7 | 311 | 10.3 | 1336 | 139.9056 | 53.3 | 7456.9681 | 68 | 3624.4 | 0 | 0 | 0 | 0 | 0 | 0
6027 | L53206 | L | 300.7 | 311 | 10.3 | 1403 | 146.9218 | 48.3 | 7096.3237 | 70 | 3381 | 0 | 0 | 0 | 0 | 0 | 0
6028 | M20887 | M | 300.7 | 311 | 10.3 | 1413 | 147.969 | 44.3 | 6555.0273 | 72 | 3189.6 | 0 | 0 | 0 | 0 | 0 | 0
6029 | L53208 | L | 300.6 | 310.9 | 10.3 | 1472 | 154.1475 | 47.6 | 7337.42 | 75 | 3570 | 0 | 0 | 0 | 0 | 0 | 0
6030 | M20889 | M | 300.7 | 310.8 | 10.1 | 1452 | 152.0531 | 47.9 | 7283.3427 | 77 | 3688.3 | 0 | 0 | 0 | 0 | 0 | 0
6031 | L53210 | L | 300.6 | 310.7 | 10.1 | 1397 | 146.2935 | 53.7 | 7855.9608 | 80 | 4296 | 0 | 0 | 0 | 0 | 0 | 0
6032 | L53211 | L | 300.6 | 310.7 | 10.1 | 1455 | 152.3672 | 40.6 | 6186.1101 | 82 | 3329.2 | 0 | 0 | 0 | 0 | 0 | 0
6033 | L53212 | L | 300.7 | 310.8 | 10.1 | 1754 | 183.6785 | 27.7 | 5087.8931 | 84 | 2326.8 | 0 | 0 | 0 | 0 | 0 | 0
6034 | L53213 | L | 300.6 | 310.9 | 10.3 | 1471 | 154.0428 | 37.9 | 5838.2206 | 86 | 3259.4 | 0 | 0 | 0 | 0 | 0 | 0
6035 | M20894 | M | 300.6 | 310.8 | 10.2 | 1389 | 145.4557 | 48.1 | 6996.4211 | 88 | 4232.8 | 0 | 0 | 0 | 0 | 0 | 0
6036 | M20895 | M | 300.6 | 310.9 | 10.3 | 1702 | 178.233 | 30.3 | 5400.4606 | 91 | 2757.3 | 0 | 0 | 0 | 0 | 0 | 0
6037 | M20896 | M | 300.6 | 311 | 10.4 | 1401 | 146.7124 | 54.6 | 8010.4958 | 94 | 5132.4 | 0 | 0 | 0 | 0 | 0 | 0
6038 | L53217 | L | 300.7 | 311.1 | 10.4 | 1426 | 149.3304 | 46.2 | 6899.0631 | 97 | 4481.4 | 0 | 0 | 0 | 0 | 0 | 0
6039 | L53218 | L | 300.7 | 311 | 10.3 | 1496 | 156.6608 | 38.3 | 6000.1069 | 99 | 3791.7 | 0 | 0 | 0 | 0 | 0 | 0
6040 | L53219 | L | 300.6 | 310.9 | 10.3 | 1433 | 150.0634 | 42.6 | 6392.7012 | 101 | 4302.6 | 0 | 0 | 0 | 0 | 0 | 0
6041 | M20900 | M | 300.7 | 311.1 | 10.4 | 1438 | 150.587 | 46.6 | 7017.3546 | 103 | 4799.8 | 0 | 0 | 0 | 0 | 0 | 0
6042 | M20901 | M | 300.7 | 311 | 10.3 | 1418 | 148.4926 | 49.3 | 7320.6858 | 106 | 5225.8 | 0 | 0 | 0 | 0 | 0 | 0
6043 | M20902 | M | 300.8 | 311 | 10.2 | 1580 | 165.4572 | 36.6 | 6055.734 | 109 | 3989.4 | 0 | 0 | 0 | 0 | 0 | 0
6044 | M20903 | M | 300.7 | 310.9 | 10.2 | 1468 | 153.7286 | 41.8 | 6425.8555 | 112 | 4681.6 | 0 | 0 | 0 | 0 | 0 | 0
6045 | M20904 | M | 300.8 | 310.9 | 10.1 | 1522 | 159.3835 | 41.7 | 6646.2906 | 115 | 4795.5 | 0 | 0 | 0 | 0 | 0 | 0
6046 | L53225 | L | 300.8 | 310.9 | 10.1 | 1311 | 137.2876 | 55.8 | 7660.648 | 118 | 6584.4 | 0 | 0 | 0 | 0 | 0 | 0
6047 | L53226 | L | 300.9 | 311 | 10.1 | 1316 | 137.8112 | 56.5 | 7786.3327 | 120 | 6780 | 0 | 0 | 0 | 0 | 0 | 0
6048 | H35461 | H | 300.9 | 311 | 10.1 | 1853 | 194.0457 | 23.6 | 4579.4787 | 122 | 2879.2 | 0 | 0 | 0 | 0 | 0 | 0
6049 | M20908 | M | 300.9 | 311 | 10.1 | 1556 | 162.9439 | 38.8 | 6322.2248 | 127 | 4927.6 | 0 | 0 | 0 | 0 | 0 | 0
6050 | M20909 | M | 300.9 | 311 | 10.1 | 1567 | 164.0959 | 34.3 | 5628.4879 | 130 | 4459 | 0 | 0 | 0 | 0 | 0 | 0
6051 | M20910 | M | 300.9 | 311.1 | 10.2 | 1546 | 161.8967 | 37.7 | 6103.5072 | 133 | 5014.1 | 0 | 0 | 0 | 0 | 0 | 0
6052 | L53231 | L | 300.9 | 311 | 10.1 | 1382 | 144.7227 | 51.2 | 7409.8023 | 136 | 6963.2 | 0 | 0 | 0 | 0 | 0 | 0
6053 | L53232 | L | 300.9 | 311 | 10.1 | 2003 | 209.7537 | 20.2 | 4237.0241 | 138 | 2787.6 | 0 | 0 | 0 | 0 | 0 | 0
6054 | L53233 | L | 300.8 | 310.9 | 10.1 | 1748 | 183.0501 | 29.9 | 5473.1989 | 140 | 4186 | 0 | 0 | 0 | 0 | 0 | 0
6055 | H35468 | H | 300.7 | 310.8 | 10.1 | 1518 | 158.9646 | 40.1 | 6374.48 | 142 | 5694.2 | 0 | 0 | 0 | 0 | 0 | 0
6056 | L53235 | L | 300.7 | 310.8 | 10.1 | 1475 | 154.4616 | 42 | 6487.3888 | 147 | 6174 | 0 | 0 | 0 | 0 | 0 | 0
6057 | L53236 | L | 300.8 | 310.8 | 10 | 1634 | 171.1121 | 29.2 | 4996.4727 | 149 | 4350.8 | 0 | 0 | 0 | 0 | 0 | 0
6058 | L53237 | L | 300.8 | 310.8 | 10 | 1689 | 176.8717 | 32.9 | 5819.0778 | 151 | 4967.9 | 0 | 0 | 0 | 0 | 0 | 0
6059 | M20918 | M | 300.9 | 310.9 | 10 | 1636 | 171.3215 | 35.3 | 6047.6496 | 153 | 5400.9 | 0 | 0 | 0 | 0 | 0 | 0
6060 | L53239 | L | 300.9 | 311 | 10.1 | 2235 | 234.0487 | 15.8 | 3697.9687 | 156 | 2464.8 | 0 | 0 | 0 | 0 | 0 | 0
6061 | L53240 | L | 301 | 311.1 | 10.1 | 1615 | 169.1224 | 35.6 | 6020.7576 | 158 | 5624.8 | 0 | 0 | 0 | 0 | 0 | 0
6062 | H35475 | H | 301.1 | 311.1 | 10 | 1618 | 169.4366 | 29.5 | 4998.3786 | 160 | 4720 | 0 | 0 | 0 | 0 | 0 | 0
6063 | M20922 | M | 301.1 | 311.2 | 10.1 | 1407 | 147.3407 | 53 | 7809.0569 | 165 | 8745 | 0 | 0 | 0 | 0 | 0 | 0
6064 | L53243 | L | 301.1 | 311.1 | 10 | 1450 | 151.8436 | 43.3 | 6574.8298 | 168 | 7274.4 | 0 | 0 | 0 | 0 | 0 | 0
6065 | L53244 | L | 301.1 | 311.1 | 10 | 1889 | 197.8156 | 23.8 | 4708.0117 | 170 | 4046 | 0 | 0 | 0 | 0 | 0 | 0
6066 | L53245 | L | 301 | 310.9 | 9.9 | 1568 | 164.2006 | 38.2 | 6272.462 | 172 | 6570.4 | 0 | 0 | 0 | 0 | 0 | 0
6067 | L53246 | L | 301 | 311 | 10 | 1804 | 188.9144 | 25.8 | 4873.9925 | 174 | 4489.2 | 0 | 0 | 0 | 0 | 0 | 0
6068 | L53247 | L | 301 | 311 | 10 | 1582 | 165.6667 | 37.5 | 6212.4995 | 176 | 6600 | 0 | 0 | 0 | 0 | 0 | 0
6069 | M20928 | M | 301 | 310.9 | 9.9 | 2047 | 214.3613 | 17.9 | 3837.068 | 178 | 3186.2 | 0 | 0 | 0 | 0 | 0 | 0
6070 | L53249 | L | 300.9 | 310.9 | 10 | 1601 | 167.6563 | 34 | 5700.3152 | 181 | 6154 | 0 | 0 | 0 | 0 | 0 | 0
6071 | L53250 | L | 300.9 | 310.9 | 10 | 1615 | 169.1224 | 32 | 5411.9169 | 183 | 5856 | 0 | 0 | 0 | 0 | 0 | 0
6072 | M20931 | M | 300.9 | 310.8 | 9.9 | 1452 | 152.0531 | 43.6 | 6629.5145 | 185 | 8066 | 0 | 0 | 0 | 0 | 0 | 0
6073 | M20932 | M | 300.9 | 310.8 | 9.9 | 1695 | 177.5 | 30.2 | 5360.4995 | 188 | 5677.6 | 0 | 0 | 0 | 0 | 0 | 0
6074 | M20933 | M | 300.9 | 310.8 | 9.9 | 1790 | 187.4484 | 26.2 | 4911.1471 | 191 | 5004.2 | 0 | 0 | 0 | 0 | 0 | 0
6075 | M20934 | M | 301 | 310.8 | 9.8 | 1533 | 160.5354 | 39.3 | 6309.0406 | 194 | 7624.2 | 0 | 0 | 0 | 0 | 0 | 0
6076 | L53255 | L | 301 | 310.9 | 9.9 | 1813 | 189.8569 | 28.5 | 5410.9221 | 197 | 5614.5 | 0 | 0 | 0 | 0 | 0 | 0
6077 | L53256 | L | 301 | 310.9 | 9.9 | 1492 | 156.2419 | 36.7 | 5734.0768 | 199 | 7303.3 | 0 | 0 | 0 | 0 | 0 | 0
6078 | L53257 | L | 300.9 | 310.7 | 9.8 | 1479 | 154.8805 | 43.3 | 6706.3264 | 201 | 8703.3 | 0 | 0 | 0 | 0 | 0 | 0
6079 | L53258 | L | 300.8 | 310.7 | 9.9 | 1339 | 140.2198 | 59.1 | 8286.9873 | 203 | 11997.3 | 1 | 0 | 0 | 0 | 1 | 0
6080 | M20939 | M | 300.8 | 310.7 | 9.9 | 1371 | 143.5708 | 44.7 | 6417.6141 | 205 | 9163.5 | 0 | 0 | 0 | 0 | 0 | 0
6081 | L53260 | L | 300.9 | 310.7 | 9.8 | 1468 | 153.7286 | 36.2 | 5564.9753 | 208 | 7529.6 | 0 | 0 | 0 | 0 | 0 | 0
6082 | L53261 | L | 300.9 | 310.7 | 9.8 | 1517 | 158.8599 | 41.7 | 6624.4565 | 210 | 8757 | 0 | 0 | 0 | 0 | 0 | 0
6083 | L53262 | L | 300.9 | 310.7 | 9.8 | 1352 | 141.5811 | 46.4 | 6569.3635 | 212 | 9836.8 | 0 | 0 | 0 | 0 | 0 | 0
6084 | L53263 | L | 300.9 | 310.7 | 9.8 | 1389 | 145.4557 | 50 | 7272.787 | 214 | 10700 | 0 | 0 | 0 | 0 | 0 | 0
6085 | M20944 | M | 300.8 | 310.6 | 9.8 | 1505 | 157.6032 | 36.2 | 5705.237 | 0 | 0 | 0 | 0 | 0 | 0 | 0 | 0
6086 | L53265 | L | 300.9 | 310.6 | 9.7 | 1538 | 161.059 | 36.7 | 5910.8647 | 3 | 110.1 | 0 | 0 | 0 | 0 | 0 | 0
6087 | L53266 | L | 300.9 | 310.8 | 9.9 | 1482 | 155.1947 | 37 | 5742.2031 | 5 | 185 | 0 | 0 | 0 | 0 | 0 | 0
6088 | M20947 | M | 300.9 | 310.8 | 9.9 | 1599 | 167.4469 | 33 | 5525.7473 | 7 | 231 | 0 | 0 | 0 | 0 | 0 | 0
6089 | L53268 | L | 300.9 | 310.8 | 9.9 | 1476 | 154.5664 | 39 | 6028.088 | 10 | 390 | 0 | 0 | 0 | 0 | 0 | 0
6090 | L53269 | L | 300.9 | 310.7 | 9.8 | 1509 | 158.0221 | 37.5 | 5925.8291 | 12 | 450 | 0 | 0 | 0 | 0 | 0 | 0
6091 | L53270 | L | 300.9 | 310.8 | 9.9 | 1708 | 178.8613 | 29.1 | 5204.865 | 14 | 407.4 | 0 | 0 | 0 | 0 | 0 | 0
6092 | L53271 | L | 300.9 | 310.7 | 9.8 | 1412 | 147.8643 | 57.5 | 8502.1969 | 16 | 920 | 1 | 0 | 0 | 0 | 0 | 1
6093 | L53272 | L | 300.9 | 310.7 | 9.8 | 1658 | 173.6254 | 28.5 | 4948.3226 | 18 | 513 | 0 | 0 | 0 | 0 | 0 | 0
6094 | L53273 | L | 301 | 310.8 | 9.8 | 1375 | 143.9897 | 57.2 | 8236.2087 | 20 | 1144 | 0 | 0 | 0 | 0 | 0 | 0
6095 | M20954 | M | 300.9 | 310.8 | 9.9 | 1402 | 146.8171 | 48.1 | 7061.9024 | 22 | 1058.2 | 0 | 0 | 0 | 0 | 0 | 0
6096 | M20955 | M | 300.9 | 310.7 | 9.8 | 1452 | 152.0531 | 47.3 | 7192.1109 | 25 | 1182.5 | 0 | 0 | 0 | 0 | 0 | 0
6097 | M20956 | M | 300.8 | 310.7 | 9.9 | 1483 | 155.2994 | 40.8 | 6336.2154 | 28 | 1142.4 | 0 | 0 | 0 | 0 | 0 | 0
6098 | H35511 | H | 300.9 | 310.8 | 9.9 | 1477 | 154.6711 | 38.4 | 5939.3694 | 31 | 1190.4 | 0 | 0 | 0 | 0 | 0 | 0
6099 | M20958 | M | 300.8 | 310.7 | 9.9 | 1924 | 201.4808 | 22.4 | 4513.1701 | 36 | 806.4 | 0 | 0 | 0 | 0 | 0 | 0
6100 | H35513 | H | 300.9 | 310.7 | 9.8 | 1609 | 168.4941 | 28.7 | 4835.7803 | 39 | 1119.3 | 0 | 0 | 0 | 0 | 0 | 0
6101 | M20960 | M | 300.8 | 310.7 | 9.9 | 1886 | 197.5015 | 21.1 | 4167.2808 | 44 | 928.4 | 0 | 0 | 0 | 0 | 0 | 0
6102 | L53281 | L | 300.7 | 310.6 | 9.9 | 1616 | 169.2271 | 29.6 | 5009.1229 | 47 | 1391.2 | 0 | 0 | 0 | 0 | 0 | 0
6103 | L53282 | L | 300.7 | 310.7 | 10 | 1442 | 151.0059 | 43.2 | 6523.4543 | 49 | 2116.8 | 0 | 0 | 0 | 0 | 0 | 0
6104 | L53283 | L | 300.8 | 310.8 | 10 | 1407 | 147.3407 | 45.1 | 6645.0654 | 51 | 2300.1 | 0 | 0 | 0 | 0 | 0 | 0
6105 | M20964 | M | 300.8 | 310.8 | 10 | 1461 | 152.9956 | 41.3 | 6318.7167 | 53 | 2188.9 | 0 | 0 | 0 | 0 | 0 | 0
6106 | M20965 | M | 300.8 | 310.9 | 10.1 | 1522 | 159.3835 | 46.2 | 7363.5162 | 56 | 2587.2 | 0 | 0 | 0 | 0 | 0 | 0
6107 | L53286 | L | 300.9 | 311 | 10.1 | 1432 | 149.9587 | 48.1 | 7213.013 | 59 | 2837.9 | 0 | 0 | 0 | 0 | 0 | 0
6108 | L53287 | L | 300.9 | 311 | 10.1 | 1438 | 150.587 | 49 | 7378.7634 | 61 | 2989 | 0 | 0 | 0 | 0 | 0 | 0
6109 | M20968 | M | 300.8 | 310.9 | 10.1 | 1678 | 175.7197 | 28.1 | 4937.7249 | 63 | 1770.3 | 0 | 0 | 0 | 0 | 0 | 0
6110 | M20969 | M | 300.8 | 310.9 | 10.1 | 1514 | 158.5457 | 38.7 | 6135.7189 | 66 | 2554.2 | 0 | 0 | 0 | 0 | 0 | 0
6111 | L53290 | L | 300.7 | 310.8 | 10.1 | 1534 | 160.6401 | 41.3 | 6634.4363 | 69 | 2849.7 | 0 | 0 | 0 | 0 | 0 | 0
6112 | M20971 | M | 300.7 | 310.8 | 10.1 | 1486 | 155.6136 | 41.2 | 6411.2785 | 71 | 2925.2 | 0 | 0 | 0 | 0 | 0 | 0
6113 | L53292 | L | 300.7 | 310.8 | 10.1 | 1925 | 201.5855 | 22 | 4434.8816 | 74 | 1628 | 0 | 0 | 0 | 0 | 0 | 0
6114 | M20973 | M | 300.7 | 310.8 | 10.1 | 1724 | 180.5369 | 30 | 5416.1057 | 76 | 2280 | 0 | 0 | 0 | 0 | 0 | 0
6115 | M20974 | M | 300.8 | 310.8 | 10 | 1549 | 162.2109 | 35.5 | 5758.487 | 79 | 2804.5 | 0 | 0 | 0 | 0 | 0 | 0
6116 | L53295 | L | 300.8 | 310.9 | 10.1 | 1457 | 152.5767 | 47.7 | 7277.9078 | 82 | 3911.4 | 0 | 0 | 0 | 0 | 0 | 0
6117 | L53296 | L | 300.8 | 310.9 | 10.1 | 1453 | 152.1578 | 43.9 | 6679.7276 | 84 | 3687.6 | 0 | 0 | 0 | 0 | 0 | 0
6118 | L53297 | L | 300.8 | 311 | 10.2 | 1578 | 165.2478 | 44.4 | 7337.0011 | 86 | 3818.4 | 0 | 0 | 0 | 0 | 0 | 0
6119 | M20978 | M | 300.9 | 311.1 | 10.2 | 1325 | 138.7537 | 61.4 | 8519.4757 | 88 | 5403.2 | 0 | 0 | 0 | 0 | 0 | 0
6120 | L53299 | L | 300.9 | 311.1 | 10.2 | 1471 | 154.0428 | 39.3 | 6053.8805 | 91 | 3576.3 | 0 | 0 | 0 | 0 | 0 | 0
6121 | M20980 | M | 300.9 | 311.2 | 10.3 | 1472 | 154.1475 | 40 | 6165.8992 | 93 | 3720 | 0 | 0 | 0 | 0 | 0 | 0
6122 | L53301 | L | 300.9 | 311.1 | 10.2 | 1457 | 152.5767 | 37.4 | 5706.368 | 96 | 3590.4 | 0 | 0 | 0 | 0 | 0 | 0
6123 | L53302 | L | 301 | 311 | 10 | 1402 | 146.8171 | 55.3 | 8118.9854 | 98 | 5419.4 | 0 | 0 | 0 | 0 | 0 | 0
6124 | L53303 | L | 300.9 | 310.9 | 10 | 1477 | 154.6711 | 41.5 | 6418.8497 | 100 | 4150 | 0 | 0 | 0 | 0 | 0 | 0
6125 | M20984 | M | 300.9 | 310.9 | 10 | 1727 | 180.851 | 30.1 | 5443.6156 | 102 | 3070.2 | 0 | 0 | 0 | 0 | 0 | 0
6126 | L53305 | L | 300.9 | 310.9 | 10 | 1995 | 208.9159 | 20.2 | 4220.1014 | 105 | 2121 | 0 | 0 | 0 | 0 | 0 | 0
6127 | L53306 | L | 300.9 | 310.9 | 10 | 1370 | 143.4661 | 52.5 | 7531.9684 | 107 | 5617.5 | 0 | 0 | 0 | 0 | 0 | 0
6128 | L53307 | L | 300.9 | 310.9 | 10 | 1228 | 128.5959 | 66.4 | 8538.7651 | 109 | 7237.6 | 0 | 0 | 0 | 0 | 0 | 0
6129 | L53308 | L | 300.9 | 311 | 10.1 | 1499 | 156.9749 | 38 | 5965.0467 | 111 | 4218 | 0 | 0 | 0 | 0 | 0 | 0
6130 | M20989 | M | 301 | 311 | 10 | 1508 | 157.9174 | 46.9 | 7406.3256 | 113 | 5299.7 | 0 | 0 | 0 | 0 | 0 | 0
6131 | L53310 | L | 301 | 310.9 | 9.9 | 1473 | 154.2522 | 44.2 | 6817.9472 | 116 | 5127.2 | 0 | 0 | 0 | 0 | 0 | 0
6132 | H35545 | H | 301 | 311 | 10 | 1640 | 171.7404 | 37.6 | 6457.439 | 118 | 4436.8 | 0 | 0 | 0 | 0 | 0 | 0
6133 | L53312 | L | 301.1 | 311.1 | 10 | 1429 | 149.6445 | 42.5 | 6359.8925 | 123 | 5227.5 | 0 | 0 | 0 | 0 | 0 | 0
6134 | L53313 | L | 301.1 | 311.1 | 10 | 1470 | 153.938 | 40.9 | 6296.0658 | 125 | 5112.5 | 0 | 0 | 0 | 0 | 0 | 0
6135 | L53314 | L | 301 | 311 | 10 | 1581 | 165.5619 | 37 | 6125.7915 | 127 | 4699 | 0 | 0 | 0 | 0 | 0 | 0
6136 | L53315 | L | 301 | 310.9 | 9.9 | 1740 | 182.2124 | 28.9 | 5265.9376 | 129 | 3728.1 | 0 | 0 | 0 | 0 | 0 | 0
6137 | H35550 | H | 300.9 | 310.8 | 9.9 | 1390 | 145.5605 | 40.6 | 5909.7547 | 131 | 5318.6 | 0 | 0 | 0 | 0 | 0 | 0
6138 | M20997 | M | 300.9 | 310.8 | 9.9 | 1988 | 208.1829 | 19.7 | 4101.2026 | 136 | 2679.2 | 0 | 0 | 0 | 0 | 0 | 0
6139 | M20998 | M | 300.8 | 310.7 | 9.9 | 1452 | 152.0531 | 43 | 6538.2826 | 139 | 5977 | 0 | 0 | 0 | 0 | 0 | 0
6140 | L53319 | L | 300.8 | 310.7 | 9.9 | 1586 | 166.0855 | 33.4 | 5547.2568 | 142 | 4742.8 | 0 | 0 | 0 | 0 | 0 | 0
6141 | L53320 | L | 300.8 | 310.7 | 9.9 | 1589 | 166.3997 | 34.3 | 5707.5094 | 144 | 4939.2 | 0 | 0 | 0 | 0 | 0 | 0
6142 | L53321 | L | 300.8 | 310.8 | 10 | 1486 | 155.6136 | 45.7 | 7111.5395 | 146 | 6672.2 | 0 | 0 | 0 | 0 | 0 | 0
6143 | L53322 | L | 300.9 | 310.9 | 10 | 1755 | 183.7832 | 27.9 | 5127.5504 | 148 | 4129.2 | 0 | 0 | 0 | 0 | 0 | 0
6144 | M21003 | M | 301 | 310.9 | 9.9 | 1575 | 164.9336 | 34.6 | 5706.7031 | 150 | 5190 | 0 | 0 | 0 | 0 | 0 | 0
6145 | M21004 | M | 301.1 | 311.1 | 10 | 1615 | 169.1224 | 37.7 | 6375.9147 | 153 | 5768.1 | 0 | 0 | 0 | 0 | 0 | 0
6146 | M21005 | M | 301.1 | 311.1 | 10 | 1436 | 150.3776 | 41.8 | 6285.7824 | 156 | 6520.8 | 0 | 0 | 0 | 0 | 0 | 0
6147 | M21006 | M | 301.1 | 311.1 | 10 | 1470 | 153.938 | 40.6 | 6249.8844 | 159 | 6455.4 | 0 | 0 | 0 | 0 | 0 | 0
6148 | M21007 | M | 301.1 | 311.1 | 10 | 2089 | 218.7596 | 19.8 | 4331.4395 | 162 | 3207.6 | 0 | 0 | 0 | 0 | 0 | 0
6149 | L53328 | L | 301.1 | 311.2 | 10.1 | 1564 | 163.7817 | 37 | 6059.9228 | 165 | 6105 | 0 | 0 | 0 | 0 | 0 | 0
6150 | M21009 | M | 301 | 311.1 | 10.1 | 1420 | 148.7021 | 47.4 | 7048.4773 | 167 | 7915.8 | 0 | 0 | 0 | 0 | 0 | 0
6151 | L53330 | L | 301.1 | 311.1 | 10 | 1711 | 179.1755 | 29.1 | 5214.0071 | 170 | 4947 | 0 | 0 | 0 | 0 | 0 | 0
6152 | L53331 | L | 301.1 | 311.2 | 10.1 | 1555 | 162.8392 | 35.3 | 5748.2244 | 172 | 6071.6 | 0 | 0 | 0 | 0 | 0 | 0
6153 | M21012 | M | 301.1 | 311.1 | 10 | 1592 | 166.7139 | 35.7 | 5951.6845 | 174 | 6211.8 | 0 | 0 | 0 | 0 | 0 | 0
6154 | L53333 | L | 301 | 311.1 | 10.1 | 1236 | 129.4336 | 64.4 | 8335.525 | 177 | 11398.8 | 1 | 0 | 0 | 0 | 1 | 0
6155 | M21014 | M | 301 | 310.9 | 9.9 | 1765 | 184.8304 | 24.2 | 4472.8949 | 179 | 4331.8 | 0 | 0 | 0 | 0 | 0 | 0
6156 | L53335 | L | 301 | 311 | 10 | 1634 | 171.1121 | 31.2 | 5338.6969 | 182 | 5678.4 | 0 | 0 | 0 | 0 | 0 | 0
6157 | L53336 | L | 301.1 | 311.1 | 10 | 1508 | 157.9174 | 41.5 | 6553.5717 | 184 | 7636 | 0 | 0 | 0 | 0 | 0 | 0
6158 | L53337 | L | 301.1 | 311.2 | 10.1 | 1774 | 185.7728 | 29.6 | 5498.8762 | 186 | 5505.6 | 0 | 0 | 0 | 0 | 0 | 0
6159 | L53338 | L | 301.1 | 311 | 9.9 | 1677 | 175.615 | 29.1 | 5110.3974 | 188 | 5470.8 | 0 | 0 | 0 | 0 | 0 | 0
6160 | L53339 | L | 301 | 311 | 10 | 1399 | 146.5029 | 58 | 8497.1704 | 190 | 11020 | 1 | 0 | 0 | 0 | 1 | 0
6161 | L53340 | L | 301 | 310.9 | 9.9 | 1570 | 164.41 | 34 | 5589.9405 | 192 | 6528 | 0 | 0 | 0 | 0 | 0 | 0
6162 | L53341 | L | 301 | 310.9 | 9.9 | 1479 | 154.8805 | 44.3 | 6861.2069 | 194 | 8594.2 | 0 | 0 | 0 | 0 | 0 | 0
6163 | L53342 | L | 301 | 310.8 | 9.8 | 1558 | 163.1534 | 34.9 | 5694.0529 | 196 | 6840.4 | 0 | 0 | 0 | 0 | 0 | 0
6164 | L53343 | L | 300.8 | 310.7 | 9.9 | 1358 | 142.2094 | 48.1 | 6840.2735 | 198 | 9523.8 | 0 | 0 | 0 | 0 | 0 | 0
6165 | H35578 | H | 300.9 | 310.7 | 9.8 | 1656 | 173.4159 | 30.7 | 5323.8686 | 200 | 6140 | 0 | 0 | 0 | 0 | 0 | 0
6166 | L53345 | L | 300.9 | 310.7 | 9.8 | 1523 | 159.4882 | 35.8 | 5709.6771 | 205 | 7339 | 0 | 0 | 0 | 0 | 0 | 0
6167 | H35580 | H | 300.9 | 310.7 | 9.8 | 1403 | 146.9218 | 40.6 | 5965.0257 | 207 | 8404.2 | 0 | 0 | 0 | 0 | 0 | 0
6168 | M21027 | M | 300.9 | 310.7 | 9.8 | 1362 | 142.6283 | 51.6 | 7359.6206 | 212 | 10939.2 | 0 | 0 | 0 | 0 | 0 | 0
6169 | M21028 | M | 300.7 | 310.6 | 9.9 | 1778 | 186.1917 | 27.1 | 5045.7957 | 215 | 5826.5 | 0 | 0 | 0 | 0 | 0 | 0
6170 | L53349 | L | 300.7 | 310.5 | 9.8 | 1448 | 151.6342 | 38.2 | 5792.4266 | 218 | 8327.6 | 0 | 0 | 0 | 0 | 0 | 0
6171 | H35584 | H | 300.8 | 310.5 | 9.7 | 1559 | 163.2581 | 40.1 | 6546.6497 | 220 | 8822 | 0 | 0 | 0 | 0 | 0 | 0
6172 | L53351 | L | 300.8 | 310.6 | 9.8 | 1416 | 148.2832 | 42.2 | 6257.5499 | 225 | 9495 | 0 | 0 | 0 | 0 | 0 | 0
6173 | L53352 | L | 300.8 | 310.6 | 9.8 | 1577 | 165.1431 | 37.9 | 6258.9217 | 227 | 8603.3 | 1 | 1 | 0 | 0 | 0 | 0
6174 | L53353 | L | 300.8 | 310.7 | 9.9 | 1633 | 171.0074 | 27.8 | 4754.0046 | 0 | 0 | 0 | 0 | 0 | 0 | 0 | 0
6175 | L53354 | L | 300.9 | 310.7 | 9.8 | 1573 | 164.7242 | 31.2 | 5139.3943 | 2 | 62.4 | 0 | 0 | 0 | 0 | 0 | 0
6176 | L53355 | L | 300.9 | 310.8 | 9.9 | 1517 | 158.8599 | 44.3 | 7037.4922 | 4 | 177.2 | 0 | 0 | 0 | 0 | 0 | 0
6177 | L53356 | L | 301 | 310.9 | 9.9 | 1515 | 158.6504 | 37.3 | 5917.661 | 6 | 223.8 | 0 | 0 | 0 | 0 | 0 | 0
6178 | L53357 | L | 301 | 310.8 | 9.8 | 1527 | 159.9071 | 45.3 | 7243.7901 | 8 | 362.4 | 0 | 0 | 0 | 0 | 0 | 0
6179 | L53358 | L | 301.1 | 310.9 | 9.8 | 1282 | 134.2507 | 67.9 | 9115.6243 | 10 | 679 | 1 | 0 | 0 | 1 | 0 | 0
6180 | M21039 | M | 301.1 | 310.9 | 9.8 | 1396 | 146.1888 | 45.1 | 6593.1139 | 12 | 541.2 | 0 | 0 | 0 | 0 | 0 | 0
6181 | L53360 | L | 301 | 310.9 | 9.9 | 1492 | 156.2419 | 44.6 | 6968.3876 | 15 | 669 | 0 | 0 | 0 | 0 | 0 | 0
6182 | L53361 | L | 301 | 310.8 | 9.8 | 1975 | 206.8215 | 19.7 | 4074.3839 | 17 | 334.9 | 0 | 0 | 0 | 0 | 0 | 0
6183 | L53362 | L | 301 | 310.8 | 9.8 | 1475 | 154.4616 | 35.3 | 5452.4958 | 19 | 670.7 | 0 | 0 | 0 | 0 | 0 | 0
6184 | H35597 | H | 301 | 310.9 | 9.9 | 1495 | 156.556 | 37.3 | 5839.5401 | 21 | 783.3 | 0 | 0 | 0 | 0 | 0 | 0
6185 | L53364 | L | 301 | 311 | 10 | 1553 | 162.6298 | 35.8 | 5822.1461 | 26 | 930.8 | 0 | 0 | 0 | 0 | 0 | 0
6186 | L53365 | L | 301.1 | 311 | 9.9 | 1918 | 200.8525 | 21.7 | 4358.499 | 28 | 607.6 | 0 | 0 | 0 | 0 | 0 | 0
6187 | M21046 | M | 301.1 | 311 | 9.9 | 1413 | 147.969 | 46.6 | 6895.3561 | 30 | 1398 | 0 | 0 | 0 | 0 | 0 | 0
6188 | L53367 | L | 301 | 311 | 10 | 1437 | 150.4823 | 56 | 8427.0081 | 33 | 1848 | 0 | 0 | 0 | 0 | 0 | 0
6189 | L53368 | L | 301 | 310.9 | 9.9 | 1450 | 151.8436 | 45.9 | 6969.6233 | 35 | 1606.5 | 0 | 0 | 0 | 0 | 0 | 0
6190 | M21049 | M | 301 | 310.9 | 9.9 | 1910 | 200.0147 | 21.9 | 4380.3226 | 37 | 810.3 | 0 | 0 | 0 | 0 | 0 | 0
6191 | L53370 | L | 300.9 | 310.9 | 10 | 1749 | 183.1549 | 26.4 | 4835.2881 | 40 | 1056 | 0 | 0 | 0 | 0 | 0 | 0
6192 | H35605 | H | 301 | 310.9 | 9.9 | 1916 | 200.6431 | 22 | 4414.1471 | 42 | 924 | 0 | 0 | 0 | 0 | 0 | 0
6193 | L53372 | L | 301 | 310.9 | 9.9 | 1428 | 149.5398 | 45.3 | 6774.1534 | 47 | 2129.1 | 0 | 0 | 0 | 0 | 0 | 0
6194 | L53373 | L | 301 | 310.9 | 9.9 | 1578 | 165.2478 | 38.4 | 6345.5145 | 49 | 1881.6 | 0 | 0 | 0 | 0 | 0 | 0
6195 | L53374 | L | 300.9 | 310.8 | 9.9 | 1571 | 164.5147 | 39.9 | 6564.1379 | 51 | 2034.9 | 0 | 0 | 0 | 0 | 0 | 0
6196 | L53375 | L | 300.9 | 310.8 | 9.9 | 1729 | 181.0605 | 30.2 | 5468.0258 | 53 | 1600.6 | 0 | 0 | 0 | 0 | 0 | 0
6197 | L53376 | L | 300.9 | 310.8 | 9.9 | 1701 | 178.1283 | 30.4 | 5415.1004 | 55 | 1672 | 0 | 0 | 0 | 0 | 0 | 0
6198 | L53377 | L | 300.9 | 310.8 | 9.9 | 1493 | 156.3466 | 45.8 | 7160.674 | 57 | 2610.6 | 0 | 0 | 0 | 0 | 0 | 0
6199 | M21058 | M | 301 | 310.9 | 9.9 | 1554 | 162.7345 | 32.7 | 5321.4181 | 59 | 1929.3 | 0 | 0 | 0 | 0 | 0 | 0
6200 | L53379 | L | 300.9 | 310.9 | 10 | 1497 | 156.7655 | 43.2 | 6772.2685 | 62 | 2678.4 | 0 | 0 | 0 | 0 | 0 | 0
6201 | L53380 | L | 301 | 310.9 | 9.9 | 1679 | 175.8245 | 29.8 | 5239.5692 | 64 | 1907.2 | 0 | 0 | 0 | 0 | 0 | 0
6202 | M21061 | M | 301 | 310.9 | 9.9 | 1510 | 158.1268 | 44.5 | 7036.6439 | 66 | 2937 | 0 | 0 | 0 | 0 | 0 | 0
6203 | L53382 | L | 301 | 310.9 | 9.9 | 1296 | 135.7168 | 54.9 | 7450.8525 | 69 | 3788.1 | 0 | 0 | 0 | 0 | 0 | 0
6204 | L53383 | L | 301 | 310.9 | 9.9 | 1404 | 147.0265 | 41.8 | 6145.7092 | 71 | 2967.8 | 0 | 0 | 0 | 0 | 0 | 0
6205 | M21064 | M | 300.9 | 310.8 | 9.9 | 1519 | 159.0693 | 34.9 | 5551.5189 | 73 | 2547.7 | 0 | 0 | 0 | 0 | 0 | 0
6206 | M21065 | M | 300.9 | 310.7 | 9.8 | 1696 | 177.6047 | 27.3 | 4848.6084 | 76 | 2074.8 | 0 | 0 | 0 | 0 | 0 | 0
6207 | M21066 | M | 300.8 | 310.6 | 9.8 | 1669 | 174.7773 | 28.4 | 4963.6745 | 79 | 2243.6 | 0 | 0 | 0 | 0 | 0 | 0
6208 | L53387 | L | 300.7 | 310.6 | 9.9 | 1447 | 151.5295 | 40.7 | 6167.2501 | 82 | 3337.4 | 0 | 0 | 0 | 0 | 0 | 0
6209 | M21068 | M | 300.7 | 310.6 | 9.9 | 1418 | 148.4926 | 46.3 | 6875.208 | 84 | 3889.2 | 0 | 0 | 0 | 0 | 0 | 0
6210 | L53389 | L | 300.7 | 310.6 | 9.9 | 1407 | 147.3407 | 40.5 | 5967.2982 | 87 | 3523.5 | 0 | 0 | 0 | 0 | 0 | 0
6211 | L53390 | L | 300.8 | 310.5 | 9.7 | 1434 | 150.1681 | 44.5 | 6682.4817 | 89 | 3960.5 | 0 | 0 | 0 | 0 | 0 | 0
6212 | L53391 | L | 300.8 | 310.6 | 9.8 | 1360 | 142.4189 | 48.8 | 6950.0407 | 91 | 4440.8 | 0 | 0 | 0 | 0 | 0 | 0
6213 | L53392 | L | 300.8 | 310.6 | 9.8 | 1402 | 146.8171 | 53.7 | 7884.0781 | 93 | 4994.1 | 0 | 0 | 0 | 0 | 0 | 0
6214 | L53393 | L | 300.9 | 310.6 | 9.7 | 1552 | 162.5251 | 34.9 | 5672.1246 | 95 | 3315.5 | 0 | 0 | 0 | 0 | 0 | 0
6215 | L53394 | L | 300.9 | 310.7 | 9.8 | 1392 | 145.7699 | 44.2 | 6443.0295 | 97 | 4287.4 | 0 | 0 | 0 | 0 | 0 | 0
6216 | L53395 | L | 301.1 | 310.8 | 9.7 | 1521 | 159.2787 | 41 | 6530.4286 | 99 | 4059 | 0 | 0 | 0 | 0 | 0 | 0
6217 | L53396 | L | 301.1 | 310.8 | 9.7 | 1724 | 180.5369 | 27.5 | 4964.7636 | 101 | 2777.5 | 0 | 0 | 0 | 0 | 0 | 0
6218 | M21077 | M | 301 | 310.7 | 9.7 | 1455 | 152.3672 | 46.1 | 7024.1299 | 103 | 4748.3 | 0 | 0 | 0 | 0 | 0 | 0
6219 | H35632 | H | 301 | 310.6 | 9.6 | 1366 | 143.0472 | 50.6 | 7238.1876 | 106 | 5363.6 | 0 | 0 | 0 | 0 | 0 | 0
6220 | H35633 | H | 301.1 | 310.6 | 9.5 | 1407 | 147.3407 | 43.9 | 6468.2565 | 111 | 4872.9 | 0 | 0 | 0 | 0 | 0 | 0
6221 | L53400 | L | 301.1 | 310.8 | 9.7 | 1470 | 153.938 | 49.3 | 7589.1454 | 116 | 5718.8 | 0 | 0 | 0 | 0 | 0 | 0
6222 | M21081 | M | 301.2 | 310.9 | 9.7 | 1359 | 142.3141 | 50.8 | 7229.5587 | 118 | 5994.4 | 0 | 0 | 0 | 0 | 0 | 0
6223 | H35636 | H | 301.1 | 310.8 | 9.7 | 1792 | 187.6578 | 25.8 | 4841.5713 | 121 | 3121.8 | 0 | 0 | 0 | 0 | 0 | 0
6224 | M21083 | M | 301.1 | 310.9 | 9.8 | 1552 | 162.5251 | 37.9 | 6159.6998 | 126 | 4775.4 | 0 | 0 | 0 | 0 | 0 | 0
6225 | L53404 | L | 301.2 | 311 | 9.8 | 1612 | 168.8082 | 32.9 | 5553.7913 | 129 | 4244.1 | 0 | 0 | 0 | 0 | 0 | 0
6226 | M21085 | M | 301.2 | 311 | 9.8 | 1424 | 149.1209 | 41.4 | 6173.6066 | 131 | 5423.4 | 0 | 0 | 0 | 0 | 0 | 0
6227 | H35640 | H | 301.3 | 311 | 9.7 | 1341 | 140.4292 | 59.3 | 8327.4511 | 134 | 7946.2 | 0 | 0 | 0 | 0 | 0 | 0
6228 | L53407 | L | 301.2 | 310.8 | 9.6 | 1479 | 154.8805 | 38.2 | 5916.4358 | 139 | 5309.8 | 0 | 0 | 0 | 0 | 0 | 0
6229 | L53408 | L | 301.2 | 310.9 | 9.7 | 1413 | 147.969 | 50.1 | 7413.2476 | 141 | 7064.1 | 0 | 0 | 0 | 0 | 0 | 0
6230 | L53409 | L | 301.3 | 310.9 | 9.6 | 2165 | 226.7183 | 17.4 | 3944.8979 | 143 | 2488.2 | 0 | 0 | 0 | 0 | 0 | 0
6231 | M21090 | M | 301.3 | 311 | 9.7 | 1641 | 171.8451 | 33 | 5670.8889 | 145 | 4785 | 0 | 0 | 0 | 0 | 0 | 0
6232 | M21091 | M | 301.3 | 311 | 9.7 | 1495 | 156.556 | 40.8 | 6387.4862 | 148 | 6038.4 | 0 | 0 | 0 | 0 | 0 | 0
6233 | L53412 | L | 301.3 | 311 | 9.7 | 1576 | 165.0383 | 30.4 | 5017.1654 | 151 | 4590.4 | 0 | 0 | 0 | 0 | 0 | 0
6234 | L53413 | L | 301.2 | 310.9 | 9.7 | 1467 | 153.6239 | 37.1 | 5699.446 | 153 | 5676.3 | 0 | 0 | 0 | 0 | 0 | 0
6235 | L53414 | L | 301.2 | 310.8 | 9.6 | 1479 | 154.8805 | 41.2 | 6381.0773 | 155 | 6386 | 0 | 0 | 0 | 0 | 0 | 0
6236 | L53415 | L | 301.3 | 310.9 | 9.6 | 1596 | 167.1327 | 33.9 | 5665.7995 | 157 | 5322.3 | 0 | 0 | 0 | 0 | 0 | 0
6237 | M21096 | M | 301.3 | 310.9 | 9.6 | 1512 | 158.3363 | 36.9 | 5842.6084 | 159 | 5867.1 | 0 | 0 | 0 | 0 | 0 | 0
6238 | L53417 | L | 301.4 | 310.9 | 9.5 | 1414 | 148.0737 | 38.8 | 5745.2609 | 162 | 6285.6 | 0 | 0 | 0 | 0 | 0 | 0
6239 | L53418 | L | 301.3 | 310.8 | 9.5 | 1390 | 145.5605 | 57.4 | 8355.1704 | 164 | 9413.6 | 0 | 0 | 0 | 0 | 0 | 0
6240 | L53419 | L | 301.2 | 310.7 | 9.5 | 1644 | 172.1593 | 31.6 | 5440.2332 | 166 | 5245.6 | 0 | 0 | 0 | 0 | 0 | 0
6241 | M21100 | M | 301.2 | 310.7 | 9.5 | 1394 | 145.9793 | 42.8 | 6247.9157 | 168 | 7190.4 | 0 | 0 | 0 | 0 | 0 | 0
6242 | L53421 | L | 301.1 | 310.5 | 9.4 | 1324 | 138.649 | 52.4 | 7265.2053 | 171 | 8960.4 | 0 | 0 | 0 | 0 | 0 | 0
6243 | L53422 | L | 301 | 310.4 | 9.4 | 1476 | 154.5664 | 43.6 | 6739.0932 | 173 | 7542.8 | 0 | 0 | 0 | 0 | 0 | 0
6244 | L53423 | L | 301 | 310.4 | 9.4 | 2204 | 230.8023 | 16.6 | 3831.3188 | 175 | 2905 | 0 | 0 | 0 | 0 | 0 | 0
6245 | M21104 | M | 301 | 310.4 | 9.4 | 1665 | 174.3584 | 30.9 | 5387.6743 | 177 | 5469.3 | 0 | 0 | 0 | 0 | 0 | 0
6246 | L53425 | L | 300.9 | 310.4 | 9.5 | 1445 | 151.32 | 41.7 | 6310.0459 | 180 | 7506 | 0 | 0 | 0 | 0 | 0 | 0
6247 | H35660 | H | 300.8 | 310.3 | 9.5 | 1457 | 152.5767 | 46.8 | 7140.5888 | 182 | 8517.6 | 0 | 0 | 0 | 0 | 0 | 0
6248 | L53427 | L | 300.8 | 310.2 | 9.4 | 1492 | 156.2419 | 46.3 | 7233.9988 | 187 | 8658.1 | 0 | 0 | 0 | 0 | 0 | 0
6249 | L53428 | L | 300.8 | 310.1 | 9.3 | 1405 | 147.1313 | 61.2 | 9004.4329 | 189 | 11566.8 | 1 | 0 | 0 | 1 | 1 | 0
6250 | L53429 | L | 300.7 | 310.1 | 9.4 | 1542 | 161.4779 | 35.5 | 5732.4641 | 191 | 6780.5 | 0 | 0 | 0 | 0 | 0 | 0
6251 | L53430 | L | 300.8 | 310.2 | 9.4 | 1520 | 159.174 | 37.7 | 6000.8608 | 193 | 7276.1 | 0 | 0 | 0 | 0 | 0 | 0
6252 | M21111 | M | 300.8 | 310.2 | 9.4 | 1598 | 167.3422 | 36.5 | 6107.9892 | 195 | 7117.5 | 0 | 0 | 0 | 0 | 0 | 0
6253 | L53432 | L | 300.8 | 310.3 | 9.5 | 1538 | 161.059 | 36.1 | 5814.2293 | 198 | 7147.8 | 0 | 0 | 0 | 0 | 0 | 0
6254 | L53433 | L | 300.9 | 310.4 | 9.5 | 1615 | 169.1224 | 30.9 | 5225.8823 | 200 | 6180 | 0 | 0 | 0 | 0 | 0 | 0
6255 | L53434 | L | 301 | 310.5 | 9.5 | 1408 | 147.4454 | 47 | 6929.9345 | 202 | 9494 | 0 | 0 | 0 | 0 | 0 | 0
6256 | L53435 | L | 301 | 310.5 | 9.5 | 1379 | 144.4085 | 57.3 | 8274.6095 | 204 | 11689.2 | 1 | 0 | 0 | 0 | 1 | 0
6257 | L53436 | L | 301 | 310.6 | 9.6 | 1493 | 156.3466 | 37.8 | 5909.9013 | 206 | 7786.8 | 1 | 1 | 0 | 0 | 0 | 0
6258 | L53437 | L | 301.1 | 310.7 | 9.6 | 1376 | 144.0944 | 49.1 | 7075.0342 | 0 | 0 | 0 | 0 | 0 | 0 | 0 | 0
6259 | M21118 | M | 301.1 | 310.7 | 9.6 | 1583 | 165.7714 | 40.7 | 6746.8949 | 2 | 81.4 | 0 | 0 | 0 | 0 | 0 | 0
6260 | M21119 | M | 301.2 | 310.8 | 9.6 | 1396 | 146.1888 | 47.4 | 6929.3481 | 5 | 237 | 0 | 0 | 0 | 0 | 0 | 0
6261 | L53440 | L | 301.1 | 310.7 | 9.6 | 1436 | 150.3776 | 45.3 | 6812.1038 | 8 | 362.4 | 0 | 0 | 0 | 0 | 0 | 0
6262 | L53441 | L | 301.1 | 310.6 | 9.5 | 1417 | 148.3879 | 47.6 | 7063.2637 | 10 | 476 | 0 | 0 | 0 | 0 | 0 | 0
6263 | L53442 | L | 301 | 310.6 | 9.6 | 1641 | 171.8451 | 33.4 | 5739.6269 | 12 | 400.8 | 0 | 0 | 0 | 0 | 0 | 0
6264 | M21123 | M | 301 | 310.6 | 9.6 | 1698 | 177.8141 | 27.3 | 4854.3261 | 14 | 382.2 | 0 | 0 | 0 | 0 | 0 | 0
6265 | L53444 | L | 300.9 | 310.4 | 9.5 | 1541 | 161.3731 | 39.1 | 6309.6899 | 17 | 664.7 | 0 | 0 | 0 | 0 | 0 | 0
6266 | L53445 | L | 300.8 | 310.3 | 9.5 | 1383 | 144.8274 | 46.6 | 6748.9578 | 19 | 885.4 | 0 | 0 | 0 | 0 | 0 | 0
6267 | L53446 | L | 300.8 | 310.4 | 9.6 | 1368 | 143.2566 | 46.8 | 6704.4101 | 21 | 982.8 | 0 | 0 | 0 | 0 | 0 | 0
6268 | L53447 | L | 300.8 | 310.4 | 9.6 | 1570 | 164.41 | 35.2 | 5787.2325 | 23 | 809.6 | 0 | 0 | 0 | 0 | 0 | 0
6269 | L53448 | L | 300.9 | 310.5 | 9.6 | 1616 | 169.2271 | 33.5 | 5669.1087 | 25 | 837.5 | 0 | 0 | 0 | 0 | 0 | 0
6270 | M21129 | M | 300.9 | 310.5 | 9.6 | 1444 | 151.2153 | 43.2 | 6532.5021 | 27 | 1166.4 | 0 | 0 | 0 | 0 | 0 | 0
6271 | L53450 | L | 300.9 | 310.4 | 9.5 | 2021 | 211.6386 | 18.8 | 3978.8062 | 30 | 564 | 0 | 0 | 0 | 0 | 0 | 0
6272 | M21131 | M | 300.9 | 310.5 | 9.6 | 1702 | 178.233 | 29.3 | 5222.2276 | 32 | 937.6 | 0 | 0 | 0 | 0 | 0 | 0
6273 | M21132 | M | 301.1 | 310.6 | 9.5 | 1429 | 149.6445 | 52.7 | 7886.2667 | 35 | 1844.5 | 0 | 0 | 0 | 0 | 0 | 0
6274 | L53453 | L | 301.2 | 310.8 | 9.6 | 1711 | 179.1755 | 28.9 | 5178.172 | 38 | 1098.2 | 0 | 0 | 0 | 0 | 0 | 0
6275 | M21134 | M | 301.2 | 310.7 | 9.5 | 1543 | 161.5826 | 32.9 | 5316.067 | 40 | 1316 | 0 | 0 | 0 | 0 | 0 | 0
6276 | L53455 | L | 301.3 | 310.8 | 9.5 | 1628 | 170.4838 | 32.2 | 5489.5771 | 43 | 1384.6 | 0 | 0 | 0 | 0 | 0 | 0
6277 | L53456 | L | 301.2 | 310.8 | 9.6 | 1233 | 129.1195 | 64.6 | 8341.117 | 45 | 2907 | 0 | 0 | 0 | 0 | 0 | 0
6278 | L53457 | L | 301.2 | 310.8 | 9.6 | 1461 | 152.9956 | 40.6 | 6211.6198 | 47 | 1908.2 | 0 | 0 | 0 | 0 | 0 | 0
6279 | L53458 | L | 301.2 | 310.7 | 9.5 | 1568 | 164.2006 | 38.3 | 6288.8821 | 49 | 1876.7 | 0 | 0 | 0 | 0 | 0 | 0
6280 | L53459 | L | 301.3 | 310.8 | 9.5 | 1432 | 149.9587 | 54.4 | 8157.7527 | 51 | 2774.4 | 0 | 0 | 0 | 0 | 0 | 0
6281 | M21140 | M | 301.2 | 310.7 | 9.5 | 1527 | 159.9071 | 41.1 | 6572.1804 | 53 | 2178.3 | 0 | 0 | 0 | 0 | 0 | 0
6282 | M21141 | M | 301.3 | 310.8 | 9.5 | 1455 | 152.3672 | 41.2 | 6277.5304 | 56 | 2307.2 | 0 | 0 | 0 | 0 | 0 | 0
6283 | M21142 | M | 301.3 | 310.8 | 9.5 | 1418 | 148.4926 | 45.4 | 6741.5646 | 59 | 2678.6 | 0 | 0 | 0 | 0 | 0 | 0
6284 | L53463 | L | 301.3 | 310.8 | 9.5 | 1719 | 180.0133 | 29.5 | 5310.3911 | 62 | 1829 | 0 | 0 | 0 | 0 | 0 | 0
6285 | M21144 | M | 301.2 | 310.8 | 9.6 | 1734 | 181.5841 | 31.3 | 5683.5809 | 64 | 2003.2 | 0 | 0 | 0 | 0 | 0 | 0
6286 | M21145 | M | 301.2 | 310.7 | 9.5 | 1426 | 149.3304 | 46.1 | 6884.1301 | 67 | 3088.7 | 0 | 0 | 0 | 0 | 0 | 0
6287 | L53466 | L | 301.1 | 310.6 | 9.5 | 1611 | 168.7035 | 35.2 | 5938.3641 | 70 | 2464 | 0 | 0 | 0 | 0 | 0 | 0
6288 | M21147 | M | 301.1 | 310.6 | 9.5 | 1479 | 154.8805 | 41.1 | 6365.5893 | 72 | 2959.2 | 0 | 0 | 0 | 0 | 0 | 0
6289 | L53468 | L | 301 | 310.5 | 9.5 | 1317 | 137.9159 | 50.9 | 7019.9202 | 75 | 3817.5 | 0 | 0 | 0 | 0 | 0 | 0
6290 | L53469 | L | 301 | 310.5 | 9.5 | 1248 | 130.6903 | 61.4 | 8024.3816 | 77 | 4727.8 | 0 | 0 | 0 | 0 | 0 | 0
6291 | L53470 | L | 301 | 310.5 | 9.5 | 1932 | 202.3186 | 21.7 | 4390.3129 | 79 | 1714.3 | 0 | 0 | 0 | 0 | 0 | 0
6292 | M21151 | M | 301.1 | 310.5 | 9.4 | 1547 | 162.0015 | 35.8 | 5799.6523 | 81 | 2899.8 | 0 | 0 | 0 | 0 | 0 | 0
6293 | L53472 | L | 301 | 310.4 | 9.4 | 1614 | 169.0177 | 31.6 | 5340.9588 | 84 | 2654.4 | 0 | 0 | 0 | 0 | 0 | 0
6294 | H35707 | H | 301 | 310.4 | 9.4 | 1512 | 158.3363 | 44.9 | 7109.2985 | 86 | 3861.4 | 0 | 0 | 0 | 0 | 0 | 0
6295 | L53474 | L | 301.1 | 310.5 | 9.4 | 1529 | 160.1165 | 38.7 | 6196.5088 | 91 | 3521.7 | 0 | 0 | 0 | 0 | 0 | 0
6296 | H35709 | H | 301.1 | 310.6 | 9.5 | 1782 | 186.6106 | 24.9 | 4646.604 | 93 | 2315.7 | 0 | 0 | 0 | 0 | 0 | 0
6297 | L53476 | L | 301 | 310.5 | 9.5 | 1429 | 149.6445 | 39.4 | 5895.9945 | 98 | 3861.2 | 0 | 0 | 0 | 0 | 0 | 0
6298 | M21157 | M | 301.1 | 310.5 | 9.4 | 1309 | 137.0782 | 60.7 | 8320.6443 | 100 | 6070 | 0 | 0 | 0 | 0 | 0 | 0
6299 | L53478 | L | 301.1 | 310.5 | 9.4 | 1428 | 149.5398 | 44.1 | 6594.7056 | 103 | 4542.3 | 0 | 0 | 0 | 0 | 0 | 0
6300 | L53479 | L | 301.2 | 310.6 | 9.4 | 1385 | 145.0369 | 49.2 | 7135.8136 | 105 | 5166 | 0 | 0 | 0 | 0 | 0 | 0
6301 | L53480 | L | 301.2 | 310.7 | 9.5 | 1517 | 158.8599 | 39.4 | 6259.0788 | 107 | 4215.8 | 0 | 0 | 0 | 0 | 0 | 0
6302 | M21161 | M | 301.2 | 310.6 | 9.4 | 1576 | 165.0383 | 39.6 | 6535.518 | 109 | 4316.4 | 0 | 0 | 0 | 0 | 0 | 0
6303 | L53482 | L | 301.2 | 310.6 | 9.4 | 1437 | 150.4823 | 51.2 | 7704.6932 | 112 | 5734.4 | 0 | 0 | 0 | 0 | 0 | 0
6304 | H35717 | H | 301.2 | 310.6 | 9.4 | 1457 | 152.5767 | 50.5 | 7705.1225 | 114 | 5757 | 0 | 0 | 0 | 0 | 0 | 0
6305 | L53484 | L | 301.1 | 310.5 | 9.4 | 1532 | 160.4307 | 37.5 | 6016.1499 | 119 | 4462.5 | 0 | 0 | 0 | 0 | 0 | 0
6306 | M21165 | M | 301.1 | 310.5 | 9.4 | 1603 | 167.8658 | 32.6 | 5472.424 | 121 | 3944.6 | 0 | 0 | 0 | 0 | 0 | 0
6307 | L53486 | L | 301 | 310.4 | 9.4 | 1563 | 163.677 | 34.4 | 5630.488 | 124 | 4265.6 | 0 | 0 | 0 | 0 | 0 | 0
6308 | L53487 | L | 301 | 310.3 | 9.3 | 1617 | 169.3318 | 34.5 | 5841.9486 | 126 | 4347 | 0 | 0 | 0 | 0 | 0 | 0
6309 | M21168 | M | 300.8 | 310.1 | 9.3 | 1686 | 176.5575 | 26.9 | 4749.3969 | 128 | 3443.2 | 0 | 0 | 0 | 0 | 0 | 0
6310 | L53489 | L | 300.9 | 310.2 | 9.3 | 1382 | 144.7227 | 50.4 | 7294.0242 | 131 | 6602.4 | 0 | 0 | 0 | 0 | 0 | 0
6311 | L53490 | L | 300.9 | 310.1 | 9.2 | 2090 | 218.8643 | 17.8 | 3895.7843 | 133 | 2367.4 | 0 | 0 | 0 | 0 | 0 | 0
6312 | L53491 | L | 300.9 | 310.3 | 9.4 | 1446 | 151.4248 | 44.5 | 6738.4021 | 135 | 6007.5 | 0 | 0 | 0 | 0 | 0 | 0
6313 | M21172 | M | 300.9 | 310.2 | 9.3 | 1533 | 160.5354 | 38.1 | 6116.3982 | 137 | 5219.7 | 0 | 0 | 0 | 0 | 0 | 0
6314 | L53493 | L | 300.9 | 310.3 | 9.4 | 1440 | 150.7964 | 47.6 | 7177.9109 | 140 | 6664 | 0 | 0 | 0 | 0 | 0 | 0
6315 | M21174 | M | 301 | 310.4 | 9.4 | 1793 | 187.7625 | 25 | 4694.063 | 142 | 3550 | 0 | 0 | 0 | 0 | 0 | 0
6316 | M21175 | M | 301 | 310.4 | 9.4 | 1517 | 158.8599 | 46.1 | 7323.4399 | 145 | 6684.5 | 0 | 0 | 0 | 0 | 0 | 0
6317 | L53496 | L | 300.9 | 310.4 | 9.5 | 1544 | 161.6873 | 36 | 5820.7429 | 148 | 5328 | 0 | 0 | 0 | 0 | 0 | 0
6318 | L53497 | L | 300.9 | 310.3 | 9.4 | 1321 | 138.3348 | 48.8 | 6750.7381 | 150 | 7320 | 0 | 0 | 0 | 0 | 0 | 0
6319 | M21178 | M | 300.9 | 310.3 | 9.4 | 1416 | 148.2832 | 50.9 | 7547.6135 | 152 | 7736.8 | 0 | 0 | 0 | 0 | 0 | 0
6320 | L53499 | L | 300.8 | 310.2 | 9.4 | 1514 | 158.5457 | 40 | 6341.8284 | 155 | 6200 | 0 | 0 | 0 | 0 | 0 | 0
6321 | M21180 | M | 300.8 | 310.2 | 9.4 | 1304 | 136.5546 | 52.5 | 7169.1144 | 157 | 8242.5 | 0 | 0 | 0 | 0 | 0 | 0
6322 | L53501 | L | 300.7 | 310.2 | 9.5 | 1286 | 134.6696 | 64.9 | 8740.0574 | 160 | 10384 | 0 | 0 | 0 | 0 | 0 | 0
6323 | M21182 | M | 300.7 | 310.1 | 9.4 | 1483 | 155.2994 | 40.2 | 6243.0358 | 162 | 6512.4 | 0 | 0 | 0 | 0 | 0 | 0
6324 | L53503 | L | 300.7 | 310.1 | 9.4 | 1351 | 141.4764 | 46.9 | 6635.2427 | 165 | 7738.5 | 0 | 0 | 0 | 0 | 0 | 0
6325 | M21184 | M | 300.7 | 310.1 | 9.4 | 1367 | 143.1519 | 52.6 | 7529.7902 | 167 | 8784.2 | 0 | 0 | 0 | 0 | 0 | 0
6326 | L53505 | L | 300.7 | 310.1 | 9.4 | 1721 | 180.2227 | 32.3 | 5821.1932 | 170 | 5491 | 0 | 0 | 0 | 0 | 0 | 0
6327 | L53506 | L | 300.6 | 310 | 9.4 | 1455 | 152.3672 | 40.4 | 6155.6366 | 172 | 6948.8 | 0 | 0 | 0 | 0 | 0 | 0
6328 | L53507 | L | 300.6 | 310 | 9.4 | 1425 | 149.2257 | 49.5 | 7386.6697 | 174 | 8613 | 0 | 0 | 0 | 0 | 0 | 0
6329 | L53508 | L | 300.7 | 310 | 9.3 | 1672 | 175.0914 | 29.7 | 5200.2155 | 176 | 5227.2 | 0 | 0 | 0 | 0 | 0 | 0
6330 | M21189 | M | 300.7 | 310 | 9.3 | 1641 | 171.8451 | 34.6 | 5945.8411 | 178 | 6158.8 | 0 | 0 | 0 | 0 | 0 | 0
6331 | M21190 | M | 300.5 | 310 | 9.5 | 1580 | 165.4572 | 37 | 6121.9169 | 181 | 6697 | 0 | 0 | 0 | 0 | 0 | 0
6332 | H35745 | H | 300.5 | 310 | 9.5 | 1495 | 156.556 | 47.4 | 7420.756 | 184 | 8721.6 | 0 | 0 | 0 | 0 | 0 | 0
6333 | M21192 | M | 300.5 | 309.9 | 9.4 | 1994 | 208.8112 | 19.8 | 4134.4616 | 189 | 3742.2 | 0 | 0 | 0 | 0 | 0 | 0
6334 | M21193 | M | 300.4 | 309.9 | 9.5 | 1415 | 148.1785 | 31.8 | 4712.0748 | 192 | 6105.6 | 0 | 0 | 0 | 0 | 0 | 0
6335 | M21194 | M | 300.4 | 309.8 | 9.4 | 1725 | 180.6416 | 30.4 | 5491.504 | 195 | 5928 | 0 | 0 | 0 | 0 | 0 | 0
6336 | M21195 | M | 300.4 | 309.8 | 9.4 | 1430 | 149.7492 | 43.4 | 6499.1174 | 198 | 8593.2 | 0 | 0 | 0 | 0 | 0 | 0
6337 | L53516 | L | 300.4 | 309.8 | 9.4 | 1395 | 146.0841 | 48.1 | 7026.6432 | 201 | 9668.1 | 0 | 0 | 0 | 0 | 0 | 0
6338 | M21197 | M | 300.4 | 309.8 | 9.4 | 1435 | 150.2728 | 43.6 | 6551.8962 | 203 | 8850.8 | 0 | 0 | 0 | 0 | 0 | 0
6339 | L53518 | L | 300.4 | 309.9 | 9.5 | 1681 | 176.0339 | 28.6 | 5034.5698 | 206 | 5891.6 | 0 | 0 | 0 | 0 | 0 | 0
6340 | L53519 | L | 300.5 | 310 | 9.5 | 1451 | 151.9484 | 48.6 | 7384.6905 | 208 | 10108.8 | 0 | 0 | 0 | 0 | 0 | 0
6341 | H35754 | H | 300.5 | 309.9 | 9.4 | 1397 | 146.2935 | 45.9 | 6714.8716 | 210 | 9639 | 1 | 1 | 0 | 0 | 0 | 0
6342 | M21201 | M | 300.4 | 309.8 | 9.4 | 1421 | 148.8068 | 47.2 | 7023.6796 | 0 | 0 | 0 | 0 | 0 | 0 | 0 | 0
6343 | M21202 | M | 300.3 | 309.8 | 9.5 | 1444 | 151.2153 | 42 | 6351.0437 | 3 | 126 | 0 | 0 | 0 | 0 | 0 | 0
6344 | L53523 | L | 300.2 | 309.8 | 9.6 | 1827 | 191.323 | 23 | 4400.4288 | 6 | 138 | 0 | 0 | 0 | 0 | 0 | 0
6345 | H35758 | H | 300.2 | 309.8 | 9.6 | 1374 | 143.8849 | 47.7 | 6863.3118 | 8 | 381.6 | 0 | 0 | 0 | 0 | 0 | 0
6346 | L53525 | L | 300.2 | 309.8 | 9.6 | 1650 | 172.7876 | 29.6 | 5114.5128 | 13 | 384.8 | 0 | 0 | 0 | 0 | 0 | 0
6347 | L53526 | L | 300.2 | 309.7 | 9.5 | 1275 | 133.5177 | 60.7 | 8104.5236 | 15 | 910.5 | 0 | 0 | 0 | 0 | 0 | 0
6348 | L53527 | L | 300.2 | 309.7 | 9.5 | 1421 | 148.8068 | 44.6 | 6636.782 | 17 | 758.2 | 0 | 0 | 0 | 0 | 0 | 0
6349 | L53528 | L | 300.2 | 309.8 | 9.6 | 1557 | 163.0487 | 33.8 | 5511.0447 | 19 | 642.2 | 0 | 0 | 0 | 0 | 0 | 0
6350 | L53529 | L | 300.1 | 309.8 | 9.7 | 1506 | 157.708 | 35.2 | 5551.3199 | 21 | 739.2 | 0 | 0 | 0 | 0 | 0 | 0
6351 | L53530 | L | 300.1 | 309.7 | 9.6 | 1362 | 142.6283 | 49.1 | 7003.0498 | 23 | 1129.3 | 0 | 0 | 0 | 0 | 0 | 0
6352 | L53531 | L | 300 | 309.7 | 9.7 | 1542 | 161.4779 | 47.1 | 7605.6073 | 25 | 1177.5 | 0 | 0 | 0 | 0 | 0 | 0
6353 | L53532 | L | 300 | 309.6 | 9.6 | 1496 | 156.6608 | 38.8 | 6078.4372 | 27 | 1047.6 | 0 | 0 | 0 | 0 | 0 | 0
6354 | M21213 | M | 300 | 309.6 | 9.6 | 1491 | 156.1372 | 42 | 6557.7605 | 29 | 1218 | 0 | 0 | 0 | 0 | 0 | 0
6355 | L53534 | L | 300.1 | 309.6 | 9.5 | 1565 | 163.8864 | 34.8 | 5703.2473 | 32 | 1113.6 | 0 | 0 | 0 | 0 | 0 | 0
6356 | L53535 | L | 300.1 | 309.7 | 9.6 | 1481 | 155.09 | 37.9 | 5877.9094 | 34 | 1288.6 | 0 | 0 | 0 | 0 | 0 | 0
6357 | M21216 | M | 300.1 | 309.7 | 9.6 | 1420 | 148.7021 | 48.4 | 7197.1793 | 36 | 1742.4 | 0 | 0 | 0 | 0 | 0 | 0
6358 | L53537 | L | 300.2 | 309.8 | 9.6 | 1398 | 146.3982 | 54.8 | 8022.6223 | 39 | 2137.2 | 0 | 0 | 0 | 0 | 0 | 0
6359 | M21218 | M | 300.2 | 309.8 | 9.6 | 1466 | 153.5192 | 45.7 | 7015.8257 | 41 | 1873.7 | 0 | 0 | 0 | 0 | 0 | 0
6360 | L53539 | L | 300.1 | 309.8 | 9.7 | 1430 | 149.7492 | 56.7 | 8490.7825 | 44 | 2494.8 | 0 | 0 | 0 | 0 | 0 | 0
6361 | L53540 | L | 300.1 | 309.7 | 9.6 | 1441 | 150.9012 | 40.1 | 6051.1368 | 46 | 1844.6 | 0 | 0 | 0 | 0 | 0 | 0
6362 | M21221 | M | 300.1 | 309.7 | 9.6 | 1348 | 141.1622 | 57.3 | 8088.5958 | 48 | 2750.4 | 0 | 0 | 0 | 0 | 0 | 0
6363 | L53542 | L | 300 | 309.6 | 9.6 | 1738 | 182.0029 | 28.7 | 5223.4842 | 51 | 1463.7 | 0 | 0 | 0 | 0 | 0 | 0
6364 | M21223 | M | 300 | 309.6 | 9.6 | 1618 | 169.4366 | 36.2 | 6133.6036 | 53 | 1918.6 | 0 | 0 | 0 | 0 | 0 | 0
6365 | M21224 | M | 299.9 | 309.6 | 9.7 | 1489 | 155.9277 | 41.7 | 6502.1857 | 56 | 2335.2 | 0 | 0 | 0 | 0 | 0 | 0
6366 | M21225 | M | 299.9 | 309.5 | 9.6 | 1412 | 147.8643 | 57.9 | 8561.3426 | 59 | 3416.1 | 0 | 0 | 0 | 0 | 0 | 0
6367 | M21226 | M | 299.9 | 309.5 | 9.6 | 2065 | 216.2463 | 18.1 | 3914.0579 | 62 | 1122.2 | 0 | 0 | 0 | 0 | 0 | 0
6368 | L53547 | L | 300 | 309.6 | 9.6 | 1571 | 164.5147 | 33.1 | 5445.4377 | 65 | 2151.5 | 0 | 0 | 0 | 0 | 0 | 0
6369 | M21228 | M | 300 | 309.6 | 9.6 | 1423 | 149.0162 | 48.7 | 7257.0895 | 67 | 3262.9 | 0 | 0 | 0 | 0 | 0 | 0
6370 | H35783 | H | 300 | 309.5 | 9.5 | 1781 | 186.5059 | 24.9 | 4643.9965 | 70 | 1743 | 0 | 0 | 0 | 0 | 0 | 0
6371 | L53550 | L | 300.1 | 309.6 | 9.5 | 1321 | 138.3348 | 46.9 | 6487.902 | 75 | 3517.5 | 0 | 0 | 0 | 0 | 0 | 0
6372 | L53551 | L | 300.1 | 309.6 | 9.5 | 1546 | 161.8967 | 36.7 | 5941.6104 | 77 | 2825.9 | 0 | 0 | 0 | 0 | 0 | 0
6373 | M21232 | M | 300 | 309.5 | 9.5 | 1879 | 196.7684 | 22.4 | 4407.6126 | 79 | 1769.6 | 0 | 0 | 0 | 0 | 0 | 0
6374 | H35787 | H | 300 | 309.5 | 9.5 | 1735 | 181.6888 | 28.9 | 5250.8056 | 82 | 2369.8 | 0 | 0 | 0 | 0 | 0 | 0
6375 | L53554 | L | 300 | 309.5 | 9.5 | 1506 | 157.708 | 38.8 | 6119.0685 | 87 | 3375.6 | 0 | 0 | 0 | 0 | 0 | 0
6376 | H35789 | H | 300 | 309.6 | 9.6 | 1629 | 170.5885 | 32.3 | 5510.0079 | 89 | 2874.7 | 0 | 0 | 0 | 0 | 0 | 0
6377 | L53556 | L | 300 | 309.6 | 9.6 | 1694 | 177.3953 | 28.7 | 5091.2441 | 94 | 2697.8 | 0 | 0 | 0 | 0 | 0 | 0
6378 | L53557 | L | 300.1 | 309.6 | 9.5 | 1541 | 161.3731 | 37 | 5970.8063 | 96 | 3552 | 0 | 0 | 0 | 0 | 0 | 0
6379 | L53558 | L | 300 | 309.6 | 9.6 | 1514 | 158.5457 | 44.6 | 7071.1386 | 98 | 4370.8 | 0 | 0 | 0 | 0 | 0 | 0
6380 | L53559 | L | 300.1 | 309.7 | 9.6 | 1485 | 155.5088 | 45.9 | 7137.8556 | 100 | 4590 | 0 | 0 | 0 | 0 | 0 | 0
6381 | L53560 | L | 300.2 | 309.8 | 9.6 | 1430 | 149.7492 | 55 | 8236.2087 | 102 | 5610 | 0 | 0 | 0 | 0 | 0 | 0
6382 | L53561 | L | 300.2 | 309.7 | 9.5 | 1771 | 185.4587 | 27.1 | 5025.9304 | 104 | 2818.4 | 0 | 0 | 0 | 0 | 0 | 0
6383 | L53562 | L | 300.2 | 309.8 | 9.6 | 1481 | 155.09 | 41.9 | 6498.2692 | 106 | 4441.4 | 0 | 0 | 0 | 0 | 0 | 0
6384 | H35797 | H | 300.2 | 309.7 | 9.5 | 1483 | 155.2994 | 43.8 | 6802.1136 | 108 | 4730.4 | 0 | 0 | 0 | 0 | 0 | 0
6385 | H35798 | H | 300.1 | 309.6 | 9.5 | 1463 | 153.205 | 45.1 | 6909.5456 | 113 | 5096.3 | 0 | 0 | 0 | 0 | 0 | 0
6386 | L53565 | L | 300.1 | 309.7 | 9.6 | 1410 | 147.6549 | 48.3 | 7131.7295 | 118 | 5699.4 | 0 | 0 | 0 | 0 | 0 | 0
6387 | L53566 | L | 300.2 | 309.7 | 9.5 | 1656 | 173.4159 | 34.3 | 5948.1659 | 120 | 4116 | 0 | 0 | 0 | 0 | 0 | 0
6388 | M21247 | M | 300.2 | 309.8 | 9.6 | 1487 | 155.7183 | 39.2 | 6104.1564 | 122 | 4782.4 | 0 | 0 | 0 | 0 | 0 | 0
6389 | H35802 | H | 300.3 | 309.9 | 9.6 | 1509 | 158.0221 | 46.6 | 7363.8303 | 125 | 5825 | 0 | 0 | 0 | 0 | 0 | 0
6390 | H35803 | H | 300.3 | 309.9 | 9.6 | 1677 | 175.615 | 30.1 | 5286.0124 | 130 | 3913 | 0 | 0 | 0 | 0 | 0 | 0
6391 | L53570 | L | 300.3 | 309.8 | 9.5 | 1450 | 151.8436 | 55 | 8351.4005 | 135 | 7425 | 0 | 0 | 0 | 0 | 0 | 0
6392 | M21251 | M | 300.2 | 309.7 | 9.5 | 1413 | 147.969 | 43 | 6362.6676 | 137 | 5891 | 0 | 0 | 0 | 0 | 0 | 0
6393 | L53572 | L | 300.1 | 309.7 | 9.6 | 1680 | 175.9292 | 33.8 | 5946.4066 | 140 | 4732 | 0 | 0 | 0 | 0 | 0 | 0
6394 | L53573 | L | 300.2 | 309.7 | 9.5 | 1678 | 175.7197 | 30.5 | 5359.4523 | 142 | 4331 | 0 | 0 | 0 | 0 | 0 | 0
6395 | M21254 | M | 300.2 | 309.7 | 9.5 | 1408 | 147.4454 | 44 | 6487.5983 | 144 | 6336 | 0 | 0 | 0 | 0 | 0 | 0
6396 | M21255 | M | 300.1 | 309.6 | 9.5 | 1376 | 144.0944 | 52.1 | 7507.3174 | 147 | 7658.7 | 0 | 0 | 0 | 0 | 0 | 0
6397 | L53576 | L | 300 | 309.6 | 9.6 | 1526 | 159.8023 | 46.4 | 7414.8289 | 150 | 6960 | 0 | 0 | 0 | 0 | 0 | 0
6398 | M21257 | M | 300 | 309.6 | 9.6 | 1587 | 166.1903 | 32.6 | 5417.8022 | 152 | 4955.2 | 0 | 0 | 0 | 0 | 0 | 0
6399 | L53578 | L | 300.1 | 309.7 | 9.6 | 1351 | 141.4764 | 58.2 | 8233.9258 | 155 | 9021 | 0 | 0 | 0 | 0 | 0 | 0
6400 | M21259 | M | 300.1 | 309.6 | 9.5 | 1501 | 157.1844 | 38 | 5973.0054 | 157 | 5966 | 0 | 0 | 0 | 0 | 0 | 0
6401 | L53580 | L | 300.1 | 309.7 | 9.6 | 1601 | 167.6563 | 35.8 | 6002.0965 | 160 | 5728 | 0 | 0 | 0 | 0 | 0 | 0
6402 | M21261 | M | 300 | 309.6 | 9.6 | 1573 | 164.7242 | 39.7 | 6539.5497 | 162 | 6431.4 | 0 | 0 | 0 | 0 | 0 | 0
6403 | M21262 | M | 300.1 | 309.6 | 9.5 | 1584 | 165.8761 | 36.7 | 6087.6526 | 165 | 6055.5 | 0 | 0 | 0 | 0 | 0 | 0
6404 | L53583 | L | 300.1 | 309.6 | 9.5 | 1649 | 172.6829 | 33.6 | 5802.1446 | 168 | 5644.8 | 0 | 0 | 0 | 0 | 0 | 0
6405 | M21264 | M | 300.2 | 309.7 | 9.5 | 1183 | 123.8835 | 61.4 | 7606.4451 | 170 | 10438 | 0 | 0 | 0 | 0 | 0 | 0
6406 | L53585 | L | 300.1 | 309.7 | 9.6 | 2151 | 225.2522 | 17.5 | 3941.9134 | 173 | 3027.5 | 0 | 0 | 0 | 0 | 0 | 0
6407 | L53586 | L | 300.2 | 309.8 | 9.6 | 1526 | 159.8023 | 45.6 | 7286.987 | 175 | 7980 | 0 | 0 | 0 | 0 | 0 | 0
6408 | M21267 | M | 300.3 | 309.9 | 9.6 | 1611 | 168.7035 | 29 | 4892.4022 | 177 | 5133 | 0 | 0 | 0 | 0 | 0 | 0
6409 | L53588 | L | 300.3 | 309.9 | 9.6 | 1601 | 167.6563 | 31.7 | 5314.7056 | 180 | 5706 | 0 | 0 | 0 | 0 | 0 | 0
6410 | L53589 | L | 300.3 | 310 | 9.7 | 1560 | 163.3628 | 40.8 | 6665.203 | 182 | 7425.6 | 0 | 0 | 0 | 0 | 0 | 0
6411 | L53590 | L | 300.4 | 310.1 | 9.7 | 1544 | 161.6873 | 41.9 | 6774.6979 | 184 | 7709.6 | 0 | 0 | 0 | 0 | 0 | 0
6412 | M21271 | M | 300.4 | 310 | 9.6 | 1560 | 163.3628 | 42.3 | 6910.2472 | 186 | 7867.8 | 0 | 0 | 0 | 0 | 0 | 0
6413 | L53592 | L | 300.4 | 310 | 9.6 | 1423 | 149.0162 | 44.2 | 6586.5165 | 189 | 8353.8 | 0 | 0 | 0 | 0 | 0 | 0
6414 | L53593 | L | 300.4 | 310.1 | 9.7 | 1614 | 169.0177 | 33.5 | 5662.0924 | 191 | 6398.5 | 0 | 0 | 0 | 0 | 0 | 0
6415 | M21274 | M | 300.4 | 310.1 | 9.7 | 1457 | 152.5767 | 35.1 | 5355.4416 | 193 | 6774.3 | 0 | 0 | 0 | 0 | 0 | 0
6416 | L53595 | L | 300.4 | 310.1 | 9.7 | 1503 | 157.3938 | 42.2 | 6642.018 | 196 | 8271.2 | 0 | 0 | 0 | 0 | 0 | 0
6417 | H35830 | H | 300.4 | 310.1 | 9.7 | 1484 | 155.4041 | 38 | 5905.3564 | 198 | 7524 | 0 | 0 | 0 | 0 | 0 | 0
6418 | L53597 | L | 300.3 | 309.9 | 9.6 | 1540 | 161.2684 | 39.9 | 6434.6101 | 203 | 8099.7 | 0 | 0 | 0 | 0 | 0 | 0
6419 | H35832 | H | 300.3 | 309.9 | 9.6 | 1405 | 147.1313 | 52.1 | 7665.5384 | 205 | 10680.5 | 0 | 0 | 0 | 0 | 0 | 0
6420 | H35833 | H | 300.3 | 309.9 | 9.6 | 1394 | 145.9793 | 46.7 | 6817.2351 | 210 | 9807 | 1 | 1 | 0 | 0 | 0 | 0
6421 | L53600 | L | 300.3 | 309.9 | 9.6 | 1518 | 158.9646 | 36.4 | 5786.311 | 0 | 0 | 0 | 0 | 0 | 0 | 0 | 0
6422 | L53601 | L | 300.3 | 309.9 | 9.6 | 1527 | 159.9071 | 41.4 | 6620.1525 | 2 | 82.8 | 0 | 0 | 0 | 0 | 0 | 0
6423 | L53602 | L | 300.3 | 309.9 | 9.6 | 1377 | 144.1991 | 55.3 | 7974.2104 | 4 | 221.2 | 0 | 0 | 0 | 0 | 0 | 0
6424 | M21283 | M | 300.3 | 310 | 9.7 | 1537 | 160.9543 | 37.5 | 6035.7849 | 6 | 225 | 0 | 0 | 0 | 0 | 0 | 0
6425 | M21284 | M | 300.3 | 310 | 9.7 | 1409 | 147.5501 | 43.2 | 6374.1658 | 9 | 388.8 | 0 | 0 | 0 | 0 | 0 | 0
6426 | L53605 | L | 300.3 | 309.9 | 9.6 | 1393 | 145.8746 | 56.1 | 8183.5661 | 12 | 673.2 | 0 | 0 | 0 | 0 | 0 | 0
6427 | L53606 | L | 300.2 | 309.7 | 9.5 | 1448 | 151.6342 | 36.8 | 5580.1388 | 14 | 515.2 | 0 | 0 | 0 | 0 | 0 | 0
6428 | L53607 | L | 300.2 | 309.8 | 9.6 | 1418 | 148.4926 | 49.3 | 7320.6858 | 16 | 788.8 | 0 | 0 | 0 | 0 | 0 | 0
6429 | M21288 | M | 300.2 | 309.8 | 9.6 | 1743 | 182.5265 | 24.1 | 4398.8894 | 18 | 433.8 | 0 | 0 | 0 | 0 | 0 | 0
6430 | M21289 | M | 300.2 | 309.8 | 9.6 | 1394 | 145.9793 | 47.4 | 6919.4207 | 21 | 995.4 | 0 | 0 | 0 | 0 | 0 | 0
6431 | L53610 | L | 300.3 | 309.8 | 9.5 | 1523 | 159.4882 | 39.2 | 6251.9369 | 24 | 940.8 | 0 | 0 | 0 | 0 | 0 | 0
6432 | L53611 | L | 300.2 | 309.8 | 9.6 | 1353 | 141.6858 | 59.4 | 8416.1382 | 26 | 1544.4 | 0 | 0 | 0 | 0 | 0 | 0
6433 | M21292 | M | 300.3 | 309.9 | 9.6 | 1447 | 151.5295 | 46.5 | 7046.1211 | 28 | 1302 | 0 | 0 | 0 | 0 | 0 | 0
6434 | L53613 | L | 300.3 | 309.9 | 9.6 | 1570 | 164.41 | 34 | 5589.9405 | 31 | 1054 | 0 | 0 | 0 | 0 | 0 | 0
6435 | M21294 | M | 300.3 | 309.9 | 9.6 | 1494 | 156.4513 | 38.5 | 6023.3756 | 33 | 1270.5 | 0 | 0 | 0 | 0 | 0 | 0
6436 | L53615 | L | 300.3 | 309.9 | 9.6 | 1621 | 169.7507 | 34.1 | 5788.4997 | 36 | 1227.6 | 0 | 0 | 0 | 0 | 0 | 0
6437 | L53616 | L | 300.4 | 310 | 9.6 | 1769 | 185.2492 | 26.1 | 4835.0053 | 38 | 991.8 | 0 | 0 | 0 | 0 | 0 | 0
6438 | L53617 | L | 300.4 | 310 | 9.6 | 1282 | 134.2507 | 66.1 | 8873.973 | 40 | 2644 | 0 | 0 | 0 | 0 | 0 | 0
6439 | L53618 | L | 300.4 | 310 | 9.6 | 1581 | 165.5619 | 30.3 | 5016.5266 | 42 | 1272.6 | 0 | 0 | 0 | 0 | 0 | 0
6440 | L53619 | L | 300.6 | 310.1 | 9.5 | 1656 | 173.4159 | 32.7 | 5670.7004 | 44 | 1438.8 | 0 | 0 | 0 | 0 | 0 | 0
6441 | L53620 | L | 300.6 | 310.2 | 9.6 | 1648 | 172.5782 | 31.7 | 5470.7276 | 46 | 1458.2 | 0 | 0 | 0 | 0 | 0 | 0
6442 | L53621 | L | 300.7 | 310.2 | 9.5 | 1639 | 171.6357 | 31.4 | 5389.3603 | 48 | 1507.2 | 0 | 0 | 0 | 0 | 0 | 0
6443 | L53622 | L | 300.7 | 310.2 | 9.5 | 1348 | 141.1622 | 54.8 | 7735.6902 | 50 | 2740 | 0 | 0 | 0 | 0 | 0 | 0
6444 | L53623 | L | 300.8 | 310.3 | 9.5 | 1537 | 160.9543 | 33.3 | 5359.777 | 52 | 1731.6 | 0 | 0 | 0 | 0 | 0 | 0
6445 | M21304 | M | 300.8 | 310.3 | 9.5 | 1270 | 132.9941 | 61 | 8112.6394 | 54 | 3294 | 0 | 0 | 0 | 0 | 0 | 0
6446 | L53625 | L | 300.7 | 310.3 | 9.6 | 1662 | 174.0442 | 34.4 | 5987.1216 | 57 | 1960.8 | 0 | 0 | 0 | 0 | 0 | 0
6447 | M21306 | M | 300.7 | 310.3 | 9.6 | 1471 | 154.0428 | 40.2 | 6192.5189 | 59 | 2371.8 | 0 | 0 | 0 | 0 | 0 | 0
6448 | L53627 | L | 300.6 | 310.1 | 9.5 | 1337 | 140.0103 | 45.8 | 6412.4723 | 62 | 2839.6 | 0 | 0 | 0 | 0 | 0 | 0
6449 | H35862 | H | 300.7 | 310.2 | 9.5 | 1877 | 196.559 | 24.8 | 4874.6627 | 64 | 1587.2 | 0 | 0 | 0 | 0 | 0 | 0
6450 | L53629 | L | 300.6 | 310.2 | 9.6 | 1519 | 159.0693 | 44.6 | 7094.4911 | 69 | 3077.4 | 0 | 0 | 0 | 0 | 0 | 0
6451 | L53630 | L | 300.6 | 310.2 | 9.6 | 1378 | 144.3038 | 47.3 | 6825.5708 | 71 | 3358.3 | 0 | 0 | 0 | 0 | 0 | 0
6452 | L53631 | L | 300.7 | 310.2 | 9.5 | 1696 | 177.6047 | 27.5 | 4884.1294 | 73 | 2007.5 | 0 | 0 | 0 | 0 | 0 | 0
6453 | L53632 | L | 300.7 | 310.1 | 9.4 | 1376 | 144.0944 | 50.8 | 7319.9947 | 75 | 3810 | 0 | 0 | 0 | 0 | 0 | 0
6454 | L53633 | L | 300.7 | 310.2 | 9.5 | 1807 | 189.2286 | 24.2 | 4579.3321 | 77 | 1863.4 | 0 | 0 | 0 | 0 | 0 | 0
6455 | L53634 | L | 300.7 | 310.1 | 9.4 | 1598 | 167.3422 | 32.8 | 5488.8231 | 79 | 2591.2 | 0 | 0 | 0 | 0 | 0 | 0
6456 | L53635 | L | 300.7 | 310.1 | 9.4 | 1565 | 163.8864 | 40.2 | 6588.234 | 81 | 3256.2 | 0 | 0 | 0 | 0 | 0 | 0
6457 | L53636 | L | 300.7 | 310.2 | 9.5 | 1387 | 145.2463 | 50.6 | 7349.4628 | 83 | 4199.8 | 0 | 0 | 0 | 0 | 0 | 0
6458 | L53637 | L | 300.7 | 310 | 9.3 | 1395 | 146.0841 | 48 | 7012.0348 | 85 | 4080 | 0 | 0 | 0 | 0 | 0 | 0
6459 | M21318 | M | 300.6 | 310 | 9.4 | 1302 | 136.3451 | 62.9 | 8576.1081 | 87 | 5472.3 | 0 | 0 | 0 | 0 | 0 | 0
6460 | M21319 | M | 300.6 | 310 | 9.4 | 1397 | 146.2935 | 55.2 | 8075.4011 | 90 | 4968 | 0 | 0 | 0 | 0 | 0 | 0
6461 | L53640 | L | 300.6 | 310 | 9.4 | 1313 | 137.497 | 52.9 | 7273.5933 | 93 | 4919.7 | 0 | 0 | 0 | 0 | 0 | 0
6462 | L53641 | L | 300.6 | 310 | 9.4 | 1505 | 157.6032 | 35.9 | 5657.956 | 95 | 3410.5 | 0 | 0 | 0 | 0 | 0 | 0
6463 | H35876 | H | 300.6 | 310 | 9.4 | 1483 | 155.2994 | 44 | 6833.1735 | 97 | 4268 | 0 | 0 | 0 | 0 | 0 | 0
6464 | H35877 | H | 300.5 | 310 | 9.5 | 1358 | 142.2094 | 60.4 | 8589.4494 | 102 | 6160.8 | 0 | 0 | 0 | 0 | 0 | 0
6465 | M21324 | M | 300.5 | 309.9 | 9.4 | 1735 | 181.6888 | 27 | 4905.5969 | 107 | 2889 | 0 | 0 | 0 | 0 | 0 | 0
6466 | M21325 | M | 300.5 | 309.8 | 9.3 | 1416 | 148.2832 | 48.5 | 7191.7339 | 110 | 5335 | 0 | 0 | 0 | 0 | 0 | 0
6467 | L53646 | L | 300.4 | 309.7 | 9.3 | 1740 | 182.2124 | 31.1 | 5666.8048 | 113 | 3514.3 | 0 | 0 | 0 | 0 | 0 | 0
6468 | L53647 | L | 300.4 | 309.7 | 9.3 | 1692 | 177.1858 | 27.4 | 4854.8916 | 115 | 3151 | 0 | 0 | 0 | 0 | 0 | 0
6469 | L53648 | L | 300.5 | 309.8 | 9.3 | 1507 | 157.8127 | 42.5 | 6707.0385 | 117 | 4972.5 | 0 | 0 | 0 | 0 | 0 | 0
6470 | M21329 | M | 300.4 | 309.6 | 9.2 | 1521 | 159.2787 | 35 | 5574.7562 | 119 | 4165 | 0 | 0 | 0 | 0 | 0 | 0
6471 | L53650 | L | 300.4 | 309.6 | 9.2 | 1379 | 144.4085 | 54.5 | 7870.2656 | 122 | 6649 | 0 | 0 | 0 | 0 | 0 | 0
6472 | L53651 | L | 300.4 | 309.6 | 9.2 | 1523 | 159.4882 | 38.5 | 6140.2952 | 124 | 4774 | 0 | 0 | 0 | 0 | 0 | 0
6473 | H35886 | H | 300.4 | 309.6 | 9.2 | 1571 | 164.5147 | 33.6 | 5527.6951 | 126 | 4233.6 | 0 | 0 | 0 | 0 | 0 | 0
6474 | H35887 | H | 300.4 | 309.5 | 9.1 | 1547 | 162.0015 | 50.7 | 8213.4741 | 131 | 6641.7 | 0 | 0 | 0 | 0 | 0 | 0
6475 | M21334 | M | 300.5 | 309.7 | 9.2 | 1347 | 141.0575 | 54.3 | 7659.4228 | 136 | 7384.8 | 0 | 0 | 0 | 0 | 0 | 0
6476 | L53655 | L | 300.5 | 309.7 | 9.2 | 1560 | 163.3628 | 30.2 | 4933.5571 | 139 | 4197.8 | 0 | 0 | 0 | 0 | 0 | 0
6477 | L53656 | L | 300.5 | 309.7 | 9.2 | 1384 | 144.9321 | 48.6 | 7043.7021 | 141 | 6852.6 | 0 | 0 | 0 | 0 | 0 | 0
6478 | L53657 | L | 300.5 | 309.7 | 9.2 | 1841 | 192.7891 | 24.6 | 4742.6111 | 143 | 3517.8 | 0 | 0 | 0 | 0 | 0 | 0
6479 | L53658 | L | 300.5 | 309.8 | 9.3 | 1663 | 174.149 | 29.1 | 5067.7345 | 145 | 4219.5 | 0 | 0 | 0 | 0 | 0 | 0
6480 | L53659 | L | 300.6 | 309.8 | 9.2 | 1418 | 148.4926 | 42.7 | 6340.6346 | 147 | 6276.9 | 0 | 0 | 0 | 0 | 0 | 0
6481 | L53660 | L | 300.7 | 309.9 | 9.2 | 1775 | 185.8776 | 26.6 | 4944.3432 | 149 | 3963.4 | 0 | 0 | 0 | 0 | 0 | 0
6482 | L53661 | L | 300.7 | 309.8 | 9.1 | 1406 | 147.236 | 48.4 | 7126.2212 | 151 | 7308.4 | 0 | 0 | 0 | 0 | 0 | 0
6483 | L53662 | L | 300.6 | 309.9 | 9.3 | 1480 | 154.9852 | 43.7 | 6772.8549 | 153 | 6686.1 | 0 | 0 | 0 | 0 | 0 | 0
6484 | L53663 | L | 300.7 | 309.9 | 9.2 | 1412 | 147.8643 | 45.3 | 6698.2525 | 155 | 7021.5 | 0 | 0 | 0 | 0 | 0 | 0
6485 | H35898 | H | 300.6 | 309.8 | 9.2 | 1913 | 200.3289 | 22.5 | 4507.4001 | 157 | 3532.5 | 0 | 0 | 0 | 0 | 0 | 0
6486 | L53665 | L | 300.6 | 309.8 | 9.2 | 1629 | 170.5885 | 37.6 | 6414.1269 | 162 | 6091.2 | 0 | 0 | 0 | 0 | 0 | 0
6487 | L53666 | L | 300.5 | 309.8 | 9.3 | 1939 | 203.0516 | 21.4 | 4345.3044 | 164 | 3509.6 | 0 | 0 | 0 | 0 | 0 | 0
6488 | H35901 | H | 300.6 | 309.8 | 9.2 | 1541 | 161.3731 | 36.2 | 5841.7078 | 166 | 6009.2 | 0 | 0 | 0 | 0 | 0 | 0
6489 | L53668 | L | 300.7 | 309.8 | 9.1 | 1330 | 139.2773 | 54.4 | 7576.6837 | 171 | 9302.4 | 0 | 0 | 0 | 0 | 0 | 0
6490 | M21349 | M | 300.7 | 309.8 | 9.1 | 1490 | 156.0324 | 38.8 | 6054.0585 | 173 | 6712.4 | 0 | 0 | 0 | 0 | 0 | 0
6491 | L53670 | L | 300.7 | 309.9 | 9.2 | 1383 | 144.8274 | 44.5 | 6444.8202 | 176 | 7832 | 0 | 0 | 0 | 0 | 0 | 0
6492 | L53671 | L | 300.8 | 310 | 9.2 | 1468 | 153.7286 | 52.7 | 8101.4972 | 178 | 9380.6 | 0 | 0 | 0 | 0 | 0 | 0
6493 | M21352 | M | 300.8 | 309.9 | 9.1 | 1444 | 151.2153 | 46 | 6955.905 | 180 | 8280 | 0 | 0 | 0 | 0 | 0 | 0
6494 | L53673 | L | 300.7 | 309.8 | 9.1 | 1363 | 142.733 | 53.1 | 7579.1237 | 183 | 9717.3 | 0 | 0 | 0 | 0 | 0 | 0
6495 | L53674 | L | 300.6 | 309.7 | 9.1 | 1617 | 169.3318 | 33.2 | 5621.8172 | 185 | 6142 | 0 | 0 | 0 | 0 | 0 | 0
6496 | M21355 | M | 300.6 | 309.8 | 9.2 | 1694 | 177.3953 | 31.1 | 5516.9927 | 187 | 5815.7 | 0 | 0 | 0 | 0 | 0 | 0
6497 | L53676 | L | 300.7 | 309.9 | 9.2 | 1815 | 190.0664 | 27 | 5131.7916 | 190 | 5130 | 0 | 0 | 0 | 0 | 0 | 0
6498 | L53677 | L | 300.8 | 309.9 | 9.1 | 1312 | 137.3923 | 65.3 | 8971.7184 | 192 | 12537.6 | 1 | 0 | 0 | 0 | 1 | 0
6499 | H35912 | H | 300.8 | 309.9 | 9.1 | 2041 | 213.733 | 19.2 | 4103.674 | 194 | 3724.8 | 0 | 0 | 0 | 0 | 0 | 0
6500 | L53679 | L | 300.9 | 310 | 9.1 | 1671 | 174.9867 | 26.8 | 4689.6438 | 199 | 5333.2 | 0 | 0 | 0 | 0 | 0 | 0
6501 | M21360 | M | 300.9 | 310 | 9.1 | 1416 | 148.2832 | 46.6 | 6909.9959 | 201 | 9366.6 | 0 | 0 | 0 | 0 | 0 | 0
6502 | M21361 | M | 300.9 | 310 | 9.1 | 1600 | 167.5516 | 36 | 6031.8579 | 204 | 7344 | 0 | 0 | 0 | 0 | 0 | 0
6503 | L53682 | L | 300.9 | 310 | 9.1 | 2595 | 271.7478 | 13.7 | 3722.9444 | 207 | 2835.9 | 0 | 0 | 0 | 0 | 0 | 0
6504 | M21363 | M | 300.9 | 309.9 | 9 | 1465 | 153.4144 | 42.9 | 6581.4795 | 209 | 8966.1 | 0 | 0 | 0 | 0 | 0 | 0
6505 | M21364 | M | 301 | 310.1 | 9.1 | 1681 | 176.0339 | 27.4 | 4823.3291 | 212 | 5808.8 | 0 | 0 | 0 | 0 | 0 | 0
6506 | L53685 | L | 301.1 | 310.1 | 9 | 1457 | 152.5767 | 39.6 | 6042.0367 | 215 | 8514 | 0 | 0 | 0 | 0 | 0 | 0
6507 | H35920 | H | 301 | 310.1 | 9.1 | 1454 | 152.2625 | 44.1 | 6714.7773 | 217 | 9569.7 | 0 | 0 | 0 | 0 | 0 | 0
6508 | L53687 | L | 301 | 310.1 | 9.1 | 1558 | 163.1534 | 32.6 | 5318.8001 | 0 | 0 | 0 | 0 | 0 | 0 | 0 | 0
6509 | H35922 | H | 301 | 310.1 | 9.1 | 1756 | 183.8879 | 30.7 | 5645.3582 | 2 | 61.4 | 0 | 0 | 0 | 0 | 0 | 0
6510 | L53689 | L | 301.1 | 310.1 | 9 | 1564 | 163.7817 | 36.8 | 6027.1664 | 7 | 257.6 | 0 | 0 | 0 | 0 | 0 | 0
6511 | L53690 | L | 301.1 | 310.2 | 9.1 | 1455 | 152.3672 | 55.3 | 8425.9086 | 9 | 497.7 | 0 | 0 | 0 | 0 | 0 | 0
6512 | M21371 | M | 301.2 | 310.1 | 8.9 | 2280 | 238.761 | 15.7 | 3748.5484 | 11 | 172.7 | 0 | 0 | 0 | 0 | 0 | 0
6513 | M21372 | M | 301.1 | 310 | 8.9 | 1433 | 150.0634 | 48.1 | 7218.05 | 14 | 673.4 | 0 | 0 | 0 | 0 | 0 | 0
6514 | L53693 | L | 301.1 | 310 | 8.9 | 1513 | 158.441 | 38 | 6020.7576 | 17 | 646 | 0 | 0 | 0 | 0 | 0 | 0
6515 | L53694 | L | 301 | 309.9 | 8.9 | 1507 | 157.8127 | 41.8 | 6596.5696 | 19 | 794.2 | 0 | 0 | 0 | 0 | 0 | 0
6516 | L53695 | L | 301 | 310 | 9 | 1480 | 154.9852 | 43.5 | 6741.8578 | 21 | 913.5 | 0 | 0 | 0 | 0 | 0 | 0
6517 | H35930 | H | 301.1 | 310 | 8.9 | 1470 | 153.938 | 40.1 | 6172.9154 | 23 | 922.3 | 0 | 0 | 0 | 0 | 0 | 0
6518 | L53697 | L | 301.1 | 310.1 | 9 | 1540 | 161.2684 | 36.6 | 5902.4243 | 28 | 1024.8 | 0 | 0 | 0 | 0 | 0 | 0
6519 | H35932 | H | 301 | 310 | 9 | 1212 | 126.9203 | 67.9 | 8617.8913 | 30 | 2037 | 0 | 0 | 0 | 0 | 0 | 0
6520 | L53699 | L | 301.1 | 310.1 | 9 | 1417 | 148.3879 | 46.9 | 6959.3922 | 35 | 1641.5 | 0 | 0 | 0 | 0 | 0 | 0
6521 | M21380 | M | 301.2 | 310.1 | 8.9 | 1666 | 174.4631 | 34.9 | 6088.7626 | 37 | 1291.3 | 0 | 0 | 0 | 0 | 0 | 0
6522 | L53701 | L | 301.1 | 310.1 | 9 | 1666 | 174.4631 | 27.2 | 4745.3966 | 40 | 1088 | 0 | 0 | 0 | 0 | 0 | 0
6523 | L53702 | L | 301.1 | 310.1 | 9 | 1489 | 155.9277 | 45.8 | 7141.4894 | 42 | 1923.6 | 0 | 0 | 0 | 0 | 0 | 0
6524 | M21383 | M | 301.1 | 310.2 | 9.1 | 1850 | 193.7315 | 27.7 | 5366.3639 | 44 | 1218.8 | 0 | 0 | 0 | 0 | 0 | 0
6525 | L53704 | L | 301.1 | 310.4 | 9.3 | 1874 | 196.2448 | 24.8 | 4866.8716 | 47 | 1165.6 | 0 | 0 | 0 | 0 | 0 | 0
6526 | L53705 | L | 301.1 | 310.4 | 9.3 | 1312 | 137.3923 | 73.6 | 10112.0747 | 49 | 3606.4 | 1 | 0 | 0 | 1 | 0 | 0
6527 | L53706 | L | 301.2 | 310.4 | 9.2 | 1515 | 158.6504 | 38.4 | 6092.1765 | 51 | 1958.4 | 0 | 0 | 0 | 0 | 0 | 0
6528 | L53707 | L | 301.2 | 310.4 | 9.2 | 1516 | 158.7551 | 44.4 | 7048.7286 | 53 | 2353.2 | 0 | 0 | 0 | 0 | 0 | 0
6529 | L53708 | L | 301.2 | 310.5 | 9.3 | 1546 | 161.8967 | 40 | 6475.8697 | 55 | 2200 | 0 | 0 | 0 | 0 | 0 | 0
6530 | L53709 | L | 301.3 | 310.6 | 9.3 | 1481 | 155.09 | 40.9 | 6343.1793 | 57 | 2331.3 | 0 | 0 | 0 | 0 | 0 | 0
6531 | H35944 | H | 301.3 | 310.6 | 9.3 | 1605 | 168.0752 | 32.5 | 5462.4442 | 59 | 1917.5 | 0 | 0 | 0 | 0 | 0 | 0
6532 | H35945 | H | 301.2 | 310.7 | 9.5 | 1656 | 173.4159 | 26.2 | 4543.497 | 64 | 1676.8 | 0 | 0 | 0 | 0 | 0 | 0
6533 | H35946 | H | 301.2 | 310.6 | 9.4 | 1352 | 141.5811 | 52 | 7362.2177 | 69 | 3588 | 0 | 0 | 0 | 0 | 0 | 0
6534 | L53713 | L | 301.3 | 310.7 | 9.4 | 1504 | 157.4985 | 47.2 | 7433.9298 | 74 | 3492.8 | 0 | 0 | 0 | 0 | 0 | 0
6535 | L53714 | L | 301.3 | 310.6 | 9.3 | 1436 | 150.3776 | 44.2 | 6646.6885 | 76 | 3359.2 | 0 | 0 | 0 | 0 | 0 | 0
6536 | H35949 | H | 301.2 | 310.5 | 9.3 | 1505 | 157.6032 | 43.6 | 6871.5009 | 78 | 3400.8 | 0 | 0 | 0 | 0 | 0 | 0
6537 | L53716 | L | 301.3 | 310.5 | 9.2 | 1406 | 147.236 | 47.1 | 6934.8145 | 83 | 3909.3 | 0 | 0 | 0 | 0 | 0 | 0
6538 | M21397 | M | 301.3 | 310.5 | 9.2 | 1481 | 155.09 | 39.7 | 6157.0713 | 85 | 3374.5 | 0 | 0 | 0 | 0 | 0 | 0
6539 | L53718 | L | 301.4 | 310.7 | 9.3 | 1487 | 155.7183 | 44.6 | 6945.0351 | 88 | 3924.8 | 0 | 0 | 0 | 0 | 0 | 0
6540 | L53719 | L | 301.4 | 310.7 | 9.3 | 1436 | 150.3776 | 54.1 | 8135.4264 | 90 | 4869 | 0 | 0 | 0 | 0 | 0 | 0
6541 | M21400 | M | 301.4 | 310.7 | 9.3 | 1368 | 143.2566 | 63.7 | 9125.447 | 92 | 5860.4 | 1 | 0 | 0 | 1 | 0 | 0
6542 | L53721 | L | 301.4 | 310.7 | 9.3 | 1509 | 158.0221 | 38.3 | 6052.2468 | 95 | 3638.5 | 0 | 0 | 0 | 0 | 0 | 0
6543 | L53722 | L | 301.4 | 310.8 | 9.4 | 1543 | 161.5826 | 36.9 | 5962.3973 | 97 | 3579.3 | 0 | 0 | 0 | 0 | 0 | 0
6544 | L53723 | L | 301.4 | 310.8 | 9.4 | 1698 | 177.8141 | 29.6 | 5263.2987 | 99 | 2930.4 | 0 | 0 | 0 | 0 | 0 | 0
6545 | M21404 | M | 301.4 | 310.7 | 9.3 | 1470 | 153.938 | 46.5 | 7158.1189 | 101 | 4696.5 | 0 | 0 | 0 | 0 | 0 | 0
6546 | M21405 | M | 301.4 | 310.8 | 9.4 | 1738 | 182.0029 | 30.3 | 5514.6889 | 104 | 3151.2 | 0 | 0 | 0 | 0 | 0 | 0
6547 | M21406 | M | 301.4 | 310.8 | 9.4 | 1530 | 160.2212 | 39.9 | 6392.8269 | 107 | 4269.3 | 0 | 0 | 0 | 0 | 0 | 0
6548 | L53727 | L | 301.4 | 310.8 | 9.4 | 1740 | 182.2124 | 29.2 | 5320.6013 | 110 | 3212 | 0 | 0 | 0 | 0 | 0 | 0
6549 | L53728 | L | 301.4 | 310.8 | 9.4 | 1770 | 185.354 | 24.1 | 4467.0306 | 112 | 2699.2 | 0 | 0 | 0 | 0 | 0 | 0
6550 | H35963 | H | 301.3 | 310.6 | 9.3 | 1527 | 159.9071 | 44 | 7035.9109 | 114 | 5016 | 0 | 0 | 0 | 0 | 0 | 0
6551 | L53730 | L | 301.3 | 310.7 | 9.4 | 1516 | 158.7551 | 46 | 7302.7368 | 119 | 5474 | 0 | 0 | 0 | 0 | 0 | 0
6552 | L53731 | L | 301.4 | 310.7 | 9.3 | 1616 | 169.2271 | 36.5 | 6176.79 | 121 | 4416.5 | 0 | 0 | 0 | 0 | 0 | 0
6553 | L53732 | L | 301.4 | 310.7 | 9.3 | 1786 | 187.0295 | 26.1 | 4881.4695 | 123 | 3210.3 | 0 | 0 | 0 | 0 | 0 | 0
6554 | L53733 | L | 301.4 | 310.8 | 9.4 | 1389 | 145.4557 | 52.7 | 7665.5175 | 125 | 6587.5 | 0 | 0 | 0 | 0 | 0 | 0
6555 | M21414 | M | 301.4 | 310.7 | 9.3 | 1639 | 171.6357 | 29.8 | 5114.7432 | 127 | 3784.6 | 0 | 0 | 0 | 0 | 0 | 0
6556 | H35969 | H | 301.5 | 310.7 | 9.2 | 1394 | 145.9793 | 46.7 | 6817.2351 | 130 | 6071 | 0 | 0 | 0 | 0 | 0 | 0
6557 | L53736 | L | 301.5 | 310.7 | 9.2 | 1686 | 176.5575 | 27.9 | 4925.9544 | 135 | 3766.5 | 0 | 0 | 0 | 0 | 0 | 0
6558 | M21417 | M | 301.5 | 310.6 | 9.1 | 1638 | 171.531 | 31.9 | 5471.8376 | 137 | 4370.3 | 0 | 0 | 0 | 0 | 0 | 0
6559 | M21418 | M | 301.5 | 310.6 | 9.1 | 1447 | 151.5295 | 41.9 | 6349.0854 | 140 | 5866 | 0 | 0 | 0 | 0 | 0 | 0
6560 | H35973 | H | 301.5 | 310.6 | 9.1 | 1512 | 158.3363 | 39 | 6175.1145 | 143 | 5577 | 0 | 0 | 0 | 0 | 0 | 0
6561 | L53740 | L | 301.6 | 310.8 | 9.2 | 1961 | 205.3554 | 21.8 | 4476.7486 | 148 | 3226.4 | 0 | 0 | 0 | 0 | 0 | 0
6562 | L53741 | L | 301.5 | 310.7 | 9.2 | 1596 | 167.1327 | 35.4 | 5916.4986 | 150 | 5310 | 0 | 0 | 0 | 0 | 0 | 0
6563 | M21422 | M | 301.5 | 310.7 | 9.2 | 1871 | 195.9307 | 21.3 | 4173.3231 | 152 | 3237.6 | 0 | 0 | 0 | 0 | 0 | 0
6564 | L53743 | L | 301.5 | 310.7 | 9.2 | 1942 | 203.3658 | 20.5 | 4168.9982 | 155 | 3177.5 | 0 | 0 | 0 | 0 | 0 | 0
6565 | L53744 | L | 301.4 | 310.6 | 9.2 | 1557 | 163.0487 | 38.2 | 6228.4588 | 157 | 5997.4 | 0 | 0 | 0 | 0 | 0 | 0
6566 | L53745 | L | 301.4 | 310.6 | 9.2 | 1550 | 162.3156 | 36.8 | 5973.2148 | 159 | 5851.2 | 0 | 0 | 0 | 0 | 0 | 0
6567 | L53746 | L | 301.3 | 310.6 | 9.3 | 1966 | 205.879 | 22.6 | 4652.8663 | 161 | 3638.6 | 0 | 0 | 0 | 0 | 0 | 0
6568 | M21427 | M | 301.3 | 310.6 | 9.3 | 1499 | 156.9749 | 36.1 | 5666.7944 | 163 | 5884.3 | 0 | 0 | 0 | 0 | 0 | 0
6569 | L53748 | L | 301.3 | 310.6 | 9.3 | 1521 | 159.2787 | 36.3 | 5781.8185 | 166 | 6025.8 | 0 | 0 | 0 | 0 | 0 | 0
6570 | M21429 | M | 301.4 | 310.7 | 9.3 | 1375 | 143.9897 | 42 | 6047.5659 | 168 | 7056 | 0 | 0 | 0 | 0 | 0 | 0
6571 | L53750 | L | 301.4 | 310.6 | 9.2 | 1634 | 171.1121 | 31.1 | 5321.5857 | 171 | 5318.1 | 0 | 0 | 0 | 0 | 0 | 0
6572 | M21431 | M | 301.3 | 310.6 | 9.3 | 1378 | 144.3038 | 49.4 | 7128.6088 | 173 | 8546.2 | 0 | 0 | 0 | 0 | 0 | 0
6573 | L53752 | L | 301.4 | 310.7 | 9.3 | 1428 | 149.5398 | 53.7 | 8030.2878 | 176 | 9451.2 | 0 | 0 | 0 | 0 | 0 | 0
6574 | M21433 | M | 301.4 | 310.6 | 9.2 | 1855 | 194.2551 | 25.3 | 4914.6552 | 178 | 4503.4 | 0 | 0 | 0 | 0 | 0 | 0
6575 | L53754 | L | 301.4 | 310.6 | 9.2 | 1578 | 165.2478 | 33 | 5453.1765 | 181 | 5973 | 0 | 0 | 0 | 0 | 0 | 0
6576 | M21435 | M | 301.4 | 310.5 | 9.1 | 1451 | 151.9484 | 45.3 | 6883.2609 | 183 | 8289.9 | 0 | 0 | 0 | 0 | 0 | 0
6577 | L53756 | L | 301.5 | 310.5 | 9 | 1644 | 172.1593 | 34.9 | 6008.3588 | 186 | 6491.4 | 0 | 0 | 0 | 0 | 0 | 0
6578 | L53757 | L | 301.4 | 310.4 | 9 | 1388 | 145.351 | 45.3 | 6584.4012 | 188 | 8516.4 | 0 | 0 | 0 | 0 | 0 | 0
6579 | L53758 | L | 301.4 | 310.4 | 9 | 1543 | 161.5826 | 40.9 | 6608.7276 | 190 | 7771 | 0 | 0 | 0 | 0 | 0 | 0
6580 | L53759 | L | 301.3 | 310.4 | 9.1 | 1501 | 157.1844 | 41.6 | 6538.8691 | 192 | 7987.2 | 0 | 0 | 0 | 0 | 0 | 0
6581 | L53760 | L | 301.3 | 310.4 | 9.1 | 1507 | 157.8127 | 39.1 | 6170.4754 | 194 | 7585.4 | 0 | 0 | 0 | 0 | 0 | 0
6582 | L53761 | L | 301.4 | 310.4 | 9 | 1559 | 163.2581 | 36 | 5877.2915 | 196 | 7056 | 0 | 0 | 0 | 0 | 0 | 0
6583 | L53762 | L | 301.5 | 310.5 | 9 | 1528 | 160.0118 | 35.7 | 5712.4208 | 198 | 7068.6 | 0 | 0 | 0 | 0 | 0 | 0
6584 | M21443 | M | 301.5 | 310.5 | 9 | 1503 | 157.3938 | 38.2 | 6012.4429 | 200 | 7640 | 0 | 0 | 0 | 0 | 0 | 0
6585 | L53764 | L | 301.5 | 310.5 | 9 | 1372 | 143.6755 | 44 | 6321.7222 | 203 | 8932 | 0 | 0 | 0 | 0 | 0 | 0
6586 | M21445 | M | 301.5 | 310.5 | 9 | 1600 | 167.5516 | 32.8 | 5495.6927 | 205 | 6724 | 0 | 0 | 0 | 0 | 0 | 0
6587 | L53766 | L | 301.5 | 310.6 | 9.1 | 1453 | 152.1578 | 44 | 6694.9434 | 208 | 9152 | 0 | 0 | 0 | 0 | 0 | 0
6588 | M21447 | M | 301.6 | 310.7 | 9.1 | 1813 | 189.8569 | 24.6 | 4670.4801 | 210 | 5166 | 0 | 0 | 0 | 0 | 0 | 0
6589 | L53768 | L | 301.6 | 310.7 | 9.1 | 1457 | 152.5767 | 40.4 | 6164.098 | 213 | 8605.2 | 0 | 0 | 0 | 0 | 0 | 0
6590 | M21449 | M | 301.6 | 310.6 | 9 | 1553 | 162.6298 | 38.9 | 6326.2984 | 0 | 0 | 0 | 0 | 0 | 0 | 0 | 0
6591 | L53770 | L | 301.7 | 310.7 | 9 | 1763 | 184.6209 | 25.9 | 4781.682 | 3 | 77.7 | 0 | 0 | 0 | 0 | 0 | 0
6592 | L53771 | L | 301.7 | 310.7 | 9 | 2023 | 211.8481 | 20.9 | 4427.6246 | 5 | 104.5 | 0 | 0 | 0 | 0 | 0 | 0
6593 | M21452 | M | 301.6 | 310.7 | 9.1 | 1457 | 152.5767 | 47.8 | 7293.1655 | 7 | 334.6 | 0 | 0 | 0 | 0 | 0 | 0
6594 | L53773 | L | 301.6 | 310.7 | 9.1 | 1679 | 175.8245 | 29.5 | 5186.8218 | 10 | 295 | 0 | 0 | 0 | 0 | 0 | 0
6595 | L53774 | L | 301.6 | 310.6 | 9 | 2103 | 220.2256 | 19.7 | 4338.4452 | 12 | 236.4 | 0 | 0 | 0 | 0 | 0 | 0
6596 | M21455 | M | 301.5 | 310.7 | 9.2 | 1460 | 152.8908 | 38.6 | 5901.5865 | 14 | 540.4 | 0 | 0 | 0 | 0 | 0 | 0
6597 | M21456 | M | 301.5 | 310.7 | 9.2 | 1454 | 152.2625 | 39.4 | 5999.1434 | 17 | 669.8 | 0 | 0 | 0 | 0 | 0 | 0
6598 | L53777 | L | 301.5 | 310.6 | 9.1 | 1481 | 155.09 | 46.8 | 7258.21 | 20 | 936 | 0 | 0 | 0 | 0 | 0 | 0
6599 | L53778 | L | 301.5 | 310.7 | 9.2 | 1424 | 149.1209 | 51.1 | 7620.0796 | 22 | 1124.2 | 0 | 0 | 0 | 0 | 0 | 0
6600 | L53779 | L | 301.6 | 310.7 | 9.1 | 1494 | 156.4513 | 39.5 | 6179.8269 | 24 | 948 | 0 | 0 | 0 | 0 | 0 | 0
6601 | M21460 | M | 301.5 | 310.6 | 9.1 | 1424 | 149.1209 | 47 | 7008.6838 | 26 | 1222 | 0 | 0 | 0 | 0 | 0 | 0
6602 | M21461 | M | 301.5 | 310.7 | 9.2 | 1347 | 141.0575 | 47.9 | 6756.6547 | 29 | 1389.1 | 0 | 0 | 0 | 0 | 0 | 0
6603 | L53782 | L | 301.5 | 310.6 | 9.1 | 1374 | 143.8849 | 46.7 | 6719.4269 | 32 | 1494.4 | 0 | 0 | 0 | 0 | 0 | 0
6604 | M21463 | M | 301.5 | 310.6 | 9.1 | 1403 | 146.9218 | 47.4 | 6964.0941 | 34 | 1611.6 | 0 | 0 | 0 | 0 | 0 | 0
6605 | M21464 | M | 301.5 | 310.6 | 9.1 | 1573 | 164.7242 | 37.4 | 6160.6841 | 37 | 1383.8 | 0 | 0 | 0 | 0 | 0 | 0
6606 | M21465 | M | 301.6 | 310.6 | 9 | 1691 | 177.0811 | 30.1 | 5330.1413 | 40 | 1204 | 0 | 0 | 0 | 0 | 0 | 0
6607 | H36020 | H | 301.5 | 310.5 | 9 | 1538 | 161.059 | 44.3 | 7134.913 | 43 | 1904.9 | 0 | 0 | 0 | 0 | 0 | 0
6608 | L53787 | L | 301.5 | 310.5 | 9 | 1556 | 162.9439 | 39.1 | 6371.108 | 48 | 1876.8 | 0 | 0 | 0 | 0 | 0 | 0
6609 | M21468 | M | 301.5 | 310.4 | 8.9 | 1593 | 166.8186 | 36.8 | 6138.9234 | 50 | 1840 | 0 | 0 | 0 | 0 | 0 | 0
6610 | L53789 | L | 301.5 | 310.4 | 8.9 | 1474 | 154.3569 | 39.9 | 6158.8411 | 53 | 2114.7 | 0 | 0 | 0 | 0 | 0 | 0
6611 | L53790 | L | 301.5 | 310.4 | 8.9 | 1543 | 161.5826 | 34 | 5493.8078 | 55 | 1870 | 0 | 0 | 0 | 0 | 0 | 0
6612 | H36025 | H | 301.5 | 310.5 | 9 | 1587 | 166.1903 | 33.8 | 5617.2305 | 57 | 1926.6 | 0 | 0 | 0 | 0 | 0 | 0
6613 | L53792 | L | 301.6 | 310.6 | 9 | 1222 | 127.9675 | 70 | 8957.7279 | 62 | 4340 | 0 | 0 | 0 | 0 | 0 | 0
6614 | L53793 | L | 301.7 | 310.6 | 8.9 | 1513 | 158.441 | 41.1 | 6511.9247 | 64 | 2630.4 | 0 | 0 | 0 | 0 | 0 | 0
6615 | L53794 | L | 301.7 | 310.6 | 8.9 | 1660 | 173.8348 | 28.7 | 4989.0586 | 66 | 1894.2 | 0 | 0 | 0 | 0 | 0 | 0
6616 | L53795 | L | 301.7 | 310.6 | 8.9 | 1545 | 161.792 | 42.1 | 6811.4441 | 68 | 2862.8 | 0 | 0 | 0 | 0 | 0 | 0
6617 | M21476 | M | 301.7 | 310.6 | 8.9 | 1380 | 144.5133 | 45.8 | 6618.7074 | 70 | 3206 | 0 | 0 | 0 | 0 | 0 | 0
6618 | L53797 | L | 301.6 | 310.6 | 9 | 1321 | 138.3348 | 60.8 | 8410.7556 | 73 | 4438.4 | 0 | 0 | 0 | 0 | 0 | 0
6619 | M21478 | M | 301.6 | 310.6 | 9 | 1309 | 137.0782 | 65.8 | 9019.7429 | 75 | 4935 | 1 | 0 | 0 | 1 | 0 | 0
6620 | M21479 | M | 301.7 | 310.7 | 9 | 1627 | 170.379 | 31.3 | 5332.864 | 78 | 2441.4 | 0 | 0 | 0 | 0 | 0 | 0
6621 | M21480 | M | 301.6 | 310.7 | 9.1 | 1791 | 187.5531 | 23.8 | 4463.7633 | 81 | 1927.8 | 0 | 0 | 0 | 0 | 0 | 0
6622 | M21481 | M | 301.7 | 310.7 | 9 | 1861 | 194.8835 | 21.8 | 4248.4595 | 84 | 1831.2 | 0 | 0 | 0 | 0 | 0 | 0
6623 | L53802 | L | 301.7 | 310.7 | 9 | 1493 | 156.3466 | 51.1 | 7989.311 | 87 | 4445.7 | 0 | 0 | 0 | 0 | 0 | 0
6624 | M21483 | M | 301.7 | 310.7 | 9 | 1442 | 151.0059 | 41.1 | 6206.342 | 89 | 3657.9 | 0 | 0 | 0 | 0 | 0 | 0
6625 | L53804 | L | 301.7 | 310.7 | 9 | 1532 | 160.4307 | 39.8 | 6385.1405 | 92 | 3661.6 | 0 | 0 | 0 | 0 | 0 | 0
6626 | M21485 | M | 301.6 | 310.7 | 9.1 | 1421 | 148.8068 | 44.4 | 6607.0207 | 94 | 4173.6 | 0 | 0 | 0 | 0 | 0 | 0
6627 | L53806 | L | 301.6 | 310.6 | 9 | 1613 | 168.913 | 42.5 | 7178.801 | 97 | 4122.5 | 0 | 0 | 0 | 0 | 0 | 0
6628 | M21487 | M | 301.7 | 310.6 | 8.9 | 1876 | 196.4543 | 22.1 | 4341.6392 | 99 | 2187.9 | 0 | 0 | 0 | 0 | 0 | 0
6629 | L53808 | L | 301.6 | 310.5 | 8.9 | 1593 | 166.8186 | 34.5 | 5755.2407 | 102 | 3519 | 0 | 0 | 0 | 0 | 0 | 0
6630 | L53809 | L | 301.6 | 310.5 | 8.9 | 1397 | 146.2935 | 49.4 | 7226.8988 | 104 | 5137.6 | 0 | 0 | 0 | 0 | 0 | 0
6631 | M21490 | M | 301.6 | 310.5 | 8.9 | 1414 | 148.0737 | 49.3 | 7300.0351 | 106 | 5225.8 | 0 | 0 | 0 | 0 | 0 | 0
6632 | M21491 | M | 301.5 | 310.4 | 8.9 | 1378 | 144.3038 | 55.3 | 7980.0014 | 109 | 6027.7 | 0 | 0 | 0 | 0 | 0 | 0
6633 | L53812 | L | 301.4 | 310.4 | 9 | 1301 | 136.2404 | 51.2 | 6975.5086 | 112 | 5734.4 | 0 | 0 | 0 | 0 | 0 | 0
6634 | M21493 | M | 301.5 | 310.5 | 9 | 1737 | 181.8982 | 29.3 | 5329.6177 | 114 | 3340.2 | 0 | 0 | 0 | 0 | 0 | 0
6635 | L53814 | L | 301.5 | 310.5 | 9 | 1396 | 146.1888 | 44.5 | 6505.4006 | 117 | 5206.5 | 0 | 0 | 0 | 0 | 0 | 0
6636 | L53815 | L | 301.5 | 310.5 | 9 | 1534 | 160.6401 | 39.3 | 6313.1561 | 119 | 4676.7 | 0 | 0 | 0 | 0 | 0 | 0
6637 | M21496 | M | 301.5 | 310.5 | 9 | 1774 | 185.7728 | 25.5 | 4737.2076 | 121 | 3085.5 | 0 | 0 | 0 | 0 | 0 | 0
6638 | H36051 | H | 301.5 | 310.5 | 9 | 1453 | 152.1578 | 48 | 7303.5746 | 124 | 5952 | 0 | 0 | 0 | 0 | 0 | 0
6639 | L53818 | L | 301.5 | 310.5 | 9 | 1453 | 152.1578 | 44.2 | 6725.3749 | 129 | 5701.8 | 0 | 0 | 0 | 0 | 0 | 0
6640 | L53819 | L | 301.4 | 310.5 | 9.1 | 1380 | 144.5133 | 48.4 | 6994.4419 | 131 | 6340.4 | 0 | 0 | 0 | 0 | 0 | 0
6641 | L53820 | L | 301.4 | 310.4 | 9 | 1334 | 139.6962 | 43.2 | 6034.8738 | 133 | 5745.6 | 0 | 0 | 0 | 0 | 0 | 0
6642 | L53821 | L | 301.5 | 310.5 | 9 | 1702 | 178.233 | 28.7 | 5115.2878 | 135 | 3874.5 | 0 | 0 | 0 | 0 | 0 | 0
6643 | L53822 | L | 301.6 | 310.6 | 9 | 1431 | 149.854 | 37.5 | 5619.5239 | 137 | 5137.5 | 0 | 0 | 0 | 0 | 0 | 0
6644 | M21503 | M | 301.5 | 310.5 | 9 | 1308 | 136.9734 | 60.5 | 8286.8931 | 139 | 8409.5 | 0 | 0 | 0 | 0 | 0 | 0
6645 | L53824 | L | 301.5 | 310.6 | 9.1 | 1565 | 163.8864 | 43.9 | 7194.6137 | 142 | 6233.8 | 0 | 0 | 0 | 0 | 0 | 0
6646 | M21505 | M | 301.5 | 310.4 | 8.9 | 1486 | 155.6136 | 39.6 | 6162.2968 | 144 | 5702.4 | 0 | 0 | 0 | 0 | 0 | 0
6647 | L53826 | L | 301.5 | 310.5 | 9 | 1479 | 154.8805 | 34.2 | 5296.9137 | 147 | 5027.4 | 0 | 0 | 0 | 0 | 0 | 0
6648 | L53827 | L | 301.5 | 310.5 | 9 | 1927 | 201.795 | 22.4 | 4520.2073 | 149 | 3337.6 | 0 | 0 | 0 | 0 | 0 | 0
6649 | L53828 | L | 301.5 | 310.4 | 8.9 | 1488 | 155.823 | 41.1 | 6404.3251 | 151 | 6206.1 | 0 | 0 | 0 | 0 | 0 | 0
6650 | M21509 | M | 301.5 | 310.4 | 8.9 | 1350 | 141.3717 | 54.9 | 7761.3047 | 153 | 8399.7 | 0 | 0 | 0 | 0 | 0 | 0
6651 | L53830 | L | 301.6 | 310.4 | 8.8 | 1561 | 163.4675 | 35.3 | 5770.4041 | 156 | 5506.8 | 0 | 0 | 0 | 0 | 0 | 0
6652 | M21511 | M | 301.5 | 310.4 | 8.9 | 1276 | 133.6224 | 55.6 | 7429.4059 | 158 | 8784.8 | 0 | 0 | 0 | 0 | 0 | 0
6653 | H36066 | H | 301.5 | 310.4 | 8.9 | 1580 | 165.4572 | 35.7 | 5906.8225 | 161 | 5747.7 | 0 | 0 | 0 | 0 | 0 | 0
6654 | M21513 | M | 301.4 | 310.3 | 8.9 | 1610 | 168.5988 | 29.1 | 4906.2252 | 166 | 4830.6 | 0 | 0 | 0 | 0 | 0 | 0
6655 | L53834 | L | 301.4 | 310.3 | 8.9 | 2203 | 230.6976 | 16.6 | 3829.5805 | 169 | 2805.4 | 0 | 0 | 0 | 0 | 0 | 0
6656 | L53835 | L | 301.4 | 310.3 | 8.9 | 1639 | 171.6357 | 32.7 | 5612.4867 | 171 | 5591.7 | 0 | 0 | 0 | 0 | 0 | 0
6657 | M21516 | M | 301.4 | 310.4 | 9 | 1553 | 162.6298 | 44.7 | 7269.5512 | 173 | 7733.1 | 0 | 0 | 0 | 0 | 0 | 0
6658 | L53837 | L | 301.4 | 310.3 | 8.9 | 1374 | 143.8849 | 47.6 | 6848.9233 | 176 | 8377.6 | 0 | 0 | 0 | 0 | 0 | 0
6659 | L53838 | L | 301.4 | 310.4 | 9 | 1430 | 149.7492 | 50.9 | 7622.2368 | 178 | 9060.2 | 0 | 0 | 0 | 0 | 0 | 0
6660 | L53839 | L | 301.3 | 310.3 | 9 | 1626 | 170.2743 | 31.3 | 5329.5863 | 180 | 5634 | 0 | 0 | 0 | 0 | 0 | 0
6661 | H36074 | H | 301.4 | 310.5 | 9.1 | 1421 | 148.8068 | 43.8 | 6517.7366 | 182 | 7971.6 | 0 | 0 | 0 | 0 | 0 | 0
6662 | M21521 | M | 301.3 | 310.4 | 9.1 | 1501 | 157.1844 | 39.8 | 6255.9372 | 187 | 7442.6 | 0 | 0 | 0 | 0 | 0 | 0
6663 | M21522 | M | 301.3 | 310.4 | 9.1 | 2093 | 219.1784 | 18.7 | 4098.637 | 190 | 3553 | 0 | 0 | 0 | 0 | 0 | 0
6664 | L53843 | L | 301.3 | 310.4 | 9.1 | 1504 | 157.4985 | 47.2 | 7433.9298 | 193 | 9109.6 | 0 | 0 | 0 | 0 | 0 | 0
6665 | L53844 | L | 301.3 | 310.4 | 9.1 | 1538 | 161.059 | 38.4 | 6184.665 | 195 | 7488 | 0 | 0 | 0 | 0 | 0 | 0
6666 | L53845 | L | 301.3 | 310.4 | 9.1 | 1440 | 150.7964 | 41.5 | 6258.0526 | 197 | 8175.5 | 0 | 0 | 0 | 0 | 0 | 0
6667 | L53846 | L | 301.3 | 310.4 | 9.1 | 1414 | 148.0737 | 51.4 | 7610.9899 | 199 | 10228.6 | 0 | 0 | 0 | 0 | 0 | 0
6668 | H36081 | H | 301.4 | 310.5 | 9.1 | 1536 | 160.8495 | 39.9 | 6417.8968 | 201 | 8019.9 | 0 | 0 | 0 | 0 | 0 | 0
6669 | L53848 | L | 301.4 | 310.5 | 9.1 | 1476 | 154.5664 | 39.2 | 6059.0013 | 206 | 8075.2 | 0 | 0 | 0 | 0 | 0 | 0
6670 | L53849 | L | 301.4 | 310.5 | 9.1 | 1571 | 164.5147 | 33.9 | 5577.0495 | 208 | 7051.2 | 0 | 0 | 0 | 0 | 0 | 0
6671 | L53850 | L | 301.5 | 310.6 | 9.1 | 1998 | 209.2301 | 20.2 | 4226.4474 | 210 | 4242 | 0 | 0 | 0 | 0 | 0 | 0
6672 | L53851 | L | 301.5 | 310.6 | 9.1 | 1357 | 142.1047 | 42.1 | 5982.6082 | 212 | 8925.2 | 0 | 0 | 0 | 0 | 0 | 0
6673 | L53852 | L | 301.6 | 310.7 | 9.1 | 1424 | 149.1209 | 50.5 | 7530.607 | 214 | 10807 | 0 | 0 | 0 | 0 | 0 | 0
6674 | L53853 | L | 301.6 | 310.7 | 9.1 | 1380 | 144.5133 | 51.8 | 7485.787 | 216 | 11188.8 | 1 | 0 | 0 | 0 | 1 | 0
6675 | L53854 | L | 301.5 | 310.7 | 9.2 | 1618 | 169.4366 | 35.5 | 6014.998 | 218 | 7739 | 0 | 0 | 0 | 0 | 0 | 0
6676 | L53855 | L | 301.5 | 310.6 | 9.1 | 1579 | 165.3525 | 28 | 4629.8698 | 220 | 6160 | 0 | 0 | 0 | 0 | 0 | 0
6677 | L53856 | L | 301.5 | 310.7 | 9.2 | 1423 | 149.0162 | 44 | 6556.7133 | 222 | 9768 | 0 | 0 | 0 | 0 | 0 | 0
6678 | L53857 | L | 301.5 | 310.7 | 9.2 | 1435 | 150.2728 | 38.5 | 5785.5047 | 224 | 8624 | 0 | 0 | 0 | 0 | 0 | 0
6679 | M21538 | M | 301.5 | 310.7 | 9.2 | 1336 | 139.9056 | 65.6 | 9177.8069 | 0 | 0 | 1 | 0 | 0 | 1 | 0 | 0
6680 | L53859 | L | 301.6 | 310.8 | 9.2 | 1392 | 145.7699 | 42.4 | 6180.6437 | 3 | 127.2 | 0 | 0 | 0 | 0 | 0 | 0
6681 | L53860 | L | 301.5 | 310.8 | 9.3 | 1417 | 148.3879 | 49.7 | 7374.8783 | 5 | 248.5 | 0 | 0 | 0 | 0 | 0 | 0
6682 | L53861 | L | 301.4 | 310.7 | 9.3 | 1425 | 149.2257 | 45.1 | 6730.0769 | 7 | 315.7 | 0 | 0 | 0 | 0 | 0 | 0
6683 | L53862 | L | 301.5 | 310.8 | 9.3 | 1512 | 158.3363 | 38.9 | 6159.2809 | 9 | 350.1 | 0 | 0 | 0 | 0 | 0 | 0
6684 | L53863 | L | 301.5 | 310.9 | 9.4 | 1318 | 138.0206 | 50.6 | 6983.8442 | 11 | 556.6 | 0 | 0 | 0 | 0 | 0 | 0
6685 | L53864 | L | 301.6 | 310.9 | 9.3 | 1538 | 161.059 | 40.4 | 6506.7829 | 13 | 525.2 | 0 | 0 | 0 | 0 | 0 | 0
6686 | L53865 | L | 301.6 | 310.9 | 9.3 | 1532 | 160.4307 | 43.6 | 6994.777 | 15 | 654 | 0 | 0 | 0 | 0 | 0 | 0
6687 | L53866 | L | 301.7 | 311 | 9.3 | 1715 | 179.5944 | 24.8 | 4453.9406 | 17 | 421.6 | 0 | 0 | 0 | 0 | 0 | 0
6688 | L53867 | L | 301.7 | 311 | 9.3 | 1700 | 178.0236 | 28.7 | 5109.2769 | 19 | 545.3 | 0 | 0 | 0 | 0 | 0 | 0
6689 | L53868 | L | 301.7 | 311 | 9.3 | 1548 | 162.1062 | 40.3 | 6532.8791 | 21 | 846.3 | 0 | 0 | 0 | 0 | 0 | 0
6690 | L53869 | L | 301.7 | 311 | 9.3 | 1546 | 161.8967 | 43 | 6961.5599 | 23 | 989 | 0 | 0 | 0 | 0 | 0 | 0
6691 | L53870 | L | 301.7 | 311 | 9.3 | 1343 | 140.6386 | 49.2 | 6919.4207 | 25 | 1230 | 0 | 0 | 0 | 0 | 0 | 0
6692 | M21551 | M | 301.7 | 311 | 9.3 | 1510 | 158.1268 | 47.8 | 7558.4625 | 27 | 1290.6 | 0 | 0 | 0 | 0 | 0 | 0
6693 | M21552 | M | 301.8 | 311 | 9.2 | 1839 | 192.5796 | 23.6 | 4544.8793 | 30 | 708 | 0 | 0 | 0 | 0 | 0 | 0
6694 | M21553 | M | 301.8 | 311 | 9.2 | 1756 | 183.8879 | 26.7 | 4909.8067 | 33 | 881.1 | 0 | 0 | 0 | 0 | 0 | 0
6695 | M21554 | M | 301.7 | 310.9 | 9.2 | 1300 | 136.1357 | 62.7 | 8535.7072 | 36 | 2257.2 | 0 | 0 | 0 | 0 | 0 | 0
6696 | M21555 | M | 301.7 | 311 | 9.3 | 1311 | 137.2876 | 55.8 | 7660.648 | 39 | 2176.2 | 0 | 0 | 0 | 0 | 0 | 0
6697 | L53876 | L | 301.7 | 310.9 | 9.2 | 1636 | 171.3215 | 31.3 | 5362.3636 | 42 | 1314.6 | 0 | 0 | 0 | 0 | 0 | 0
6698 | L53877 | L | 301.6 | 310.9 | 9.3 | 1643 | 172.0546 | 34.1 | 5867.0604 | 44 | 1500.4 | 0 | 0 | 0 | 0 | 0 | 0
6699 | L53878 | L | 301.6 | 310.8 | 9.2 | 1418 | 148.4926 | 44.7 | 6637.6198 | 46 | 2056.2 | 0 | 0 | 0 | 0 | 0 | 0
6700 | M21559 | M | 301.7 | 310.8 | 9.1 | 1516 | 158.7551 | 40.4 | 6413.708 | 48 | 1939.2 | 0 | 0 | 0 | 0 | 0 | 0
6701 | H36114 | H | 301.6 | 310.9 | 9.3 | 1419 | 148.5973 | 50.2 | 7459.5861 | 51 | 2560.2 | 0 | 0 | 0 | 0 | 0 | 0
6702 | L53881 | L | 301.6 | 310.9 | 9.3 | 1623 | 169.9602 | 34.1 | 5795.6415 | 56 | 1909.6 | 0 | 0 | 0 | 0 | 0 | 0
6703 | M21562 | M | 301.6 | 310.8 | 9.2 | 1664 | 174.2537 | 32 | 5576.1175 | 58 | 1856 | 0 | 0 | 0 | 0 | 0 | 0
6704 | M21563 | M | 301.5 | 310.7 | 9.2 | 1744 | 182.6313 | 28.2 | 5150.2013 | 61 | 1720.2 | 0 | 0 | 0 | 0 | 0 | 0
6705 | M21564 | M | 301.5 | 310.7 | 9.2 | 1510 | 158.1268 | 36 | 5692.5659 | 64 | 2304 | 0 | 0 | 0 | 0 | 0 | 0
6706 | M21565 | M | 301.5 | 310.6 | 9.1 | 1382 | 144.7227 | 58.1 | 8408.389 | 67 | 3892.7 | 0 | 0 | 0 | 0 | 0 | 0
6707 | L53886 | L | 301.4 | 310.6 | 9.2 | 1381 | 144.618 | 46.1 | 6666.889 | 70 | 3227 | 0 | 0 | 0 | 0 | 0 | 0
6708 | L53887 | L | 301.3 | 310.6 | 9.3 | 1556 | 162.9439 | 39 | 6354.8136 | 72 | 2808 | 0 | 0 | 0 | 0 | 0 | 0
6709 | M21568 | M | 301.4 | 310.6 | 9.2 | 1464 | 153.3097 | 37.4 | 5733.7836 | 74 | 2767.6 | 0 | 0 | 0 | 0 | 0 | 0
6710 | L53889 | L | 301.4 | 310.6 | 9.2 | 1481 | 155.09 | 37.6 | 5831.3824 | 77 | 2895.2 | 0 | 0 | 0 | 0 | 0 | 0
6711 | L53890 | L | 301.5 | 310.7 | 9.2 | 1323 | 138.5442 | 49.7 | 6885.6485 | 79 | 3926.3 | 0 | 0 | 0 | 0 | 0 | 0
6712 | L53891 | L | 301.5 | 310.7 | 9.2 | 1426 | 149.3304 | 46.1 | 6884.1301 | 81 | 3734.1 | 0 | 0 | 0 | 0 | 0 | 0
6713 | H36126 | H | 301.4 | 310.7 | 9.3 | 1516 | 158.7551 | 36.4 | 5778.6874 | 83 | 3021.2 | 0 | 0 | 0 | 0 | 0 | 0
6714 | L53893 | L | 301.3 | 310.6 | 9.3 | 1416 | 148.2832 | 45.2 | 6702.3994 | 88 | 3977.6 | 0 | 0 | 0 | 0 | 0 | 0
6715 | L53894 | L | 301.3 | 310.6 | 9.3 | 1440 | 150.7964 | 53.8 | 8112.8489 | 90 | 4842 | 0 | 0 | 0 | 0 | 0 | 0
6716 | L53895 | L | 301.3 | 310.6 | 9.3 | 1576 | 165.0383 | 30.4 | 5017.1654 | 92 | 2796.8 | 0 | 0 | 0 | 0 | 0 | 0
6717 | L53896 | L | 301.3 | 310.6 | 9.3 | 1387 | 145.2463 | 53.6 | 7785.2017 | 94 | 5038.4 | 0 | 0 | 0 | 0 | 0 | 0
6718 | M21577 | M | 301.4 | 310.6 | 9.2 | 1464 | 153.3097 | 48.6 | 7450.8525 | 96 | 4665.6 | 0 | 0 | 0 | 0 | 0 | 0
6719 | L53898 | L | 301.4 | 310.6 | 9.2 | 2137 | 223.7861 | 18 | 4028.1501 | 99 | 1782 | 0 | 0 | 0 | 0 | 0 | 0
6720 | M21579 | M | 301.4 | 310.6 | 9.2 | 1431 | 149.854 | 40.6 | 6084.0712 | 101 | 4100.6 | 0 | 0 | 0 | 0 | 0 | 0
6721 | L53900 | L | 301.3 | 310.6 | 9.3 | 1458 | 152.6814 | 48 | 7328.7073 | 104 | 4992 | 0 | 0 | 0 | 0 | 0 | 0
6722 | L53901 | L | 301.4 | 310.7 | 9.3 | 1280 | 134.0413 | 61 | 8176.5185 | 106 | 6466 | 0 | 0 | 0 | 0 | 0 | 0
6723 | L53902 | L | 301.4 | 310.7 | 9.3 | 1657 | 173.5206 | 28.7 | 4980.0422 | 108 | 3099.6 | 0 | 0 | 0 | 0 | 0 | 0
6724 | M21583 | M | 301.4 | 310.6 | 9.2 | 1565 | 163.8864 | 36.1 | 5916.2996 | 110 | 3971 | 0 | 0 | 0 | 0 | 0 | 0
6725 | L53904 | L | 301.3 | 310.6 | 9.3 | 1560 | 163.3628 | 36.8 | 6011.7517 | 113 | 4158.4 | 0 | 0 | 0 | 0 | 0 | 0
6726 | M21585 | M | 301.5 | 310.7 | 9.2 | 1359 | 142.3141 | 47.1 | 6702.9963 | 115 | 5416.5 | 0 | 0 | 0 | 0 | 0 | 0
6727 | L53906 | L | 301.5 | 310.8 | 9.3 | 1500 | 157.0796 | 41 | 6440.2649 | 118 | 4838 | 0 | 0 | 0 | 0 | 0 | 0
6728 | L53907 | L | 301.5 | 310.8 | 9.3 | 1785 | 186.9248 | 25.5 | 4766.5815 | 120 | 3060 | 0 | 0 | 0 | 0 | 0 | 0
6729 | L53908 | L | 301.5 | 310.9 | 9.4 | 1891 | 198.0251 | 23.2 | 4594.1813 | 122 | 2830.4 | 0 | 0 | 0 | 0 | 0 | 0
6730 | H36143 | H | 301.5 | 310.9 | 9.4 | 1524 | 159.5929 | 40.4 | 6447.5534 | 124 | 5009.6 | 0 | 0 | 0 | 0 | 0 | 0
6731 | M21590 | M | 301.6 | 311 | 9.4 | 1431 | 149.854 | 42.3 | 6338.8229 | 129 | 5456.7 | 0 | 0 | 0 | 0 | 0 | 0
6732 | L53911 | L | 301.6 | 310.9 | 9.3 | 1385 | 145.0369 | 51.2 | 7425.8873 | 132 | 6758.4 | 0 | 0 | 0 | 0 | 0 | 0
6733 | L53912 | L | 301.7 | 311 | 9.3 | 1503 | 157.3938 | 44.8 | 7051.2419 | 134 | 6003.2 | 0 | 0 | 0 | 0 | 0 | 0
6734 | M21593 | M | 301.7 | 311 | 9.3 | 1311 | 137.2876 | 46.8 | 6425.0596 | 136 | 6364.8 | 0 | 0 | 0 | 0 | 0 | 0
6735 | M21594 | M | 301.6 | 310.9 | 9.3 | 1575 | 164.9336 | 40.1 | 6613.8379 | 139 | 5573.9 | 0 | 0 | 0 | 0 | 0 | 0
6736 | L53915 | L | 301.6 | 311 | 9.4 | 1485 | 155.5088 | 40.1 | 6235.9043 | 142 | 5694.2 | 0 | 0 | 0 | 0 | 0 | 0
6737 | L53916 | L | 301.7 | 311 | 9.3 | 1527 | 159.9071 | 42.2 | 6748.0782 | 144 | 6076.8 | 0 | 0 | 0 | 0 | 0 | 0
6738 | M21597 | M | 301.7 | 311 | 9.3 | 1537 | 160.9543 | 33.5 | 5391.9678 | 146 | 4891 | 0 | 0 | 0 | 0 | 0 | 0
6739 | H36152 | H | 301.8 | 311.1 | 9.3 | 1463 | 153.205 | 50.1 | 7675.5706 | 149 | 7464.9 | 0 | 0 | 0 | 0 | 0 | 0
6740 | L53919 | L | 301.7 | 311.2 | 9.5 | 1482 | 155.1947 | 43.6 | 6766.4879 | 154 | 6714.4 | 0 | 0 | 0 | 0 | 0 | 0
6741 | L53920 | L | 301.8 | 311.2 | 9.4 | 1417 | 148.3879 | 55.9 | 8294.8832 | 156 | 8720.4 | 0 | 0 | 0 | 0 | 0 | 0
6742 | M21601 | M | 301.7 | 311.1 | 9.4 | 1506 | 157.708 | 39.5 | 6229.4641 | 158 | 6241 | 0 | 0 | 0 | 0 | 0 | 0
6743 | H36156 | H | 301.7 | 311.2 | 9.5 | 1639 | 171.6357 | 30 | 5149.0704 | 161 | 4830 | 0 | 0 | 0 | 0 | 0 | 0
6744 | L53923 | L | 301.7 | 311.2 | 9.5 | 1418 | 148.4926 | 38 | 5642.7193 | 166 | 6308 | 0 | 0 | 0 | 0 | 0 | 0
6745 | M21604 | M | 301.7 | 311 | 9.3 | 1298 | 135.9262 | 58.1 | 7897.3147 | 168 | 9760.8 | 0 | 0 | 0 | 0 | 0 | 0
6746 | M21605 | M | 301.8 | 311.1 | 9.3 | 1395 | 146.0841 | 44.6 | 6515.349 | 171 | 7626.6 | 0 | 0 | 0 | 0 | 0 | 0
6747 | M21606 | M | 301.7 | 311.1 | 9.4 | 1578 | 165.2478 | 40.5 | 6692.5348 | 174 | 7047 | 0 | 0 | 0 | 0 | 0 | 0
6748 | M21607 | M | 301.8 | 311.1 | 9.3 | 1597 | 167.2374 | 29.8 | 4983.676 | 177 | 5274.6 | 0 | 0 | 0 | 0 | 0 | 0
6749 | H36162 | H | 301.7 | 311 | 9.3 | 2016 | 211.115 | 19.3 | 4074.52 | 180 | 3474 | 0 | 0 | 0 | 0 | 0 | 0
6750 | L53929 | L | 301.7 | 311 | 9.3 | 1585 | 165.9808 | 35.9 | 5958.7111 | 185 | 6641.5 | 0 | 0 | 0 | 0 | 0 | 0
6751 | M21610 | M | 301.7 | 311 | 9.3 | 1505 | 157.6032 | 44 | 6934.5422 | 187 | 8228 | 0 | 0 | 0 | 0 | 0 | 0
6752 | M21611 | M | 301.7 | 311 | 9.3 | 1505 | 157.6032 | 37.1 | 5847.0799 | 190 | 7049 | 0 | 0 | 0 | 0 | 0 | 0
6753 | L53932 | L | 301.6 | 310.9 | 9.3 | 1706 | 178.6519 | 29.5 | 5270.2311 | 193 | 5693.5 | 0 | 0 | 0 | 0 | 0 | 0
6754 | L53933 | L | 301.6 | 310.9 | 9.3 | 1385 | 145.0369 | 50.7 | 7353.3688 | 195 | 9886.5 | 0 | 0 | 0 | 0 | 0 | 0
6755 | L53934 | L | 301.8 | 311.1 | 9.3 | 1495 | 156.556 | 36.9 | 5776.9177 | 197 | 7269.3 | 0 | 0 | 0 | 0 | 0 | 0
6756 | M21615 | M | 301.8 | 311.1 | 9.3 | 1663 | 174.149 | 31.6 | 5503.1069 | 199 | 6288.4 | 0 | 0 | 0 | 0 | 0 | 0
6757 | L53936 | L | 301.8 | 311.2 | 9.4 | 1840 | 192.6843 | 26.6 | 5125.4037 | 202 | 5373.2 | 0 | 0 | 0 | 0 | 0 | 0
6758 | L53937 | L | 301.8 | 311.2 | 9.4 | 1822 | 190.7994 | 26.2 | 4998.9441 | 204 | 5344.8 | 0 | 0 | 0 | 0 | 0 | 0
6759 | L53938 | L | 301.7 | 311.1 | 9.4 | 1644 | 172.1593 | 32.8 | 5646.8243 | 206 | 6756.8 | 0 | 0 | 0 | 0 | 0 | 0
6760 | L53939 | L | 301.7 | 311 | 9.3 | 1441 | 150.9012 | 44.3 | 6684.9217 | 208 | 9214.4 | 1 | 1 | 0 | 0 | 0 | 0
6761 | L53940 | L | 301.5 | 310.9 | 9.4 | 1451 | 151.9484 | 40.6 | 6169.1036 | 0 | 0 | 0 | 0 | 0 | 0 | 0 | 0
6762 | L53941 | L | 301.5 | 310.9 | 9.4 | 1400 | 146.6077 | 50.8 | 7447.669 | 2 | 101.6 | 0 | 0 | 0 | 0 | 0 | 0
6763 | L53942 | L | 301.4 | 310.8 | 9.4 | 1362 | 142.6283 | 53.2 | 7587.8259 | 4 | 212.8 | 0 | 0 | 0 | 0 | 0 | 0
6764 | M21623 | M | 301.4 | 310.8 | 9.4 | 1782 | 186.6106 | 26.5 | 4945.181 | 6 | 159 | 0 | 0 | 0 | 0 | 0 | 0
6765 | L53944 | L | 301.4 | 310.9 | 9.5 | 1536 | 160.8495 | 38.3 | 6160.5375 | 9 | 344.7 | 0 | 0 | 0 | 0 | 0 | 0
6766 | L53945 | L | 301.5 | 310.9 | 9.4 | 1580 | 165.4572 | 32.3 | 5344.268 | 11 | 355.3 | 0 | 0 | 0 | 0 | 0 | 0
6767 | M21626 | M | 301.4 | 311 | 9.6 | 1427 | 149.4351 | 43.2 | 6455.5959 | 13 | 561.6 | 0 | 0 | 0 | 0 | 0 | 0
6768 | L53947 | L | 301.3 | 310.9 | 9.6 | 1509 | 158.0221 | 41.7 | 6589.522 | 16 | 667.2 | 0 | 0 | 0 | 0 | 0 | 0
6769 | H36182 | H | 301.3 | 310.8 | 9.5 | 1434 | 150.1681 | 39.5 | 5931.6411 | 18 | 711 | 0 | 0 | 0 | 0 | 0 | 0
6770 | L53949 | L | 301.2 | 310.8 | 9.6 | 1392 | 145.7699 | 52.6 | 7667.4967 | 23 | 1209.8 | 0 | 0 | 0 | 0 | 0 | 0
6771 | M21630 | M | 301.3 | 310.8 | 9.5 | 1509 | 158.0221 | 40.1 | 6336.6866 | 25 | 1002.5 | 0 | 0 | 0 | 0 | 0 | 0
6772 | M21631 | M | 301.2 | 310.7 | 9.5 | 1962 | 205.4602 | 22.5 | 4622.8536 | 28 | 630 | 0 | 0 | 0 | 0 | 0 | 0
6773 | L53952 | L | 301.3 | 310.7 | 9.4 | 1536 | 160.8495 | 39.3 | 6321.3871 | 31 | 1218.3 | 0 | 0 | 0 | 0 | 0 | 0
6774 | L53953 | L | 301.3 | 310.8 | 9.5 | 1381 | 144.618 | 47.9 | 6927.2013 | 33 | 1580.7 | 0 | 0 | 0 | 0 | 0 | 0
6775 | H36188 | H | 301.2 | 310.7 | 9.5 | 1747 | 182.9454 | 27.3 | 4994.4098 | 35 | 955.5 | 0 | 0 | 0 | 0 | 0 | 0
6776 | L53955 | L | 301.2 | 310.6 | 9.4 | 1670 | 174.882 | 30 | 5246.4597 | 40 | 1200 | 0 | 0 | 0 | 0 | 0 | 0
6777 | L53956 | L | 301.3 | 310.6 | 9.3 | 1451 | 151.9484 | 47.5 | 7217.5473 | 42 | 1995 | 0 | 0 | 0 | 0 | 0 | 0
6778 | L53957 | L | 301.2 | 310.7 | 9.5 | 1951 | 204.3082 | 21.3 | 4351.7656 | 44 | 937.2 | 0 | 0 | 0 | 0 | 0 | 0
6779 | M21638 | M | 301.3 | 310.7 | 9.4 | 1819 | 190.4852 | 25.5 | 4857.3735 | 46 | 1173 | 0 | 0 | 0 | 0 | 0 | 0
6780 | M21639 | M | 301.3 | 310.8 | 9.5 | 1372 | 143.6755 | 54.2 | 7787.2123 | 49 | 2655.8 | 0 | 0 | 0 | 0 | 0 | 0
6781 | L53960 | L | 301.3 | 310.8 | 9.5 | 1560 | 163.3628 | 38.5 | 6289.4685 | 52 | 2002 | 0 | 0 | 0 | 0 | 0 | 0
6782 | M21641 | M | 301.3 | 310.8 | 9.5 | 1494 | 156.4513 | 35.3 | 5522.7314 | 54 | 1906.2 | 0 | 0 | 0 | 0 | 0 | 0
6783 | L53962 | L | 301.3 | 310.8 | 9.5 | 1531 | 160.3259 | 53.4 | 8561.4055 | 57 | 3043.8 | 0 | 0 | 0 | 0 | 0 | 0
6784 | L53963 | L | 301.3 | 310.8 | 9.5 | 1450 | 151.8436 | 46.9 | 7121.4669 | 59 | 2767.1 | 0 | 0 | 0 | 0 | 0 | 0
6785 | M21644 | M | 301.3 | 310.7 | 9.4 | 1391 | 145.6652 | 52.5 | 7647.4219 | 61 | 3202.5 | 0 | 0 | 0 | 0 | 0 | 0
6786 | L53965 | L | 301.2 | 310.6 | 9.4 | 1389 | 145.4557 | 45.3 | 6589.145 | 64 | 2899.2 | 0 | 0 | 0 | 0 | 0 | 0
6787 | L53966 | L | 301.2 | 310.6 | 9.4 | 1409 | 147.5501 | 50.9 | 7510.3019 | 66 | 3359.4 | 0 | 0 | 0 | 0 | 0 | 0
6788 | H36201 | H | 301.1 | 310.6 | 9.5 | 1388 | 145.351 | 58.5 | 8503.0347 | 68 | 3978 | 0 | 0 | 0 | 0 | 0 | 0
6789 | M21648 | M | 301.1 | 310.6 | 9.5 | 1410 | 147.6549 | 43.9 | 6482.0481 | 73 | 3204.7 | 0 | 0 | 0 | 0 | 0 | 0
6790 | M21649 | M | 301.1 | 310.5 | 9.4 | 1646 | 172.3687 | 30.7 | 5291.7196 | 76 | 2333.2 | 0 | 0 | 0 | 0 | 0 | 0
6791 | M21650 | M | 301.1 | 310.7 | 9.6 | 2219 | 232.3731 | 16.7 | 3880.6314 | 79 | 1319.3 | 0 | 0 | 0 | 0 | 0 | 0
6792 | L53971 | L | 301.2 | 310.7 | 9.5 | 1551 | 162.4203 | 41.2 | 6691.718 | 82 | 3378.4 | 0 | 0 | 0 | 0 | 0 | 0
6793 | L53972 | L | 301.2 | 310.6 | 9.4 | 1811 | 189.6475 | 24 | 4551.5394 | 84 | 2016 | 0 | 0 | 0 | 0 | 0 | 0
6794 | L53973 | L | 301.3 | 310.7 | 9.4 | 1608 | 168.3894 | 31.4 | 5287.4261 | 86 | 2700.4 | 0 | 0 | 0 | 0 | 0 | 0
6795 | L53974 | L | 301.3 | 310.8 | 9.5 | 1428 | 149.5398 | 55.2 | 8254.5975 | 88 | 4857.6 | 0 | 0 | 0 | 0 | 0 | 0
6796 | L53975 | L | 301.4 | 310.8 | 9.4 | 1477 | 154.6711 | 50.4 | 7795.4223 | 90 | 4536 | 0 | 0 | 0 | 0 | 0 | 0
6797 | M21656 | M | 301.3 | 310.7 | 9.4 | 1300 | 136.1357 | 58.3 | 7936.7102 | 92 | 5363.6 | 0 | 0 | 0 | 0 | 0 | 0
6798 | M21657 | M | 301.2 | 310.7 | 9.5 | 1615 | 169.1224 | 34.9 | 5902.3719 | 95 | 3315.5 | 0 | 0 | 0 | 0 | 0 | 0
6799 | L53978 | L | 301.2 | 310.7 | 9.5 | 1676 | 175.5103 | 32.4 | 5686.534 | 98 | 3175.2 | 0 | 0 | 0 | 0 | 0 | 0
6800 | M21659 | M | 301.1 | 310.7 | 9.6 | 2636 | 276.0413 | 12.2 | 3367.7035 | 100 | 1220 | 1 | 0 | 0 | 1 | 0 | 0
6801 | M21660 | M | 301.1 | 310.6 | 9.5 | 1310 | 137.1829 | 48.8 | 6694.5245 | 103 | 5026.4 | 0 | 0 | 0 | 0 | 0 | 0
6802 | L53981 | L | 301.1 | 310.7 | 9.6 | 1334 | 139.6962 | 48.2 | 6733.3546 | 106 | 5109.2 | 0 | 0 | 0 | 0 | 0 | 0
6803 | M21662 | M | 301.1 | 310.7 | 9.6 | 1621 | 169.7507 | 31 | 5262.2724 | 108 | 3348 | 0 | 0 | 0 | 0 | 0 | 0
6804 | M21663 | M | 301.1 | 310.7 | 9.6 | 1367 | 143.1519 | 43.4 | 6212.7927 | 111 | 4817.4 | 0 | 0 | 0 | 0 | 0 | 0
6805 | L53984 | L | 301 | 310.6 | 9.6 | 1588 | 166.295 | 33.7 | 5604.1405 | 114 | 3841.8 | 0 | 0 | 0 | 0 | 0 | 0
6806 | M21665 | M | 301 | 310.7 | 9.7 | 1497 | 156.7655 | 37.6 | 5894.3818 | 116 | 4361.6 | 0 | 0 | 0 | 0 | 0 | 0
6807 | L53986 | L | 301.1 | 310.8 | 9.7 | 1608 | 168.3894 | 32.9 | 5540.0101 | 119 | 3915.1 | 0 | 0 | 0 | 0 | 0 | 0
6808 | L53987 | L | 301 | 310.8 | 9.8 | 1549 | 162.2109 | 41.4 | 6715.5313 | 121 | 5009.4 | 0 | 0 | 0 | 0 | 0 | 0
6809 | L53988 | L | 301 | 310.7 | 9.7 | 1391 | 145.6652 | 45 | 6554.9331 | 123 | 5535 | 0 | 0 | 0 | 0 | 0 | 0
6810 | L53989 | L | 300.9 | 310.8 | 9.9 | 1490 | 156.0324 | 38.1 | 5944.8358 | 125 | 4762.5 | 0 | 0 | 0 | 0 | 0 | 0
6811 | L53990 | L | 301 | 310.7 | 9.7 | 1727 | 180.851 | 34.5 | 6239.3601 | 127 | 4381.5 | 0 | 0 | 0 | 0 | 0 | 0
6812 | L53991 | L | 300.9 | 310.6 | 9.7 | 1504 | 157.4985 | 46.4 | 7307.9309 | 129 | 5985.6 | 0 | 0 | 0 | 0 | 0 | 0
6813 | L53992 | L | 300.9 | 310.6 | 9.7 | 1350 | 141.3717 | 53.8 | 7605.7958 | 131 | 7047.8 | 0 | 0 | 0 | 0 | 0 | 0
6814 | M21673 | M | 300.9 | 310.7 | 9.8 | 1420 | 148.7021 | 43 | 6394.1882 | 133 | 5719 | 0 | 0 | 0 | 0 | 0 | 0
6815 | H36228 | H | 300.8 | 310.6 | 9.8 | 1465 | 153.4144 | 44.1 | 6765.5769 | 136 | 5997.6 | 0 | 0 | 0 | 0 | 0 | 0
6816 | L53995 | L | 300.9 | 310.7 | 9.8 | 1427 | 149.4351 | 44.1 | 6590.0875 | 141 | 6218.1 | 0 | 0 | 0 | 0 | 0 | 0
6817 | L53996 | L | 300.9 | 310.7 | 9.8 | 1477 | 154.6711 | 43.2 | 6681.7906 | 143 | 6177.6 | 0 | 0 | 0 | 0 | 0 | 0
6818 | M21677 | M | 301 | 310.7 | 9.7 | 1493 | 156.3466 | 48.1 | 7520.2712 | 145 | 6974.5 | 0 | 0 | 0 | 0 | 0 | 0
6819 | M21678 | M | 301 | 310.7 | 9.7 | 1657 | 173.5206 | 29.9 | 5188.267 | 148 | 4425.2 | 0 | 0 | 0 | 0 | 0 | 0
6820 | L53999 | L | 300.9 | 310.7 | 9.8 | 1359 | 142.3141 | 46 | 6546.4508 | 151 | 6946 | 0 | 0 | 0 | 0 | 0 | 0
6821 | L54000 | L | 300.8 | 310.6 | 9.8 | 1551 | 162.4203 | 34.5 | 5603.5017 | 153 | 5278.5 | 0 | 0 | 0 | 0 | 0 | 0
6822 | M21681 | M | 300.8 | 310.6 | 9.8 | 1545 | 161.792 | 37.5 | 6067.2008 | 155 | 5812.5 | 0 | 0 | 0 | 0 | 0 | 0
6823 | M21682 | M | 300.9 | 310.6 | 9.7 | 1709 | 178.9661 | 29.2 | 5225.809 | 158 | 4613.6 | 0 | 0 | 0 | 0 | 0 | 0
6824 | M21683 | M | 300.9 | 310.7 | 9.8 | 1268 | 132.7846 | 56.3 | 7475.7758 | 161 | 9064.3 | 0 | 0 | 0 | 0 | 0 | 0
6825 | L54004 | L | 300.9 | 310.7 | 9.8 | 1740 | 182.2124 | 25.3 | 4609.9731 | 164 | 4149.2 | 0 | 0 | 0 | 0 | 0 | 0
6826 | L54005 | L | 301 | 310.9 | 9.9 | 1828 | 191.4277 | 25.1 | 4804.8356 | 166 | 4166.6 | 0 | 0 | 0 | 0 | 0 | 0
6827 | L54006 | L | 301 | 310.9 | 9.9 | 1822 | 190.7994 | 21.6 | 4121.2669 | 168 | 3628.8 | 0 | 0 | 0 | 0 | 0 | 0
6828 | M21687 | M | 301 | 310.9 | 9.9 | 1515 | 158.6504 | 41.8 | 6631.5879 | 170 | 7106 | 0 | 0 | 0 | 0 | 0 | 0
6829 | L54008 | L | 301 | 310.9 | 9.9 | 1392 | 145.7699 | 52.9 | 7711.2277 | 173 | 9151.7 | 0 | 0 | 0 | 0 | 0 | 0
6830 | H36243 | H | 300.9 | 310.9 | 10 | 1474 | 154.3569 | 35.7 | 5510.542 | 175 | 6247.5 | 0 | 0 | 0 | 0 | 0 | 0
6831 | M21690 | M | 301 | 310.9 | 9.9 | 1359 | 142.3141 | 53.4 | 7599.5755 | 180 | 9612 | 0 | 0 | 0 | 0 | 0 | 0
6832 | L54011 | L | 301.1 | 311 | 9.9 | 1565 | 163.8864 | 52.3 | 8571.2596 | 183 | 9570.9 | 0 | 0 | 0 | 0 | 0 | 0
6833 | M21692 | M | 301.1 | 311.1 | 10 | 1384 | 144.9321 | 42.5 | 6159.616 | 185 | 7862.5 | 0 | 0 | 0 | 0 | 0 | 0
6834 | L54013 | L | 301.1 | 311.1 | 10 | 1387 | 145.2463 | 53.1 | 7712.5785 | 188 | 9982.8 | 0 | 0 | 0 | 0 | 0 | 0
6835 | L54014 | L | 301.1 | 311 | 9.9 | 1378 | 144.3038 | 51.1 | 7373.9253 | 190 | 9709 | 0 | 0 | 0 | 0 | 0 | 0
6836 | L54015 | L | 301 | 310.9 | 9.9 | 1809 | 189.438 | 25.7 | 4868.5576 | 192 | 4934.4 | 0 | 0 | 0 | 0 | 0 | 0
6837 | H36250 | H | 301.1 | 311 | 9.9 | 1339 | 140.2198 | 52.8 | 7403.6029 | 194 | 10243.2 | 0 | 0 | 0 | 0 | 0 | 0
6838 | M21697 | M | 301 | 311 | 10 | 1423 | 149.0162 | 38.6 | 5752.0258 | 199 | 7681.4 | 0 | 0 | 0 | 0 | 0 | 0
6839 | L54018 | L | 301.1 | 311.1 | 10 | 1570 | 164.41 | 41.6 | 6839.4566 | 202 | 8403.2 | 0 | 0 | 0 | 0 | 0 | 0
6840 | L54019 | L | 301.2 | 311.2 | 10 | 1558 | 163.1534 | 34.1 | 5563.5302 | 204 | 6956.4 | 0 | 0 | 0 | 0 | 0 | 0
6841 | L54020 | L | 301.1 | 311.1 | 10 | 1799 | 188.3908 | 21.7 | 4088.0812 | 206 | 4470.2 | 0 | 0 | 0 | 0 | 0 | 0
6842 | M21701 | M | 301.1 | 311.2 | 10.1 | 1591 | 166.6091 | 35 | 5831.3196 | 208 | 7280 | 0 | 0 | 0 | 0 | 0 | 0
6843 | L54022 | L | 301.2 | 311.2 | 10 | 1635 | 171.2168 | 29.6 | 5068.0173 | 211 | 6245.6 | 0 | 0 | 0 | 0 | 0 | 0
6844 | L54023 | L | 301.3 | 311.3 | 10 | 1509 | 158.0221 | 42.5 | 6715.9397 | 213 | 9052.5 | 0 | 0 | 0 | 0 | 0 | 0
6845 | M21704 | M | 301.3 | 311.4 | 10.1 | 1838 | 192.4749 | 23.2 | 4465.4179 | 215 | 4988 | 0 | 0 | 0 | 0 | 0 | 0
6846 | M21705 | M | 301.3 | 311.5 | 10.2 | 1648 | 172.5782 | 32.4 | 5591.5323 | 0 | 0 | 0 | 0 | 0 | 0 | 0 | 0
6847 | M21706 | M | 301.2 | 311.5 | 10.3 | 1498 | 156.8702 | 49.5 | 7765.0746 | 3 | 148.5 | 0 | 0 | 0 | 0 | 0 | 0
6848 | L54027 | L | 301.2 | 311.4 | 10.2 | 1757 | 183.9926 | 28 | 5151.7931 | 6 | 168 | 0 | 0 | 0 | 0 | 0 | 0
6849 | M21708 | M | 301.1 | 311.3 | 10.2 | 1389 | 145.4557 | 53.3 | 7752.7909 | 8 | 426.4 | 0 | 0 | 0 | 0 | 0 | 0
6850 | L54029 | L | 301.1 | 311.3 | 10.2 | 1498 | 156.8702 | 37.6 | 5898.3193 | 11 | 413.6 | 0 | 0 | 0 | 0 | 0 | 0
6851 | M21710 | M | 301 | 311.2 | 10.2 | 1521 | 159.2787 | 35.8 | 5702.1792 | 13 | 465.4 | 0 | 0 | 0 | 0 | 0 | 0
6852 | M21711 | M | 301 | 311.2 | 10.2 | 1394 | 145.9793 | 41.3 | 6028.9467 | 16 | 660.8 | 0 | 0 | 0 | 0 | 0 | 0
6853 | H36266 | H | 301 | 311.2 | 10.2 | 1602 | 167.761 | 32.7 | 5485.7863 | 19 | 621.3 | 0 | 0 | 0 | 0 | 0 | 0
6854 | L54033 | L | 300.9 | 311.1 | 10.2 | 1417 | 148.3879 | 40.7 | 6039.3872 | 24 | 976.8 | 0 | 0 | 0 | 0 | 0 | 0
6855 | L54034 | L | 301 | 311.2 | 10.2 | 1511 | 158.2315 | 42.9 | 6788.1335 | 26 | 1115.4 | 0 | 0 | 0 | 0 | 0 | 0
6856 | M21715 | M | 301.1 | 311.3 | 10.2 | 1654 | 173.2065 | 30.7 | 5317.4388 | 28 | 859.6 | 0 | 0 | 0 | 0 | 0 | 0
6857 | M21716 | M | 301.1 | 311.3 | 10.2 | 1836 | 192.2655 | 22.8 | 4383.6527 | 31 | 706.8 | 0 | 0 | 0 | 0 | 0 | 0
6858 | L54037 | L | 301.1 | 311.3 | 10.2 | 1622 | 169.8554 | 35.6 | 6046.8538 | 34 | 1210.4 | 0 | 0 | 0 | 0 | 0 | 0
6859 | L54038 | L | 301 | 311.2 | 10.2 | 1467 | 153.6239 | 45.4 | 6974.5242 | 36 | 1634.4 | 0 | 0 | 0 | 0 | 0 | 0
6860 | M21719 | M | 301.1 | 311.3 | 10.2 | 1909 | 199.91 | 22.7 | 4537.9573 | 38 | 862.6 | 0 | 0 | 0 | 0 | 0 | 0
6861 | L54040 | L | 301.1 | 311.2 | 10.1 | 1910 | 200.0147 | 20.2 | 4040.2976 | 41 | 828.2 | 0 | 0 | 0 | 0 | 0 | 0
6862 | H36275 | H | 301.1 | 311.3 | 10.2 | 2207 | 231.1165 | 16.6 | 3836.5339 | 43 | 713.8 | 0 | 0 | 0 | 0 | 0 | 0
6863 | M21722 | M | 301.1 | 311.2 | 10.1 | 1384 | 144.9321 | 49.4 | 7159.6478 | 48 | 2371.2 | 0 | 0 | 0 | 0 | 0 | 0
6864 | L54043 | L | 301.1 | 311.3 | 10.2 | 1630 | 170.6932 | 29.5 | 5035.4494 | 51 | 1504.5 | 0 | 0 | 0 | 0 | 0 | 0
6865 | L54044 | L | 301.1 | 311.3 | 10.2 | 1268 | 132.7846 | 60 | 7967.079 | 53 | 3180 | 0 | 0 | 0 | 0 | 0 | 0
6866 | L54045 | L | 301.1 | 311.4 | 10.3 | 1531 | 160.3259 | 38.7 | 6204.6141 | 55 | 2128.5 | 0 | 0 | 0 | 0 | 0 | 0
6867 | M21726 | M | 301 | 311.3 | 10.3 | 1454 | 152.2625 | 41.5 | 6318.8947 | 57 | 2365.5 | 0 | 0 | 0 | 0 | 0 | 0
6868 | L54047 | L | 301 | 311.3 | 10.3 | 1342 | 140.5339 | 50.9 | 7153.1761 | 60 | 3054 | 0 | 0 | 0 | 0 | 0 | 0
6869 | L54048 | L | 301 | 311.2 | 10.2 | 1363 | 142.733 | 46.3 | 6608.5391 | 62 | 2870.6 | 0 | 0 | 0 | 0 | 0 | 0
6870 | L54049 | L | 301 | 311.2 | 10.2 | 1412 | 147.8643 | 42.1 | 6225.0868 | 64 | 2694.4 | 0 | 0 | 0 | 0 | 0 | 0
6871 | H36284 | H | 301 | 311.3 | 10.3 | 1597 | 167.2374 | 39.2 | 6555.708 | 66 | 2587.2 | 0 | 0 | 0 | 0 | 0 | 0
6872 | L54051 | L | 301 | 311.3 | 10.3 | 1349 | 141.2669 | 47 | 6639.5466 | 71 | 3337 | 0 | 0 | 0 | 0 | 0 | 0
6873 | L54052 | L | 301 | 311.3 | 10.3 | 1472 | 154.1475 | 35.3 | 5441.406 | 73 | 2576.9 | 0 | 0 | 0 | 0 | 0 | 0
6874 | L54053 | L | 301 | 311.4 | 10.4 | 1478 | 154.7758 | 39.5 | 6113.644 | 75 | 2962.5 | 0 | 0 | 0 | 0 | 0 | 0
6875 | H36288 | H | 300.9 | 311.3 | 10.4 | 1295 | 135.6121 | 58.9 | 7987.5517 | 77 | 4535.3 | 0 | 0 | 0 | 0 | 0 | 0
6876 | M21735 | M | 300.8 | 311.2 | 10.4 | 1592 | 166.7139 | 32.9 | 5484.8857 | 82 | 2697.8 | 0 | 0 | 0 | 0 | 0 | 0
6877 | L54056 | L | 300.8 | 311.2 | 10.4 | 1430 | 149.7492 | 54.4 | 8146.3592 | 85 | 4624 | 0 | 0 | 0 | 0 | 0 | 0
6878 | M21737 | M | 300.8 | 311.2 | 10.4 | 1488 | 155.823 | 40.1 | 6248.5021 | 87 | 3488.7 | 0 | 0 | 0 | 0 | 0 | 0
6879 | H36292 | H | 300.9 | 311.2 | 10.3 | 1518 | 158.9646 | 35 | 5563.7606 | 90 | 3150 | 0 | 0 | 0 | 0 | 0 | 0
6880 | H36293 | H | 300.8 | 311.2 | 10.4 | 2237 | 234.2581 | 17 | 3982.3876 | 95 | 1615 | 0 | 0 | 0 | 0 | 0 | 0
6881 | M21740 | M | 300.9 | 311.3 | 10.4 | 1801 | 188.6003 | 24.6 | 4639.5669 | 100 | 2460 | 0 | 0 | 0 | 0 | 0 | 0
6882 | L54061 | L | 301 | 311.4 | 10.4 | 1573 | 164.7242 | 37.6 | 6193.629 | 103 | 3872.8 | 0 | 0 | 0 | 0 | 0 | 0
6883 | L54062 | L | 300.9 | 311.4 | 10.5 | 2073 | 217.0841 | 21.4 | 4645.5987 | 105 | 2247 | 0 | 0 | 0 | 0 | 0 | 0
6884 | L54063 | L | 300.9 | 311.3 | 10.4 | 1953 | 204.5177 | 19.4 | 3967.643 | 107 | 2075.8 | 0 | 0 | 0 | 0 | 0 | 0
6885 | L54064 | L | 300.8 | 311.2 | 10.4 | 1492 | 156.2419 | 39 | 6093.4331 | 109 | 4251 | 0 | 0 | 0 | 0 | 0 | 0
6886 | L54065 | L | 300.8 | 311.2 | 10.4 | 1397 | 146.2935 | 48.7 | 7124.4933 | 111 | 5405.7 | 0 | 0 | 0 | 0 | 0 | 0
6887 | M21746 | M | 300.8 | 311.3 | 10.5 | 1465 | 153.4144 | 43.2 | 6627.5039 | 113 | 4881.6 | 0 | 0 | 0 | 0 | 0 | 0
6888 | L54067 | L | 300.8 | 311.3 | 10.5 | 1782 | 186.6106 | 26.9 | 5019.8252 | 116 | 3120.4 | 0 | 0 | 0 | 0 | 0 | 0
6889 | M21748 | M | 300.9 | 311.4 | 10.5 | 1434 | 150.1681 | 45.4 | 6817.633 | 118 | 5357.2 | 0 | 0 | 0 | 0 | 0 | 0
6890 | H36303 | H | 300.9 | 311.4 | 10.5 | 1387 | 145.2463 | 42.7 | 6202.017 | 121 | 5166.7 | 0 | 0 | 0 | 0 | 0 | 0
6891 | M21750 | M | 300.9 | 311.4 | 10.5 | 1532 | 160.4307 | 41.5 | 6657.8726 | 126 | 5229 | 0 | 0 | 0 | 0 | 0 | 0
6892 | L54071 | L | 300.9 | 311.5 | 10.6 | 1505 | 157.6032 | 41.1 | 6477.4928 | 129 | 5301.9 | 0 | 0 | 0 | 0 | 0 | 0
6893 | L54072 | L | 301 | 311.6 | 10.6 | 1440 | 150.7964 | 43.3 | 6529.4862 | 131 | 5672.3 | 0 | 0 | 0 | 0 | 0 | 0
6894 | L54073 | L | 301 | 311.6 | 10.6 | 1470 | 153.938 | 43.4 | 6680.9109 | 133 | 5772.2 | 0 | 0 | 0 | 0 | 0 | 0
6895 | L54074 | L | 301.1 | 311.7 | 10.6 | 1408 | 147.4454 | 46.3 | 6826.7227 | 135 | 6250.5 | 0 | 0 | 0 | 0 | 0 | 0
6896 | M21755 | M | 301 | 311.6 | 10.6 | 1357 | 142.1047 | 45.6 | 6479.9747 | 137 | 6247.2 | 0 | 0 | 0 | 0 | 0 | 0
6897 | M21756 | M | 301 | 311.6 | 10.6 | 1454 | 152.2625 | 40 | 6090.501 | 140 | 5600 | 0 | 0 | 0 | 0 | 0 | 0
6898 | L54077 | L | 301 | 311.6 | 10.6 | 1352 | 141.5811 | 63.5 | 8990.4004 | 143 | 9080.5 | 0 | 0 | 0 | 0 | 0 | 0
6899 | M21758 | M | 301 | 311.6 | 10.6 | 1448 | 151.6342 | 43.9 | 6656.7416 | 145 | 6365.5 | 0 | 0 | 0 | 0 | 0 | 0
6900 | L54079 | L | 300.9 | 311.6 | 10.7 | 1671 | 174.9867 | 33.5 | 5862.0548 | 148 | 4958 | 0 | 0 | 0 | 0 | 0 | 0
6901 | L54080 | L | 301 | 311.7 | 10.7 | 1670 | 174.882 | 31.3 | 5473.8063 | 150 | 4695 | 0 | 0 | 0 | 0 | 0 | 0
6902 | L54081 | L | 301 | 311.7 | 10.7 | 1547 | 162.0015 | 34.5 | 5589.0504 | 152 | 5244 | 0 | 0 | 0 | 0 | 0 | 0
6903 | L54082 | L | 301 | 311.6 | 10.6 | 1461 | 152.9956 | 40.6 | 6211.6198 | 154 | 6252.4 | 0 | 0 | 0 | 0 | 0 | 0
6904 | M21763 | M | 301 | 311.6 | 10.6 | 1609 | 168.4941 | 35.8 | 6032.0883 | 156 | 5584.8 | 0 | 0 | 0 | 0 | 0 | 0
6905 | M21764 | M | 300.9 | 311.5 | 10.6 | 1704 | 178.4425 | 31.3 | 5585.2491 | 159 | 4976.7 | 0 | 0 | 0 | 0 | 0 | 0
6906 | M21765 | M | 301 | 311.5 | 10.5 | 1550 | 162.3156 | 34.9 | 5664.8152 | 162 | 5653.8 | 0 | 0 | 0 | 0 | 0 | 0
6907 | M21766 | M | 301 | 311.5 | 10.5 | 1530 | 160.2212 | 43.9 | 7033.7118 | 165 | 7243.5 | 0 | 0 | 0 | 0 | 0 | 0
6908 | L54087 | L | 300.9 | 311.3 | 10.4 | 1449 | 151.7389 | 40.2 | 6099.9048 | 168 | 6753.6 | 0 | 0 | 0 | 0 | 0 | 0
6909 | L54088 | L | 300.9 | 311.3 | 10.4 | 1613 | 168.913 | 32.7 | 5523.454 | 170 | 5559 | 0 | 0 | 0 | 0 | 0 | 0
6910 | L54089 | L | 300.8 | 311.2 | 10.4 | 1376 | 144.0944 | 48.1 | 6930.9398 | 172 | 8273.2 | 0 | 0 | 0 | 0 | 0 | 0
6911 | L54090 | L | 300.8 | 311.2 | 10.4 | 1434 | 150.1681 | 45.6 | 6847.6667 | 174 | 7934.4 | 0 | 0 | 0 | 0 | 0 | 0
6912 | L54091 | L | 300.8 | 311.1 | 10.3 | 1480 | 154.9852 | 41.1 | 6369.8933 | 176 | 7233.6 | 0 | 0 | 0 | 0 | 0 | 0
6913 | M21772 | M | 300.8 | 311.2 | 10.4 | 1634 | 171.1121 | 31.9 | 5458.4753 | 178 | 5678.2 | 0 | 0 | 0 | 0 | 0 | 0
6914 | L54093 | L | 300.8 | 311.2 | 10.4 | 1481 | 155.09 | 38.5 | 5970.9634 | 181 | 6968.5 | 1 | 0 | 0 | 0 | 0 | 1
6915 | H36328 | H | 300.9 | 311.3 | 10.4 | 1668 | 174.6726 | 28.9 | 5048.0367 | 183 | 5288.7 | 0 | 0 | 0 | 0 | 0 | 0
6916 | L54095 | L | 301 | 311.4 | 10.4 | 1484 | 155.4041 | 36.2 | 5625.629 | 188 | 6805.6 | 0 | 0 | 0 | 0 | 0 | 0
6917 | M21776 | M | 300.9 | 311.3 | 10.4 | 1603 | 167.8658 | 31.8 | 5338.1314 | 190 | 6042 | 0 | 0 | 0 | 0 | 0 | 0
6918 | L54097 | L | 301 | 311.4 | 10.4 | 1481 | 155.09 | 37.5 | 5815.8734 | 193 | 7237.5 | 0 | 0 | 0 | 0 | 0 | 0
6919 | L54098 | L | 301 | 311.5 | 10.5 | 1559 | 163.2581 | 31.8 | 5191.6075 | 195 | 6201 | 0 | 0 | 0 | 0 | 0 | 0
6920 | L54099 | L | 301 | 311.5 | 10.5 | 1444 | 151.2153 | 39.8 | 6018.37 | 197 | 7840.6 | 0 | 0 | 0 | 0 | 0 | 0
6921 | M21780 | M | 301.2 | 311.6 | 10.4 | 1423 | 149.0162 | 48 | 7152.7782 | 199 | 9552 | 0 | 0 | 0 | 0 | 0 | 0
6922 | L54101 | L | 301.1 | 311.6 | 10.5 | 1432 | 149.9587 | 48.1 | 7213.013 | 202 | 9716.2 | 0 | 0 | 0 | 0 | 0 | 0
6923 | L54102 | L | 301.2 | 311.7 | 10.5 | 1463 | 153.205 | 48.3 | 7399.8016 | 204 | 9853.2 | 0 | 0 | 0 | 0 | 0 | 0
6924 | L54103 | L | 301.2 | 311.7 | 10.5 | 1433 | 150.0634 | 49.3 | 7398.1261 | 206 | 10155.8 | 0 | 0 | 0 | 0 | 0 | 0
6925 | L54104 | L | 301.2 | 311.6 | 10.4 | 1461 | 152.9956 | 52.9 | 8093.4652 | 208 | 11003.2 | 1 | 0 | 0 | 0 | 1 | 0
6926 | M21785 | M | 301.1 | 311.6 | 10.5 | 1266 | 132.5752 | 55.5 | 7357.9242 | 210 | 11655 | 0 | 0 | 0 | 0 | 0 | 0
6927 | H36340 | H | 301.1 | 311.6 | 10.5 | 1417 | 148.3879 | 53.4 | 7923.9135 | 0 | 0 | 0 | 0 | 0 | 0 | 0 | 0
6928 | L54107 | L | 301.1 | 311.6 | 10.5 | 1488 | 155.823 | 43.4 | 6762.718 | 5 | 217 | 0 | 0 | 0 | 0 | 0 | 0
6929 | L54108 | L | 301.1 | 311.7 | 10.6 | 1816 | 190.1711 | 24.5 | 4659.1913 | 7 | 171.5 | 0 | 0 | 0 | 0 | 0 | 0
6930 | M21789 | M | 301 | 311.6 | 10.6 | 1301 | 136.2404 | 55 | 7493.2221 | 9 | 495 | 0 | 0 | 0 | 0 | 0 | 0
6931 | M21790 | M | 300.9 | 311.5 | 10.6 | 1836 | 192.2655 | 21.8 | 4191.3873 | 12 | 261.6 | 0 | 0 | 0 | 0 | 0 | 0
6932 | M21791 | M | 300.8 | 311.4 | 10.6 | 1521 | 159.2787 | 39.9 | 6355.222 | 15 | 598.5 | 0 | 0 | 0 | 0 | 0 | 0
6933 | L54112 | L | 300.8 | 311.4 | 10.6 | 1322 | 138.4395 | 67.2 | 9303.1355 | 18 | 1209.6 | 1 | 0 | 0 | 1 | 0 | 0
6934 | L54113 | L | 300.8 | 311.4 | 10.6 | 1492 | 156.2419 | 40.6 | 6343.4201 | 20 | 812 | 0 | 0 | 0 | 0 | 0 | 0
6935 | L54114 | L | 300.8 | 311.4 | 10.6 | 1536 | 160.8495 | 40.9 | 6578.7463 | 22 | 899.8 | 0 | 0 | 0 | 0 | 0 | 0
6936 | L54115 | L | 300.7 | 311.2 | 10.5 | 1878 | 196.6637 | 24.3 | 4778.9279 | 24 | 583.2 | 0 | 0 | 0 | 0 | 0 | 0
6937 | L54116 | L | 300.6 | 311.1 | 10.5 | 1471 | 154.0428 | 40.7 | 6269.5403 | 26 | 1058.2 | 0 | 0 | 0 | 0 | 0 | 0
6938 | H36351 | H | 300.6 | 311.1 | 10.5 | 1452 | 152.0531 | 40.2 | 6112.534 | 28 | 1125.6 | 0 | 0 | 0 | 0 | 0 | 0
6939 | L54118 | L | 300.7 | 311.2 | 10.5 | 1452 | 152.0531 | 44.4 | 6751.1569 | 33 | 1465.2 | 0 | 0 | 0 | 0 | 0 | 0
6940 | M21799 | M | 300.7 | 311.3 | 10.6 | 1348 | 141.1622 | 53 | 7481.5982 | 35 | 1855 | 0 | 0 | 0 | 0 | 0 | 0
6941 | H36354 | H | 300.8 | 311.4 | 10.6 | 1453 | 152.1578 | 44.6 | 6786.2381 | 38 | 1694.8 | 0 | 0 | 0 | 0 | 0 | 0
6942 | L54121 | L | 300.8 | 311.4 | 10.6 | 1316 | 137.8112 | 57.6 | 7937.925 | 43 | 2476.8 | 0 | 0 | 0 | 0 | 0 | 0
6943 | M21802 | M | 300.8 | 311.4 | 10.6 | 1732 | 181.3746 | 26.9 | 4878.9772 | 45 | 1210.5 | 0 | 0 | 0 | 0 | 0 | 0
6944 | L54123 | L | 300.7 | 311.3 | 10.6 | 1522 | 159.3835 | 35.2 | 5610.298 | 48 | 1689.6 | 0 | 0 | 0 | 0 | 0 | 0
6945 | M21804 | M | 300.7 | 311.3 | 10.6 | 1487 | 155.7183 | 39.8 | 6197.5874 | 50 | 1990 | 0 | 0 | 0 | 0 | 0 | 0
6946 | M21805 | M | 300.8 | 311.4 | 10.6 | 1852 | 193.941 | 22.2 | 4305.4899 | 53 | 1176.6 | 0 | 0 | 0 | 0 | 0 | 0
6947 | L54126 | L | 300.7 | 311.2 | 10.5 | 1486 | 155.6136 | 46.8 | 7282.7144 | 56 | 2620.8 | 0 | 0 | 0 | 0 | 0 | 0
6948 | M21807 | M | 300.7 | 311.3 | 10.6 | 1562 | 163.5723 | 37.1 | 6068.5308 | 58 | 2151.8 | 0 | 0 | 0 | 0 | 0 | 0
6949 | L54128 | L | 300.7 | 311.2 | 10.5 | 1457 | 152.5767 | 51.4 | 7842.4415 | 61 | 3135.4 | 0 | 0 | 0 | 0 | 0 | 0
6950 | M21809 | M | 300.7 | 311.2 | 10.5 | 1769 | 185.2492 | 26.5 | 4909.105 | 63 | 1669.5 | 0 | 0 | 0 | 0 | 0 | 0
6951 | H36364 | H | 300.7 | 311.3 | 10.6 | 1374 | 143.8849 | 53.1 | 7640.2905 | 66 | 3504.6 | 0 | 0 | 0 | 0 | 0 | 0
6952 | L54131 | L | 300.8 | 311.3 | 10.5 | 1524 | 159.5929 | 43.5 | 6942.2914 | 71 | 3088.5 | 0 | 0 | 0 | 0 | 0 | 0
6953 | L54132 | L | 300.8 | 311.3 | 10.5 | 1498 | 156.8702 | 40.2 | 6306.1818 | 73 | 2934.6 | 0 | 0 | 0 | 0 | 0 | 0
6954 | L54133 | L | 300.8 | 311.3 | 10.5 | 1462 | 153.1003 | 41.4 | 6338.3517 | 75 | 3105 | 0 | 0 | 0 | 0 | 0 | 0
6955 | M21814 | M | 300.8 | 311.2 | 10.4 | 1429 | 149.6445 | 52.3 | 7826.4089 | 77 | 4027.1 | 0 | 0 | 0 | 0 | 0 | 0
6956 | L54135 | L | 300.7 | 311.2 | 10.5 | 1399 | 146.5029 | 47.9 | 7017.4907 | 80 | 3832 | 0 | 0 | 0 | 0 | 0 | 0
6957 | M21816 | M | 300.8 | 311.2 | 10.4 | 1434 | 150.1681 | 39.1 | 5871.5738 | 82 | 3206.2 | 0 | 0 | 0 | 0 | 0 | 0
6958 | L54137 | L | 300.7 | 311.1 | 10.4 | 1324 | 138.649 | 52.2 | 7237.4755 | 85 | 4437 | 0 | 0 | 0 | 0 | 0 | 0
6959 | L54138 | L | 300.6 | 311 | 10.4 | 1563 | 163.677 | 40.7 | 6661.653 | 87 | 3540.9 | 0 | 0 | 0 | 0 | 0 | 0
6960 | L54139 | L | 300.6 | 311 | 10.4 | 1543 | 161.5826 | 34.7 | 5606.9156 | 89 | 3088.3 | 0 | 0 | 0 | 0 | 0 | 0
6961 | L54140 | L | 300.7 | 311 | 10.3 | 1413 | 147.969 | 52 | 7694.3887 | 91 | 4732 | 1 | 0 | 0 | 0 | 0 | 1
6962 | M21821 | M | 300.7 | 311 | 10.3 | 1378 | 144.3038 | 41.2 | 5945.3175 | 93 | 3831.6 | 0 | 0 | 0 | 0 | 0 | 0
6963 | M21822 | M | 300.7 | 311.1 | 10.4 | 1373 | 143.7802 | 49.9 | 7174.6332 | 96 | 4790.4 | 0 | 0 | 0 | 0 | 0 | 0
6964 | H36377 | H | 300.7 | 311 | 10.3 | 1981 | 207.4498 | 19.9 | 4128.2517 | 99 | 1970.1 | 0 | 0 | 0 | 0 | 0 | 0
6965 | M21824 | M | 300.7 | 311 | 10.3 | 1263 | 132.2611 | 52.3 | 6917.253 | 104 | 5439.2 | 0 | 0 | 0 | 0 | 0 | 0
6966 | L54145 | L | 300.7 | 311 | 10.3 | 1312 | 137.3923 | 52.1 | 7158.1398 | 107 | 5574.7 | 0 | 0 | 0 | 0 | 0 | 0
6967 | L54146 | L | 300.7 | 311 | 10.3 | 1969 | 206.1932 | 20.7 | 4268.1992 | 109 | 2256.3 | 0 | 0 | 0 | 0 | 0 | 0
6968 | M21827 | M | 300.8 | 311.2 | 10.4 | 1365 | 142.9425 | 51.7 | 7390.1255 | 111 | 5738.7 | 0 | 0 | 0 | 0 | 0 | 0
6969 | L54148 | L | 300.9 | 311.2 | 10.3 | 1789 | 187.3436 | 25.5 | 4777.2629 | 114 | 2907 | 0 | 0 | 0 | 0 | 0 | 0
6970 | M21829 | M | 300.8 | 311.1 | 10.3 | 1583 | 165.7714 | 32.1 | 5321.2611 | 116 | 3723.6 | 0 | 0 | 0 | 0 | 0 | 0
6971 | L54150 | L | 300.7 | 311 | 10.3 | 1436 | 150.3776 | 44.9 | 6751.9528 | 119 | 5343.1 | 0 | 0 | 0 | 0 | 0 | 0
6972 | M21831 | M | 300.7 | 311 | 10.3 | 1559 | 163.2581 | 42.8 | 6987.4466 | 121 | 5178.8 | 0 | 0 | 0 | 0 | 0 | 0
6973 | L54152 | L | 300.7 | 311 | 10.3 | 1377 | 144.1991 | 49.9 | 7195.5352 | 124 | 6187.6 | 0 | 0 | 0 | 0 | 0 | 0
6974 | L54153 | L | 300.7 | 311 | 10.3 | 1462 | 153.1003 | 41.9 | 6414.9018 | 126 | 5279.4 | 0 | 0 | 0 | 0 | 0 | 0
6975 | L54154 | L | 300.7 | 311 | 10.3 | 1318 | 138.0206 | 48.2 | 6652.5947 | 128 | 6169.6 | 0 | 0 | 0 | 0 | 0 | 0
6976 | M21835 | M | 300.7 | 311 | 10.3 | 1378 | 144.3038 | 51.6 | 7446.0772 | 130 | 6708 | 0 | 0 | 0 | 0 | 0 | 0
6977 | L54156 | L | 300.6 | 310.9 | 10.3 | 1344 | 140.7434 | 46.7 | 6572.7145 | 133 | 6211.1 | 0 | 0 | 0 | 0 | 0 | 0
6978 | L54157 | L | 300.7 | 311.1 | 10.4 | 2377 | 248.9189 | 14.3 | 3559.5397 | 135 | 1930.5 | 0 | 0 | 0 | 0 | 0 | 0
6979 | L54158 | L | 300.7 | 311.1 | 10.4 | 1427 | 149.4351 | 50.3 | 7516.5851 | 137 | 6891.1 | 0 | 0 | 0 | 0 | 0 | 0
6980 | L54159 | L | 300.9 | 311.2 | 10.3 | 1353 | 141.6858 | 60.4 | 8557.8241 | 139 | 8395.6 | 0 | 0 | 0 | 0 | 0 | 0
6981 | L54160 | L | 300.8 | 311.3 | 10.5 | 1505 | 157.6032 | 45.5 | 7170.947 | 141 | 6415.5 | 0 | 0 | 0 | 0 | 0 | 0
6982 | H36395 | H | 300.8 | 311.2 | 10.4 | 1612 | 168.8082 | 32.5 | 5486.268 | 143 | 4647.5 | 0 | 0 | 0 | 0 | 0 | 0
6983 | L54162 | L | 300.7 | 311.1 | 10.4 | 1440 | 150.7964 | 43 | 6484.2472 | 148 | 6364 | 0 | 0 | 0 | 0 | 0 | 0
6984 | M21843 | M | 300.7 | 311 | 10.3 | 1334 | 139.6962 | 53.9 | 7529.6227 | 150 | 8085 | 0 | 0 | 0 | 0 | 0 | 0
6985 | M21844 | M | 300.7 | 311 | 10.3 | 1706 | 178.6519 | 25 | 4466.2976 | 153 | 3825 | 0 | 0 | 0 | 0 | 0 | 0
6986 | H36399 | H | 300.8 | 311.1 | 10.3 | 1698 | 177.8141 | 24.8 | 4409.7908 | 156 | 3868.8 | 0 | 0 | 0 | 0 | 0 | 0
6987 | L54166 | L | 300.7 | 311.1 | 10.4 | 1688 | 176.7669 | 30.7 | 5426.7453 | 161 | 4942.7 | 0 | 0 | 0 | 0 | 0 | 0
6988 | L54167 | L | 300.7 | 311.1 | 10.4 | 2437 | 255.202 | 13.8 | 3521.7882 | 163 | 2249.4 | 0 | 0 | 0 | 0 | 0 | 0
6989 | L54168 | L | 300.7 | 311.1 | 10.4 | 1478 | 154.7758 | 46.8 | 7243.5073 | 165 | 7722 | 0 | 0 | 0 | 0 | 0 | 0
6990 | M21849 | M | 300.7 | 311.1 | 10.4 | 1608 | 168.3894 | 35.3 | 5944.1446 | 167 | 5895.1 | 0 | 0 | 0 | 0 | 0 | 0
6991 | L54170 | L | 300.7 | 311.1 | 10.4 | 2478 | 259.4956 | 13.4 | 3477.2404 | 170 | 2278 | 1 | 0 | 0 | 1 | 0 | 0
6992 | L54171 | L | 300.8 | 311.1 | 10.3 | 1509 | 158.0221 | 33.4 | 5277.9385 | 172 | 5744.8 | 0 | 0 | 0 | 0 | 0 | 0
6993 | L54172 | L | 300.7 | 311 | 10.3 | 1596 | 167.1327 | 36.9 | 6167.1977 | 174 | 6420.6 | 0 | 0 | 0 | 0 | 0 | 0
6994 | M21853 | M | 300.7 | 311 | 10.3 | 1740 | 182.2124 | 25.6 | 4664.6368 | 176 | 4505.6 | 0 | 0 | 0 | 0 | 0 | 0
6995 | L54174 | L | 300.6 | 310.8 | 10.2 | 1375 | 143.9897 | 53.2 | 7660.2501 | 179 | 9522.8 | 0 | 0 | 0 | 0 | 0 | 0
6996 | M21855 | M | 300.6 | 310.7 | 10.1 | 1705 | 178.5472 | 31.2 | 5570.6721 | 181 | 5647.2 | 0 | 0 | 0 | 0 | 0 | 0
6997 | M21856 | M | 300.5 | 310.6 | 10.1 | 1621 | 169.7507 | 32 | 5432.0231 | 184 | 5888 | 0 | 0 | 0 | 0 | 0 | 0
6998 | M21857 | M | 300.6 | 310.7 | 10.1 | 1566 | 163.9911 | 38.2 | 6264.4614 | 187 | 7143.4 | 0 | 0 | 0 | 0 | 0 | 0
6999 | M21858 | M | 300.6 | 310.7 | 10.1 | 1388 | 145.351 | 42.9 | 6235.5588 | 190 | 8151 | 0 | 0 | 0 | 0 | 0 | 0
7000 | M21859 | M | 300.6 | 310.7 | 10.1 | 1457 | 152.5767 | 36.7 | 5599.5643 | 193 | 7083.1 | 0 | 0 | 0 | 0 | 0 | 0
7001 | M21860 | M | 300.6 | 310.6 | 10 | 1463 | 153.205 | 45.5 | 6970.8276 | 196 | 8918 | 0 | 0 | 0 | 0 | 0 | 0
7002 | L54181 | L | 300.5 | 310.5 | 10 | 1564 | 163.7817 | 38.2 | 6256.4608 | 199 | 7601.8 | 0 | 0 | 0 | 0 | 0 | 0
7003 | H36416 | H | 300.5 | 310.6 | 10.1 | 1411 | 147.7596 | 47.2 | 6974.2519 | 201 | 9487.2 | 0 | 0 | 0 | 0 | 0 | 0
7004 | L54183 | L | 300.5 | 310.6 | 10.1 | 1540 | 161.2684 | 46.7 | 7531.2353 | 206 | 9620.2 | 0 | 0 | 0 | 0 | 0 | 0
7005 | L54184 | L | 300.5 | 310.6 | 10.1 | 1950 | 204.2035 | 20.3 | 4145.3315 | 208 | 4222.4 | 0 | 0 | 0 | 0 | 0 | 0
7006 | M21865 | M | 300.6 | 310.7 | 10.1 | 1339 | 140.2198 | 52.9 | 7417.6249 | 0 | 0 | 0 | 0 | 0 | 0 | 0 | 0
7007 | H36420 | H | 300.6 | 310.6 | 10 | 1419 | 148.5973 | 39.6 | 5884.4544 | 3 | 118.8 | 0 | 0 | 0 | 0 | 0 | 0
7008 | L54187 | L | 300.5 | 310.6 | 10.1 | 1499 | 156.9749 | 45.2 | 7095.2661 | 8 | 361.6 | 0 | 0 | 0 | 0 | 0 | 0
7009 | L54188 | L | 300.5 | 310.6 | 10.1 | 1368 | 143.2566 | 49.6 | 7105.5286 | 10 | 496 | 0 | 0 | 0 | 0 | 0 | 0
7010 | L54189 | L | 300.5 | 310.5 | 10 | 1536 | 160.8495 | 36.2 | 5822.7535 | 12 | 434.4 | 0 | 0 | 0 | 0 | 0 | 0
7011 | M21870 | M | 300.5 | 310.5 | 10 | 1469 | 153.8333 | 42.9 | 6599.4494 | 14 | 600.6 | 0 | 0 | 0 | 0 | 0 | 0
7012 | L54191 | L | 300.5 | 310.5 | 10 | 2633 | 275.7271 | 12.2 | 3363.8708 | 17 | 207.4 | 1 | 0 | 0 | 1 | 0 | 0
7013 | L54192 | L | 300.4 | 310.4 | 10 | 1298 | 135.9262 | 61.4 | 8345.8713 | 19 | 1166.6 | 0 | 0 | 0 | 0 | 0 | 0
7014 | M21873 | M | 300.4 | 310.4 | 10 | 1544 | 161.6873 | 36.3 | 5869.2491 | 21 | 762.3 | 0 | 0 | 0 | 0 | 0 | 0
7015 | H36428 | H | 300.5 | 310.5 | 10 | 1403 | 146.9218 | 47.7 | 7008.1706 | 24 | 1144.8 | 0 | 0 | 0 | 0 | 0 | 0
7016 | L54195 | L | 300.5 | 310.5 | 10 | 1452 | 152.0531 | 42.9 | 6523.0773 | 29 | 1244.1 | 0 | 0 | 0 | 0 | 0 | 0
7017 | L54196 | L | 300.6 | 310.5 | 9.9 | 1509 | 158.0221 | 43.1 | 6810.753 | 31 | 1336.1 | 0 | 0 | 0 | 0 | 0 | 0
7018 | M21877 | M | 300.7 | 310.6 | 9.9 | 1474 | 154.3569 | 37 | 5711.206 | 33 | 1221 | 0 | 0 | 0 | 0 | 0 | 0
7019 | M21878 | M | 300.7 | 310.7 | 10 | 1377 | 144.1991 | 46.7 | 6734.0981 | 36 | 1681.2 | 0 | 0 | 0 | 0 | 0 | 0
7020 | L54199 | L | 300.8 | 310.8 | 10 | 1741 | 182.3171 | 27.1 | 4940.7932 | 39 | 1056.9 | 0 | 0 | 0 | 0 | 0 | 0
7021 | L54200 | L | 300.8 | 310.8 | 10 | 1460 | 152.8908 | 53.8 | 8225.5273 | 41 | 2205.8 | 0 | 0 | 0 | 0 | 0 | 0
7022 | H36435 | H | 300.7 | 310.6 | 9.9 | 1631 | 170.7979 | 32.6 | 5568.0122 | 43 | 1401.8 | 0 | 0 | 0 | 0 | 0 | 0
7023 | L54202 | L | 300.7 | 310.5 | 9.8 | 1561 | 163.4675 | 33.2 | 5427.1223 | 48 | 1593.6 | 0 | 0 | 0 | 0 | 0 | 0
7024 | M21883 | M | 300.7 | 310.6 | 9.9 | 1572 | 164.6195 | 38.5 | 6337.849 | 50 | 1925 | 0 | 0 | 0 | 0 | 0 | 0
7025 | L54204 | L | 300.6 | 310.6 | 10 | 2127 | 222.7389 | 18.7 | 4165.2178 | 53 | 991.1 | 0 | 0 | 0 | 0 | 0 | 0
7026 | H36439 | H | 300.6 | 310.6 | 10 | 1448 | 151.6342 | 44.7 | 6778.049 | 55 | 2458.5 | 0 | 0 | 0 | 0 | 0 | 0
7027 | L54206 | L | 300.6 | 310.7 | 10.1 | 1543 | 161.5826 | 39.6 | 6398.6703 | 60 | 2376 | 0 | 0 | 0 | 0 | 0 | 0
7028 | L54207 | L | 300.6 | 310.6 | 10 | 1508 | 157.9174 | 34.8 | 5495.5252 | 62 | 2157.6 | 0 | 0 | 0 | 0 | 0 | 0
7029 | M21888 | M | 300.6 | 310.6 | 10 | 1403 | 146.9218 | 50.4 | 7404.8595 | 64 | 3225.6 | 0 | 0 | 0 | 0 | 0 | 0
7030 | L54209 | L | 300.6 | 310.6 | 10 | 1454 | 152.2625 | 39.7 | 6044.8222 | 67 | 2659.9 | 0 | 0 | 0 | 0 | 0 | 0
7031 | L54210 | L | 300.7 | 310.8 | 10.1 | 1772 | 185.5634 | 27.3 | 5065.881 | 69 | 1883.7 | 0 | 0 | 0 | 0 | 0 | 0
7032 | L54211 | L | 300.7 | 310.8 | 10.1 | 1479 | 154.8805 | 49.1 | 7604.6334 | 71 | 3486.1 | 0 | 0 | 0 | 0 | 0 | 0
7033 | L54212 | L | 300.7 | 310.9 | 10.2 | 1723 | 180.4321 | 31 | 5593.3963 | 73 | 2263 | 0 | 0 | 0 | 0 | 0 | 0
7034 | M21893 | M | 300.7 | 310.8 | 10.1 | 1469 | 153.8333 | 46.4 | 7137.8661 | 75 | 3480 | 0 | 0 | 0 | 0 | 0 | 0
7035 | H36448 | H | 300.6 | 310.6 | 10 | 1830 | 191.6372 | 26.2 | 5020.8934 | 78 | 2043.6 | 0 | 0 | 0 | 0 | 0 | 0
7036 | L54215 | L | 300.6 | 310.6 | 10 | 1497 | 156.7655 | 38.2 | 5988.4411 | 83 | 3170.6 | 0 | 0 | 0 | 0 | 0 | 0
7037 | L54216 | L | 300.7 | 310.6 | 9.9 | 1540 | 161.2684 | 52.7 | 8498.8459 | 85 | 4479.5 | 0 | 0 | 0 | 0 | 0 | 0
7038 | L54217 | L | 300.6 | 310.6 | 10 | 1514 | 158.5457 | 39.5 | 6262.5555 | 87 | 3436.5 | 0 | 0 | 0 | 0 | 0 | 0
7039 | L54218 | L | 300.7 | 310.6 | 9.9 | 1654 | 173.2065 | 34.2 | 5923.6614 | 89 | 3043.8 | 0 | 0 | 0 | 0 | 0 | 0
7040 | H36453 | H | 300.6 | 310.5 | 9.9 | 1519 | 159.0693 | 37 | 5885.5644 | 91 | 3367 | 0 | 0 | 0 | 0 | 0 | 0
7041 | L54220 | L | 300.7 | 310.6 | 9.9 | 1720 | 180.118 | 30.3 | 5457.5748 | 96 | 2908.8 | 0 | 0 | 0 | 0 | 0 | 0
7042 | L54221 | L | 300.6 | 310.5 | 9.9 | 1470 | 153.938 | 37.7 | 5803.4641 | 98 | 3694.6 | 0 | 0 | 0 | 0 | 0 | 0
7043 | L54222 | L | 300.6 | 310.5 | 9.9 | 1642 | 171.9498 | 29.9 | 5141.3002 | 100 | 2990 | 0 | 0 | 0 | 0 | 0 | 0
7044 | M21903 | M | 300.7 | 310.6 | 9.9 | 2006 | 210.0678 | 19.1 | 4012.2955 | 102 | 1948.2 | 0 | 0 | 0 | 0 | 0 | 0
7045 | M21904 | M | 300.7 | 310.6 | 9.9 | 1505 | 157.6032 | 35.6 | 5610.675 | 105 | 3738 | 0 | 0 | 0 | 0 | 0 | 0
7046 | M21905 | M | 300.7 | 310.6 | 9.9 | 1609 | 168.4941 | 27.6 | 4650.4368 | 108 | 2980.8 | 0 | 0 | 0 | 0 | 0 | 0
7047 | M21906 | M | 300.7 | 310.5 | 9.8 | 1863 | 195.0929 | 22.2 | 4331.0625 | 111 | 2464.2 | 0 | 0 | 0 | 0 | 0 | 0
7048 | L54227 | L | 300.6 | 310.4 | 9.8 | 1401 | 146.7124 | 42.6 | 6249.9473 | 114 | 4856.4 | 0 | 0 | 0 | 0 | 0 | 0
7049 | L54228 | L | 300.6 | 310.4 | 9.8 | 2007 | 210.1725 | 19.8 | 4161.4165 | 116 | 2296.8 | 0 | 0 | 0 | 0 | 0 | 0
7050 | L54229 | L | 300.6 | 310.4 | 9.8 | 1494 | 156.4513 | 47.3 | 7400.1472 | 118 | 5581.4 | 0 | 0 | 0 | 0 | 0 | 0
7051 | L54230 | L | 300.6 | 310.4 | 9.8 | 1457 | 152.5767 | 47.7 | 7277.9078 | 120 | 5724 | 0 | 0 | 0 | 0 | 0 | 0
7052 | L54231 | L | 300.6 | 310.4 | 9.8 | 1556 | 162.9439 | 37.7 | 6142.9865 | 122 | 4599.4 | 0 | 0 | 0 | 0 | 0 | 0
7053 | H36466 | H | 300.6 | 310.4 | 9.8 | 1510 | 158.1268 | 42.8 | 6767.8283 | 124 | 5307.2 | 0 | 0 | 0 | 0 | 0 | 0
7054 | H36467 | H | 300.7 | 310.5 | 9.8 | 1567 | 164.0959 | 38.7 | 6350.5096 | 129 | 4992.3 | 0 | 0 | 0 | 0 | 0 | 0
7055 | H36468 | H | 300.7 | 310.5 | 9.8 | 1476 | 154.5664 | 43.1 | 6661.8101 | 134 | 5775.4 | 0 | 0 | 0 | 0 | 0 | 0
7056 | L54235 | L | 300.8 | 310.6 | 9.8 | 1663 | 174.149 | 30.6 | 5328.958 | 139 | 4253.4 | 0 | 0 | 0 | 0 | 0 | 0
7057 | M21916 | M | 300.8 | 310.5 | 9.7 | 1409 | 147.5501 | 50.6 | 7466.0368 | 141 | 7134.6 | 0 | 0 | 0 | 0 | 0 | 0
7058 | L54237 | L | 300.8 | 310.6 | 9.8 | 1666 | 174.4631 | 36.2 | 6315.5647 | 144 | 5212.8 | 0 | 0 | 0 | 0 | 0 | 0
7059 | L54238 | L | 300.7 | 310.6 | 9.9 | 1520 | 159.174 | 45.9 | 7306.0879 | 146 | 6701.4 | 0 | 0 | 0 | 0 | 0 | 0
7060 | L54239 | L | 300.6 | 310.5 | 9.9 | 1644 | 172.1593 | 33.8 | 5818.9836 | 148 | 5002.4 | 0 | 0 | 0 | 0 | 0 | 0
7061 | H36474 | H | 300.6 | 310.4 | 9.8 | 1479 | 154.8805 | 35.6 | 5513.7464 | 150 | 5340 | 0 | 0 | 0 | 0 | 0 | 0
7062 | L54241 | L | 300.6 | 310.4 | 9.8 | 1446 | 151.4248 | 49.7 | 7525.8109 | 155 | 7703.5 | 0 | 0 | 0 | 0 | 0 | 0
7063 | M21922 | M | 300.6 | 310.4 | 9.8 | 1407 | 147.3407 | 51.1 | 7529.1095 | 157 | 8022.7 | 0 | 0 | 0 | 0 | 0 | 0
7064 | L54243 | L | 300.7 | 310.4 | 9.7 | 1234 | 129.2242 | 51.7 | 6680.89 | 160 | 8272 | 0 | 0 | 0 | 0 | 0 | 0
7065 | M21924 | M | 300.8 | 310.5 | 9.7 | 1696 | 177.6047 | 29.7 | 5274.8597 | 162 | 4811.4 | 0 | 0 | 0 | 0 | 0 | 0
7066 | L54245 | L | 300.8 | 310.6 | 9.8 | 1384 | 144.9321 | 52.9 | 7666.9103 | 165 | 8728.5 | 0 | 0 | 0 | 0 | 0 | 0
7067 | M21926 | M | 300.8 | 310.7 | 9.9 | 1572 | 164.6195 | 36.2 | 5959.2243 | 167 | 6045.4 | 0 | 0 | 0 | 0 | 0 | 0
7068 | M21927 | M | 300.8 | 310.7 | 9.9 | 1386 | 145.1416 | 42.1 | 6110.4605 | 170 | 7157 | 0 | 0 | 0 | 0 | 0 | 0
7069 | L54248 | L | 300.8 | 310.7 | 9.9 | 1461 | 152.9956 | 42.8 | 6548.2101 | 173 | 7404.4 | 0 | 0 | 0 | 0 | 0 | 0
7070 | L54249 | L | 300.8 | 310.7 | 9.9 | 1525 | 159.6976 | 39.4 | 6292.0865 | 175 | 6895 | 0 | 0 | 0 | 0 | 0 | 0
7071 | L54250 | L | 300.7 | 310.7 | 10 | 1333 | 139.5914 | 61 | 8515.0774 | 177 | 10797 | 0 | 0 | 0 | 0 | 0 | 0
7072 | H36485 | H | 300.7 | 310.6 | 9.9 | 1505 | 157.6032 | 40.6 | 6398.6912 | 179 | 7267.4 | 0 | 0 | 0 | 0 | 0 | 0
7073 | M21932 | M | 300.7 | 310.6 | 9.9 | 1439 | 150.6917 | 41.7 | 6283.845 | 184 | 7672.8 | 0 | 0 | 0 | 0 | 0 | 0
7074 | L54253 | L | 300.7 | 310.6 | 9.9 | 1491 | 156.1372 | 43.2 | 6745.1251 | 187 | 8078.4 | 0 | 0 | 0 | 0 | 0 | 0
7075 | M21934 | M | 300.7 | 310.6 | 9.9 | 1488 | 155.823 | 39.2 | 6108.2614 | 189 | 7408.8 | 0 | 0 | 0 | 0 | 0 | 0
7076 | L54255 | L | 300.7 | 310.5 | 9.8 | 1536 | 160.8495 | 47.4 | 7624.2684 | 192 | 9100.8 | 0 | 0 | 0 | 0 | 0 | 0
7077 | L54256 | L | 300.7 | 310.5 | 9.8 | 1960 | 205.2507 | 21 | 4310.2651 | 194 | 4074 | 0 | 0 | 0 | 0 | 0 | 0
7078 | M21937 | M | 300.7 | 310.5 | 9.8 | 1594 | 166.9233 | 31 | 5174.622 | 196 | 6076 | 0 | 0 | 0 | 0 | 0 | 0
7079 | L54258 | L | 300.7 | 310.5 | 9.8 | 1357 | 142.1047 | 52.6 | 7474.7076 | 199 | 10467.4 | 0 | 0 | 0 | 0 | 0 | 0
7080 | L54259 | L | 300.7 | 310.5 | 9.8 | 1445 | 151.32 | 41.1 | 6219.2539 | 201 | 8261.1 | 0 | 0 | 0 | 0 | 0 | 0
7081 | L54260 | L | 300.7 | 310.4 | 9.7 | 1543 | 161.5826 | 47.3 | 7642.8561 | 203 | 9601.9 | 0 | 0 | 0 | 0 | 0 | 0
7082 | L54261 | L | 300.7 | 310.4 | 9.7 | 1366 | 143.0472 | 52.6 | 7524.282 | 205 | 10783 | 0 | 0 | 0 | 0 | 0 | 0
7083 | L54262 | L | 300.7 | 310.3 | 9.6 | 1458 | 152.6814 | 40 | 6107.2561 | 207 | 8280 | 0 | 0 | 0 | 0 | 0 | 0
7084 | L54263 | L | 300.7 | 310.4 | 9.7 | 1416 | 148.2832 | 61.8 | 9163.9001 | 209 | 12916.2 | 1 | 0 | 0 | 1 | 1 | 0
7085 | L54264 | L | 300.6 | 310.3 | 9.7 | 1794 | 187.8672 | 24.4 | 4583.9607 | 211 | 5148.4 | 0 | 0 | 0 | 0 | 0 | 0
7086 | L54265 | L | 300.6 | 310.3 | 9.7 | 1484 | 155.4041 | 41 | 6371.5688 | 213 | 8733 | 0 | 0 | 0 | 0 | 0 | 0
7087 | L54266 | L | 300.6 | 310.4 | 9.8 | 2514 | 263.2655 | 13.4 | 3527.7572 | 215 | 2881 | 0 | 0 | 0 | 0 | 0 | 0
7088 | L54267 | L | 300.6 | 310.3 | 9.7 | 1648 | 172.5782 | 30.5 | 5263.6338 | 217 | 6618.5 | 1 | 1 | 0 | 0 | 0 | 0
7089 | M21948 | M | 300.6 | 310.3 | 9.7 | 1614 | 169.0177 | 32.7 | 5526.8783 | 0 | 0 | 0 | 0 | 0 | 0 | 0 | 0
7090 | L54269 | L | 300.6 | 310.2 | 9.6 | 1622 | 169.8554 | 34.1 | 5792.0706 | 3 | 102.3 | 0 | 0 | 0 | 0 | 0 | 0
7091 | M21950 | M | 300.6 | 310.2 | 9.6 | 1478 | 154.7758 | 40.1 | 6206.5095 | 5 | 200.5 | 0 | 0 | 0 | 0 | 0 | 0
7092 | L54271 | L | 300.6 | 310.2 | 9.6 | 1318 | 138.0206 | 51 | 7039.0525 | 8 | 408 | 0 | 0 | 0 | 0 | 0 | 0
7093 | L54272 | L | 300.7 | 310.2 | 9.5 | 1493 | 156.3466 | 35.9 | 5612.8427 | 10 | 359 | 0 | 0 | 0 | 0 | 0 | 0
7094 | H36507 | H | 300.7 | 310.3 | 9.6 | 1369 | 143.3613 | 50.7 | 7268.4202 | 12 | 608.4 | 0 | 0 | 0 | 0 | 0 | 0
7095 | L54274 | L | 300.6 | 310.2 | 9.6 | 1447 | 151.5295 | 45.9 | 6955.2034 | 17 | 780.3 | 0 | 0 | 0 | 0 | 0 | 0
7096 | L54275 | L | 300.6 | 310.1 | 9.5 | 1485 | 155.5088 | 49.9 | 7759.8909 | 19 | 948.1 | 0 | 0 | 0 | 0 | 0 | 0
7097 | L54276 | L | 300.6 | 310.2 | 9.6 | 1489 | 155.9277 | 47.8 | 7453.3448 | 21 | 1003.8 | 0 | 0 | 0 | 0 | 0 | 0
7098 | M21957 | M | 300.6 | 310.2 | 9.6 | 1233 | 129.1195 | 52.3 | 6752.9477 | 23 | 1202.9 | 0 | 0 | 0 | 0 | 0 | 0
7099 | L54278 | L | 300.7 | 310.2 | 9.5 | 1642 | 171.9498 | 32.6 | 5605.5647 | 26 | 847.6 | 0 | 0 | 0 | 0 | 0 | 0
7100 | M21959 | M | 300.7 | 310.2 | 9.5 | 1373 | 143.7802 | 44.1 | 6340.7079 | 28 | 1234.8 | 0 | 0 | 0 | 0 | 0 | 0
7101 | L54280 | L | 300.7 | 310.2 | 9.5 | 1569 | 164.3053 | 32.8 | 5389.2137 | 31 | 1016.8 | 0 | 0 | 0 | 0 | 0 | 0
7102 | L54281 | L | 300.8 | 310.2 | 9.4 | 1850 | 193.7315 | 22.8 | 4417.0793 | 33 | 752.4 | 0 | 0 | 0 | 0 | 0 | 0
7103 | M21962 | M | 300.8 | 310.3 | 9.5 | 1494 | 156.4513 | 42.2 | 6602.2455 | 35 | 1477 | 0 | 0 | 0 | 0 | 0 | 0
7104 | H36517 | H | 300.8 | 310.3 | 9.5 | 1777 | 186.087 | 30.1 | 5601.2188 | 38 | 1143.8 | 0 | 0 | 0 | 0 | 0 | 0
7105 | L54284 | L | 300.9 | 310.4 | 9.5 | 1454 | 152.2625 | 43.1 | 6562.5148 | 43 | 1853.3 | 0 | 0 | 0 | 0 | 0 | 0
7106 | L54285 | L | 300.9 | 310.4 | 9.5 | 1536 | 160.8495 | 34.2 | 5501.0544 | 45 | 1539 | 0 | 0 | 0 | 0 | 0 | 0
7107 | L54286 | L | 300.8 | 310.5 | 9.7 | 1482 | 155.1947 | 39 | 6052.5924 | 47 | 1833 | 0 | 0 | 0 | 0 | 0 | 0
7108 | H36521 | H | 300.9 | 310.5 | 9.6 | 1512 | 158.3363 | 41.2 | 6523.4543 | 49 | 2018.8 | 0 | 0 | 0 | 0 | 0 | 0
7109 | M21968 | M | 300.8 | 310.5 | 9.7 | 1511 | 158.2315 | 35.8 | 5664.6895 | 54 | 1933.2 | 0 | 0 | 0 | 0 | 0 | 0
7110 | L54289 | L | 300.9 | 310.5 | 9.6 | 1599 | 167.4469 | 40.5 | 6781.599 | 57 | 2308.5 | 0 | 0 | 0 | 0 | 0 | 0
7111 | M21970 | M | 300.8 | 310.4 | 9.6 | 1518 | 158.9646 | 36 | 5722.7252 | 59 | 2124 | 0 | 0 | 0 | 0 | 0 | 0
7112 | M21971 | M | 300.8 | 310.4 | 9.6 | 1450 | 151.8436 | 39.4 | 5982.6396 | 62 | 2442.8 | 0 | 0 | 0 | 0 | 0 | 0
7113 | L54292 | L | 300.9 | 310.4 | 9.5 | 1427 | 149.4351 | 47 | 7023.4493 | 65 | 3055 | 0 | 0 | 0 | 0 | 0 | 0
7114 | L54293 | L | 300.9 | 310.4 | 9.5 | 1561 | 163.4675 | 32.7 | 5345.3885 | 67 | 2190.9 | 0 | 0 | 0 | 0 | 0 | 0
7115 | H36528 | H | 300.9 | 310.4 | 9.5 | 1457 | 152.5767 | 43.8 | 6682.8587 | 69 | 3022.2 | 0 | 0 | 0 | 0 | 0 | 0
7116 | M21975 | M | 301 | 310.6 | 9.6 | 1460 | 152.8908 | 53.6 | 8194.9492 | 74 | 3966.4 | 0 | 0 | 0 | 0 | 0 | 0
7117 | L54296 | L | 301 | 310.5 | 9.5 | 1601 | 167.6563 | 33.2 | 5566.1901 | 77 | 2556.4 | 0 | 0 | 0 | 0 | 0 | 0
7118 | L54297 | L | 300.9 | 310.5 | 9.6 | 1570 | 164.41 | 40.1 | 6592.8416 | 79 | 3167.9 | 0 | 0 | 0 | 0 | 0 | 0
7119 | L54298 | L | 300.9 | 310.5 | 9.6 | 1565 | 163.8864 | 35.9 | 5883.5224 | 81 | 2907.9 | 0 | 0 | 0 | 0 | 0 | 0
7120 | L54299 | L | 301 | 310.5 | 9.5 | 1378 | 144.3038 | 44.4 | 6407.0897 | 83 | 3685.2 | 0 | 0 | 0 | 0 | 0 | 0
7121 | L54300 | L | 300.9 | 310.5 | 9.6 | 2288 | 239.5988 | 16.1 | 3857.5407 | 85 | 1368.5 | 0 | 0 | 0 | 0 | 0 | 0
7122 | M21981 | M | 300.9 | 310.4 | 9.5 | 1375 | 143.9897 | 44.7 | 6436.3379 | 87 | 3888.9 | 0 | 0 | 0 | 0 | 0 | 0
7123 | L54302 | L | 300.9 | 310.4 | 9.5 | 1788 | 187.2389 | 27.8 | 5205.242 | 90 | 2502 | 0 | 0 | 0 | 0 | 0 | 0
7124 | M21983 | M | 300.9 | 310.4 | 9.5 | 1576 | 165.0383 | 40.4 | 6667.5487 | 92 | 3716.8 | 0 | 0 | 0 | 0 | 0 | 0
7125 | M21984 | M | 300.8 | 310.3 | 9.5 | 1868 | 195.6165 | 24.5 | 4792.6043 | 95 | 2327.5 | 0 | 0 | 0 | 0 | 0 | 0
7126 | L54305 | L | 300.7 | 310.1 | 9.4 | 1261 | 132.0516 | 56.6 | 7474.1212 | 98 | 5546.8 | 0 | 0 | 0 | 0 | 0 | 0
7127 | M21986 | M | 300.6 | 310 | 9.4 | 1542 | 161.4779 | 33.9 | 5474.0995 | 100 | 3390 | 0 | 0 | 0 | 0 | 0 | 0
7128 | L54307 | L | 300.6 | 310 | 9.4 | 1438 | 150.587 | 53.8 | 8101.581 | 103 | 5541.4 | 0 | 0 | 0 | 0 | 0 | 0
7129 | L54308 | L | 300.6 | 310 | 9.4 | 1511 | 158.2315 | 36.9 | 5838.7442 | 105 | 3874.5 | 0 | 0 | 0 | 0 | 0 | 0
7130 | L54309 | L | 300.6 | 310 | 9.4 | 1635 | 171.2168 | 31 | 5307.7208 | 107 | 3317 | 0 | 0 | 0 | 0 | 0 | 0
7131 | L54310 | L | 300.6 | 309.9 | 9.3 | 1428 | 149.5398 | 48.8 | 7297.5427 | 109 | 5319.2 | 0 | 0 | 0 | 0 | 0 | 0
7132 | M21991 | M | 300.5 | 309.8 | 9.3 | 1410 | 147.6549 | 44.4 | 6555.8755 | 111 | 4928.4 | 0 | 0 | 0 | 0 | 0 | 0
7133 | L54312 | L | 300.5 | 309.9 | 9.4 | 1423 | 149.0162 | 47.9 | 7137.8765 | 114 | 5460.6 | 0 | 0 | 0 | 0 | 0 | 0
7134 | M21993 | M | 300.5 | 309.9 | 9.4 | 1552 | 162.5251 | 41.3 | 6712.285 | 116 | 4790.8 | 0 | 0 | 0 | 0 | 0 | 0
7135 | M21994 | M | 300.5 | 310 | 9.5 | 1406 | 147.236 | 50.2 | 7391.246 | 119 | 5973.8 | 0 | 0 | 0 | 0 | 0 | 0
7136 | L54315 | L | 300.5 | 309.9 | 9.4 | 1443 | 151.1106 | 48.3 | 7298.6423 | 122 | 5892.6 | 0 | 0 | 0 | 0 | 0 | 0
7137 | M21996 | M | 300.5 | 309.9 | 9.4 | 1343 | 140.6386 | 63.7 | 8958.6808 | 124 | 7898.8 | 0 | 0 | 0 | 0 | 0 | 0
7138 | M21997 | M | 300.6 | 310 | 9.4 | 1486 | 155.6136 | 41.2 | 6411.2785 | 127 | 5232.4 | 0 | 0 | 0 | 0 | 0 | 0
7139 | L54318 | L | 300.6 | 310.1 | 9.5 | 1297 | 135.8215 | 50 | 6791.0761 | 130 | 6500 | 0 | 0 | 0 | 0 | 0 | 0
7140 | L54319 | L | 300.6 | 310.1 | 9.5 | 1495 | 156.556 | 42.3 | 6622.3202 | 132 | 5583.6 | 0 | 0 | 0 | 0 | 0 | 0
7141 | L54320 | L | 300.5 | 309.9 | 9.4 | 1382 | 144.7227 | 46.5 | 6729.6056 | 134 | 6231 | 0 | 0 | 0 | 0 | 0 | 0
7142 | M22001 | M | 300.4 | 309.8 | 9.4 | 1356 | 142 | 44.4 | 6304.7995 | 136 | 6038.4 | 0 | 0 | 0 | 0 | 0 | 0
7143 | H36556 | H | 300.3 | 309.7 | 9.4 | 1452 | 152.0531 | 41.5 | 6310.203 | 139 | 5768.5 | 0 | 0 | 0 | 0 | 0 | 0
7144 | H36557 | H | 300.3 | 309.7 | 9.4 | 1582 | 165.6667 | 30.8 | 5102.5329 | 144 | 4435.2 | 0 | 0 | 0 | 0 | 0 | 0
7145 | M22004 | M | 300.4 | 309.8 | 9.4 | 1517 | 158.8599 | 40.3 | 6402.0527 | 149 | 6004.7 | 0 | 0 | 0 | 0 | 0 | 0
7146 | L54325 | L | 300.5 | 310 | 9.5 | 1413 | 147.969 | 44.5 | 6584.6211 | 152 | 6764 | 0 | 0 | 0 | 0 | 0 | 0
7147 | L54326 | L | 300.4 | 309.9 | 9.5 | 1496 | 156.6608 | 31.8 | 4981.812 | 154 | 4897.2 | 0 | 0 | 0 | 0 | 0 | 0
7148 | L54327 | L | 300.3 | 309.8 | 9.5 | 1466 | 153.5192 | 41.2 | 6324.9894 | 156 | 6427.2 | 0 | 0 | 0 | 0 | 0 | 0
7149 | M22008 | M | 300.3 | 309.8 | 9.5 | 1617 | 169.3318 | 40.8 | 6908.7392 | 158 | 6446.4 | 0 | 0 | 0 | 0 | 0 | 0
7150 | L54329 | L | 300.2 | 309.8 | 9.6 | 1506 | 157.708 | 41.8 | 6592.1924 | 161 | 6729.8 | 0 | 0 | 0 | 0 | 0 | 0
7151 | L54330 | L | 300.2 | 309.8 | 9.6 | 1401 | 146.7124 | 49.3 | 7232.9202 | 163 | 8035.9 | 0 | 0 | 0 | 0 | 0 | 0
7152 | H36565 | H | 300.2 | 309.9 | 9.7 | 1906 | 199.5959 | 22.9 | 4570.745 | 165 | 3778.5 | 0 | 0 | 0 | 0 | 0 | 0
7153 | L54332 | L | 300.2 | 309.9 | 9.7 | 1566 | 163.9911 | 36.4 | 5969.2774 | 170 | 6188 | 0 | 0 | 0 | 0 | 0 | 0
7154 | L54333 | L | 300.2 | 310 | 9.8 | 1493 | 156.3466 | 47.3 | 7395.1939 | 172 | 8135.6 | 0 | 0 | 0 | 0 | 0 | 0
7155 | L54334 | L | 300.3 | 310.1 | 9.8 | 1483 | 155.2994 | 39.9 | 6196.4459 | 174 | 6942.6 | 0 | 0 | 0 | 0 | 0 | 0
7156 | M22015 | M | 300.2 | 309.9 | 9.7 | 1569 | 164.3053 | 31.2 | 5126.3252 | 176 | 5491.2 | 0 | 0 | 0 | 0 | 0 | 0
7157 | M22016 | M | 300.2 | 310 | 9.8 | 1664 | 174.2537 | 30.7 | 5349.5877 | 179 | 5495.3 | 0 | 0 | 0 | 0 | 0 | 0
7158 | L54337 | L | 300.2 | 310 | 9.8 | 1486 | 155.6136 | 40.1 | 6240.1036 | 182 | 7298.2 | 0 | 0 | 0 | 0 | 0 | 0
7159 | L54338 | L | 300.2 | 310 | 9.8 | 1389 | 145.4557 | 53.6 | 7796.4277 | 184 | 9862.4 | 0 | 0 | 0 | 0 | 0 | 0
7160 | L54339 | L | 300.1 | 310 | 9.9 | 1511 | 158.2315 | 41.7 | 6598.2556 | 186 | 7756.2 | 0 | 0 | 0 | 0 | 0 | 0
7161 | M22020 | M | 300.2 | 310.1 | 9.9 | 1485 | 155.5088 | 40.5 | 6298.1079 | 188 | 7614 | 0 | 0 | 0 | 0 | 0 | 0
7162 | L54341 | L | 300.2 | 310.2 | 10 | 1440 | 150.7964 | 42.9 | 6469.1676 | 191 | 8193.9 | 0 | 0 | 0 | 0 | 0 | 0
7163 | L54342 | L | 300.2 | 310.2 | 10 | 1378 | 144.3038 | 43.9 | 6334.9378 | 193 | 8472.7 | 0 | 0 | 0 | 0 | 0 | 0
7164 | M22023 | M | 300.1 | 310.1 | 10 | 1501 | 157.1844 | 39.3 | 6177.3451 | 195 | 7663.5 | 0 | 0 | 0 | 0 | 0 | 0
7165 | M22024 | M | 300.2 | 310.1 | 9.9 | 1474 | 154.3569 | 44 | 6791.7044 | 198 | 8712 | 0 | 0 | 0 | 0 | 0 | 0
7166 | L54345 | L | 300.2 | 310.1 | 9.9 | 1392 | 145.7699 | 47.9 | 6982.3782 | 201 | 9627.9 | 0 | 0 | 0 | 0 | 0 | 0
7167 | M22026 | M | 300.3 | 310.2 | 9.9 | 1429 | 149.6445 | 44.7 | 6689.1105 | 203 | 9074.1 | 0 | 0 | 0 | 0 | 0 | 0
7168 | L54347 | L | 300.3 | 310.3 | 10 | 1362 | 142.6283 | 60.3 | 8600.4869 | 206 | 12421.8 | 1 | 0 | 0 | 0 | 1 | 0
7169 | L54348 | L | 300.3 | 310.3 | 10 | 1704 | 178.4425 | 29.5 | 5264.0527 | 0 | 0 | 0 | 0 | 0 | 0 | 0 | 0
7170 | L54349 | L | 300.3 | 310.2 | 9.9 | 1492 | 156.2419 | 52.3 | 8171.45 | 2 | 104.6 | 0 | 0 | 0 | 0 | 0 | 0
7171 | M22030 | M | 300.3 | 310.2 | 9.9 | 1442 | 151.0059 | 39.5 | 5964.7325 | 4 | 158 | 0 | 0 | 0 | 0 | 0 | 0
7172 | M22031 | M | 300.2 | 310.2 | 10 | 1438 | 150.587 | 51.5 | 7755.2309 | 7 | 360.5 | 0 | 0 | 0 | 0 | 0 | 0
7173 | M22032 | M | 300.1 | 310.1 | 10 | 1402 | 146.8171 | 46.6 | 6841.6767 | 10 | 466 | 0 | 0 | 0 | 0 | 0 | 0
7174 | L54353 | L | 300.1 | 310.1 | 10 | 1684 | 176.3481 | 30.8 | 5431.5205 | 13 | 400.4 | 0 | 0 | 0 | 0 | 0 | 0
7175 | L54354 | L | 300.2 | 310.2 | 10 | 1530 | 160.2212 | 48.5 | 7770.7294 | 15 | 727.5 | 0 | 0 | 0 | 0 | 0 | 0
7176 | L54355 | L | 300.1 | 310.1 | 10 | 1569 | 164.3053 | 43.5 | 7147.2804 | 17 | 739.5 | 0 | 0 | 0 | 0 | 0 | 0
7177 | L54356 | L | 300.1 | 310.1 | 10 | 1650 | 172.7876 | 31.6 | 5460.088 | 19 | 600.4 | 0 | 0 | 0 | 0 | 0 | 0
7178 | L54357 | L | 300.2 | 310.2 | 10 | 1415 | 148.1785 | 49.6 | 7349.6513 | 21 | 1041.6 | 0 | 0 | 0 | 0 | 0 | 0
7179 | L54358 | L | 300.2 | 310.2 | 10 | 1600 | 167.5516 | 31.5 | 5277.8757 | 23 | 724.5 | 0 | 0 | 0 | 0 | 0 | 0
7180 | L54359 | L | 300.2 | 310.1 | 9.9 | 1523 | 159.4882 | 42.3 | 6746.3503 | 25 | 1057.5 | 0 | 0 | 0 | 0 | 0 | 0
7181 | M22040 | M | 300.2 | 310.2 | 10 | 1628 | 170.4838 | 30.3 | 5165.658 | 27 | 818.1 | 0 | 0 | 0 | 0 | 0 | 0
7182 | L54361 | L | 300.2 | 310.3 | 10.1 | 1331 | 139.382 | 52.1 | 7261.8019 | 30 | 1563 | 0 | 0 | 0 | 0 | 0 | 0
7183 | L54362 | L | 300.3 | 310.3 | 10 | 2158 | 225.9852 | 16.8 | 3796.5519 | 32 | 537.6 | 0 | 0 | 0 | 0 | 0 | 0
7184 | L54363 | L | 300.2 | 310.3 | 10.1 | 1445 | 151.32 | 50.9 | 7702.1903 | 34 | 1730.6 | 0 | 0 | 0 | 0 | 0 | 0
7185 | M22044 | M | 300.2 | 310.3 | 10.1 | 1593 | 166.8186 | 36.1 | 6022.1504 | 36 | 1299.6 | 0 | 0 | 0 | 0 | 0 | 0
7186 | L54365 | L | 300.3 | 310.4 | 10.1 | 1672 | 175.0914 | 29.2 | 5112.6698 | 39 | 1138.8 | 0 | 0 | 0 | 0 | 0 | 0
7187 | M22046 | M | 300.4 | 310.5 | 10.1 | 1644 | 172.1593 | 31.4 | 5405.8013 | 41 | 1287.4 | 0 | 0 | 0 | 0 | 0 | 0
7188 | L54367 | L | 300.4 | 310.5 | 10.1 | 1402 | 146.8171 | 54.3 | 7972.1683 | 44 | 2389.2 | 0 | 0 | 0 | 0 | 0 | 0
7189 | L54368 | L | 300.4 | 310.4 | 10 | 1286 | 134.6696 | 56.8 | 7649.2336 | 46 | 2612.8 | 0 | 0 | 0 | 0 | 0 | 0
7190 | L54369 | L | 300.4 | 310.4 | 10 | 1486 | 155.6136 | 46.3 | 7204.9076 | 48 | 2222.4 | 0 | 0 | 0 | 0 | 0 | 0
7191 | L54370 | L | 300.3 | 310.3 | 10 | 1345 | 140.8481 | 46.3 | 6521.2657 | 50 | 2315 | 0 | 0 | 0 | 0 | 0 | 0
7192 | L54371 | L | 300.3 | 310.3 | 10 | 1629 | 170.5885 | 34.1 | 5817.0672 | 52 | 1773.2 | 0 | 0 | 0 | 0 | 0 | 0
7193 | M22052 | M | 300.2 | 310.2 | 10 | 1429 | 149.6445 | 43.8 | 6554.4304 | 54 | 2365.2 | 0 | 0 | 0 | 0 | 0 | 0
7194 | L54373 | L | 300.1 | 310.1 | 10 | 1306 | 136.764 | 64.7 | 8848.6308 | 57 | 3687.9 | 0 | 0 | 0 | 0 | 0 | 0
7195 | L54374 | L | 300.1 | 310.1 | 10 | 1380 | 144.5133 | 52.6 | 7601.3976 | 59 | 3103.4 | 0 | 0 | 0 | 0 | 0 | 0
7196 | M22055 | M | 300.1 | 310.1 | 10 | 1443 | 151.1106 | 49.3 | 7449.7529 | 61 | 3007.3 | 0 | 0 | 0 | 0 | 0 | 0
7197 | H36610 | H | 300.1 | 310.1 | 10 | 1426 | 149.3304 | 42.7 | 6376.4068 | 64 | 2732.8 | 0 | 0 | 0 | 0 | 0 | 0
7198 | L54377 | L | 300 | 310 | 10 | 1486 | 155.6136 | 41.8 | 6504.6466 | 69 | 2884.2 | 0 | 0 | 0 | 0 | 0 | 0
7199 | M22058 | M | 300 | 309.9 | 9.9 | 1530 | 160.2212 | 34.5 | 5527.6323 | 71 | 2449.5 | 0 | 0 | 0 | 0 | 0 | 0
7200 | L54379 | L | 300 | 309.9 | 9.9 | 1507 | 157.8127 | 41.4 | 6533.4446 | 74 | 3063.6 | 0 | 0 | 0 | 0 | 0 | 0
7201 | L54380 | L | 300 | 309.9 | 9.9 | 1608 | 168.3894 | 33.4 | 5624.2048 | 76 | 2538.4 | 0 | 0 | 0 | 0 | 0 | 0
7202 | L54381 | L | 300 | 309.8 | 9.8 | 1474 | 154.3569 | 40.6 | 6266.8909 | 78 | 3166.8 | 0 | 0 | 0 | 0 | 0 | 0
7203 | L54382 | L | 300 | 309.7 | 9.7 | 1326 | 138.8584 | 61.9 | 8595.3347 | 80 | 4952 | 0 | 0 | 0 | 0 | 0 | 0
7204 | M22063 | M | 299.8 | 309.6 | 9.8 | 1434 | 150.1681 | 48 | 7208.0702 | 82 | 3936 | 0 | 0 | 0 | 0 | 0 | 0
7205 | L54384 | L | 299.8 | 309.6 | 9.8 | 1526 | 159.8023 | 41.7 | 6663.7578 | 85 | 3544.5 | 0 | 0 | 0 | 0 | 0 | 0
7206 | L54385 | L | 299.8 | 309.7 | 9.9 | 1483 | 155.2994 | 39.6 | 6149.8561 | 87 | 3445.2 | 0 | 0 | 0 | 0 | 0 | 0
7207 | L54386 | L | 299.8 | 309.7 | 9.9 | 1457 | 152.5767 | 51.9 | 7918.7299 | 89 | 4619.1 | 0 | 0 | 0 | 0 | 0 | 0
7208 | M22067 | M | 299.7 | 309.6 | 9.9 | 1540 | 161.2684 | 34.4 | 5547.6337 | 91 | 3130.4 | 0 | 0 | 0 | 0 | 0 | 0
7209 | L54388 | L | 299.8 | 309.7 | 9.9 | 1707 | 178.7566 | 29.1 | 5201.8177 | 94 | 2735.4 | 0 | 0 | 0 | 0 | 0 | 0
7210 | L54389 | L | 299.8 | 309.7 | 9.9 | 1624 | 170.0649 | 34.2 | 5816.219 | 96 | 3283.2 | 0 | 0 | 0 | 0 | 0 | 0
7211 | M22070 | M | 299.8 | 309.6 | 9.8 | 1331 | 139.382 | 50.2 | 6996.9761 | 98 | 4919.6 | 0 | 0 | 0 | 0 | 0 | 0
7212 | L54391 | L | 299.8 | 309.7 | 9.9 | 1431 | 149.854 | 40.3 | 6039.115 | 101 | 4070.3 | 0 | 0 | 0 | 0 | 0 | 0
7213 | M22072 | M | 299.8 | 309.7 | 9.9 | 1705 | 178.5472 | 28.5 | 5088.5947 | 103 | 2935.5 | 0 | 0 | 0 | 0 | 0 | 0
7214 | M22073 | M | 299.8 | 309.8 | 10 | 1427 | 149.4351 | 45.2 | 6754.4661 | 106 | 4791.2 | 0 | 0 | 0 | 0 | 0 | 0
7215 | M22074 | M | 299.9 | 309.8 | 9.9 | 1625 | 170.1696 | 41.2 | 7010.9876 | 109 | 4490.8 | 0 | 0 | 0 | 0 | 0 | 0
7216 | L54395 | L | 299.9 | 309.8 | 9.9 | 1477 | 154.6711 | 47.7 | 7377.8104 | 112 | 5342.4 | 0 | 0 | 0 | 0 | 0 | 0
7217 | M22076 | M | 300 | 309.9 | 9.9 | 1651 | 172.8923 | 28.1 | 4858.2741 | 114 | 3203.4 | 0 | 0 | 0 | 0 | 0 | 0
7218 | L54397 | L | 299.9 | 309.8 | 9.9 | 1716 | 179.6991 | 28.2 | 5067.5146 | 117 | 3299.4 | 0 | 0 | 0 | 0 | 0 | 0
7219 | H36632 | H | 299.9 | 309.8 | 9.9 | 1400 | 146.6077 | 48.7 | 7139.7929 | 119 | 5795.3 | 0 | 0 | 0 | 0 | 0 | 0
7220 | M22079 | M | 299.8 | 309.7 | 9.9 | 1556 | 162.9439 | 37.7 | 6142.9865 | 124 | 4674.8 | 0 | 0 | 0 | 0 | 0 | 0
7221 | L54400 | L | 299.8 | 309.7 | 9.9 | 1429 | 149.6445 | 42.6 | 6374.857 | 127 | 5410.2 | 0 | 0 | 0 | 0 | 0 | 0
7222 | H36635 | H | 299.7 | 309.6 | 9.9 | 1433 | 150.0634 | 49.6 | 7443.1451 | 129 | 6398.4 | 0 | 0 | 0 | 0 | 0 | 0
7223 | M22082 | M | 299.8 | 309.7 | 9.9 | 1320 | 138.2301 | 61.7 | 8528.7957 | 134 | 8267.8 | 0 | 0 | 0 | 0 | 0 | 0
7224 | L54403 | L | 299.8 | 309.6 | 9.8 | 1374 | 143.8849 | 51.6 | 7424.4631 | 137 | 7069.2 | 0 | 0 | 0 | 0 | 0 | 0
7225 | L54404 | L | 299.8 | 309.6 | 9.8 | 1598 | 167.3422 | 31 | 5187.6072 | 139 | 4309 | 0 | 0 | 0 | 0 | 0 | 0
7226 | M22085 | M | 299.8 | 309.7 | 9.9 | 1910 | 200.0147 | 21.8 | 4360.3212 | 141 | 3073.8 | 0 | 0 | 0 | 0 | 0 | 0
7227 | L54406 | L | 299.7 | 309.6 | 9.9 | 1399 | 146.5029 | 51.3 | 7515.6007 | 144 | 7387.2 | 0 | 0 | 0 | 0 | 0 | 0
7228 | L54407 | L | 299.7 | 309.6 | 9.9 | 1720 | 180.118 | 27.1 | 4881.1972 | 146 | 3956.6 | 0 | 0 | 0 | 0 | 0 | 0
7229 | H36642 | H | 299.8 | 309.7 | 9.9 | 1368 | 143.2566 | 47.4 | 6790.364 | 148 | 7015.2 | 0 | 0 | 0 | 0 | 0 | 0
7230 | L54409 | L | 299.8 | 309.8 | 10 | 1749 | 183.1549 | 33.4 | 6117.372 | 153 | 5110.2 | 0 | 0 | 0 | 0 | 0 | 0
7231 | L54410 | L | 299.8 | 309.8 | 10 | 1542 | 161.4779 | 39.4 | 6362.2278 | 155 | 6107 | 0 | 0 | 0 | 0 | 0 | 0
7232 | L54411 | L | 299.8 | 309.9 | 10.1 | 1553 | 162.6298 | 36.6 | 5952.2499 | 157 | 5746.2 | 0 | 0 | 0 | 0 | 0 | 0
7233 | M22092 | M | 299.9 | 309.9 | 10 | 1639 | 171.6357 | 42.1 | 7225.8621 | 159 | 6693.9 | 0 | 0 | 0 | 0 | 0 | 0
7234 | L54413 | L | 299.9 | 310 | 10.1 | 1447 | 151.5295 | 45.9 | 6955.2034 | 162 | 7435.8 | 0 | 0 | 0 | 0 | 0 | 0
7235 | M22094 | M | 299.8 | 310 | 10.2 | 1397 | 146.2935 | 48.1 | 7036.7172 | 164 | 7888.4 | 0 | 0 | 0 | 0 | 0 | 0
7236 | L54415 | L | 299.8 | 310 | 10.2 | 1361 | 142.5236 | 53.8 | 7667.769 | 167 | 8984.6 | 0 | 0 | 0 | 0 | 0 | 0
7237 | M22096 | M | 299.8 | 310 | 10.2 | 1460 | 152.8908 | 37.1 | 5672.2503 | 169 | 6269.9 | 0 | 0 | 0 | 0 | 0 | 0
7238 | M22097 | M | 299.8 | 310 | 10.2 | 1632 | 170.9026 | 33.7 | 5759.419 | 172 | 5796.4 | 0 | 0 | 0 | 0 | 0 | 0
7239 | L54418 | L | 299.8 | 310 | 10.2 | 1697 | 177.7094 | 36 | 6397.5393 | 175 | 6300 | 0 | 0 | 0 | 0 | 0 | 0
7240 | L54419 | L | 299.8 | 310.1 | 10.3 | 1553 | 162.6298 | 42 | 6830.4507 | 177 | 7434 | 0 | 0 | 0 | 0 | 0 | 0
7241 | M22100 | M | 299.9 | 310.1 | 10.2 | 1362 | 142.6283 | 56.3 | 8029.9737 | 179 | 10077.7 | 0 | 0 | 0 | 0 | 0 | 0
7242 | M22101 | M | 299.9 | 310 | 10.1 | 1484 | 155.4041 | 42.1 | 6542.5133 | 182 | 7662.2 | 0 | 0 | 0 | 0 | 0 | 0
7243 | H36656 | H | 299.9 | 310.1 | 10.2 | 1447 | 151.5295 | 51.4 | 7788.6156 | 185 | 9509 | 0 | 0 | 0 | 0 | 0 | 0
7244 | M22103 | M | 300 | 310.2 | 10.2 | 1393 | 145.8746 | 51.2 | 7468.7805 | 190 | 9728 | 0 | 0 | 0 | 0 | 0 | 0
7245 | L54424 | L | 300 | 310.2 | 10.2 | 1760 | 184.3068 | 26.9 | 4957.8521 | 193 | 5191.7 | 0 | 0 | 0 | 0 | 0 | 0
7246 | L54425 | L | 300 | 310.1 | 10.1 | 1477 | 154.6711 | 34.6 | 5351.6193 | 195 | 6747 | 0 | 0 | 0 | 0 | 0 | 0
7247 | L54426 | L | 299.9 | 310.1 | 10.2 | 1681 | 176.0339 | 29.1 | 5122.5867 | 197 | 5732.7 | 0 | 0 | 0 | 0 | 0 | 0
7248 | M22107 | M | 300 | 310.1 | 10.1 | 1314 | 137.6018 | 53.5 | 7361.6941 | 199 | 10646.5 | 0 | 0 | 0 | 0 | 0 | 0
7249 | L54428 | L | 300 | 310.1 | 10.1 | 1762 | 184.5162 | 28 | 5166.4538 | 202 | 5656 | 0 | 0 | 0 | 0 | 0 | 0
7250 | L54429 | L | 299.9 | 310 | 10.1 | 1402 | 146.8171 | 44.7 | 6562.7242 | 204 | 9118.8 | 0 | 0 | 0 | 0 | 0 | 0
7251 | M22110 | M | 300.1 | 310.2 | 10.1 | 1429 | 149.6445 | 42 | 6285.0703 | 206 | 8652 | 0 | 0 | 0 | 0 | 0 | 0
7252 | M22111 | M | 300.2 | 310.3 | 10.1 | 1448 | 151.6342 | 40.1 | 6080.5316 | 209 | 8380.9 | 0 | 0 | 0 | 0 | 0 | 0
7253 | H36666 | H | 300.2 | 310.4 | 10.2 | 1501 | 157.1844 | 42.9 | 6743.2087 | 212 | 9094.8 | 0 | 0 | 0 | 0 | 0 | 0
7254 | L54433 | L | 300.3 | 310.5 | 10.2 | 1522 | 159.3835 | 39.1 | 6231.8936 | 217 | 8484.7 | 0 | 0 | 0 | 0 | 0 | 0
7255 | L54434 | L | 300.3 | 310.4 | 10.1 | 1493 | 156.3466 | 37.5 | 5862.9973 | 219 | 8212.5 | 0 | 0 | 0 | 0 | 0 | 0
7256 | M22115 | M | 300.2 | 310.3 | 10.1 | 1704 | 178.4425 | 29.4 | 5246.2084 | 221 | 6497.4 | 0 | 0 | 0 | 0 | 0 | 0
7257 | H36670 | H | 300.2 | 310.3 | 10.1 | 1408 | 147.4454 | 42.5 | 6266.4301 | 0 | 0 | 0 | 0 | 0 | 0 | 0 | 0
7258 | L54437 | L | 300.2 | 310.4 | 10.2 | 1518 | 158.9646 | 41.8 | 6644.7198 | 5 | 209 | 0 | 0 | 0 | 0 | 0 | 0
7259 | L54438 | L | 300.3 | 310.4 | 10.1 | 1742 | 182.4218 | 25.9 | 4724.725 | 7 | 181.3 | 0 | 0 | 0 | 0 | 0 | 0
7260 | M22119 | M | 300.4 | 310.5 | 10.1 | 1500 | 157.0796 | 43 | 6754.4242 | 9 | 387 | 0 | 0 | 0 | 0 | 0 | 0
7261 | L54440 | L | 300.4 | 310.5 | 10.1 | 2424 | 253.8407 | 14.5 | 3680.69 | 12 | 174 | 0 | 0 | 0 | 0 | 0 | 0
7262 | L54441 | L | 300.4 | 310.5 | 10.1 | 1818 | 190.3805 | 25.1 | 4778.5509 | 14 | 351.4 | 0 | 0 | 0 | 0 | 0 | 0
7263 | M22122 | M | 300.4 | 310.6 | 10.2 | 1545 | 161.792 | 35.6 | 5759.796 | 16 | 569.6 | 0 | 0 | 0 | 0 | 0 | 0
7264 | L54443 | L | 300.4 | 310.6 | 10.2 | 1429 | 149.6445 | 46.9 | 7018.3285 | 19 | 891.1 | 0 | 0 | 0 | 0 | 0 | 0
7265 | M22124 | M | 300.4 | 310.6 | 10.2 | 1448 | 151.6342 | 44.9 | 6808.3758 | 21 | 942.9 | 0 | 0 | 0 | 0 | 0 | 0
7266 | L54445 | L | 300.4 | 310.6 | 10.2 | 1384 | 144.9321 | 48.7 | 7058.1953 | 24 | 1168.8 | 0 | 0 | 0 | 0 | 0 | 0
7267 | L54446 | L | 300.4 | 310.5 | 10.1 | 1578 | 165.2478 | 32.8 | 5420.127 | 26 | 852.8 | 0 | 0 | 0 | 0 | 0 | 0
7268 | L54447 | L | 300.5 | 310.5 | 10 | 1695 | 177.5 | 26.7 | 4739.2496 | 28 | 747.6 | 0 | 0 | 0 | 0 | 0 | 0
7269 | L54448 | L | 300.5 | 310.6 | 10.1 | 1543 | 161.5826 | 36.2 | 5849.2895 | 30 | 1086 | 0 | 0 | 0 | 0 | 0 | 0
7270 | M22129 | M | 300.4 | 310.5 | 10.1 | 1540 | 161.2684 | 33.4 | 5386.3653 | 32 | 1068.8 | 0 | 0 | 0 | 0 | 0 | 0
7271 | L54450 | L | 300.2 | 310.4 | 10.2 | 1808 | 189.3333 | 25.8 | 4884.7996 | 35 | 903 | 0 | 0 | 0 | 0 | 0 | 0
7272 | M22131 | M | 300.3 | 310.4 | 10.1 | 1293 | 135.4026 | 49.7 | 6729.5114 | 37 | 1838.9 | 0 | 0 | 0 | 0 | 0 | 0
7273 | L54452 | L | 300.2 | 310.3 | 10.1 | 1202 | 125.8731 | 59.5 | 7489.4522 | 40 | 2380 | 0 | 0 | 0 | 0 | 0 | 0
7274 | M22133 | M | 300.2 | 310.3 | 10.1 | 1704 | 178.4425 | 29.2 | 5210.5199 | 42 | 1226.4 | 0 | 0 | 0 | 0 | 0 | 0
7275 | M22134 | M | 300.2 | 310.3 | 10.1 | 1478 | 154.7758 | 38.1 | 5896.9579 | 45 | 1714.5 | 0 | 0 | 0 | 0 | 0 | 0
7276 | L54455 | L | 300.2 | 310.3 | 10.1 | 1514 | 158.5457 | 38.7 | 6135.7189 | 48 | 1857.6 | 0 | 0 | 0 | 0 | 0 | 0
7277 | M22136 | M | 300.1 | 310.3 | 10.2 | 1350 | 141.3717 | 48.8 | 6898.9375 | 50 | 2440 | 0 | 0 | 0 | 0 | 0 | 0
7278 | L54457 | L | 300.1 | 310.2 | 10.1 | 1475 | 154.4616 | 54.2 | 8371.8208 | 53 | 2872.6 | 0 | 0 | 0 | 0 | 0 | 0
7279 | H36692 | H | 300 | 310.1 | 10.1 | 1714 | 179.4897 | 28.7 | 5151.3532 | 55 | 1578.5 | 0 | 0 | 0 | 0 | 0 | 0
7280 | L54459 | L | 300 | 310.1 | 10.1 | 1465 | 153.4144 | 40.9 | 6274.6506 | 60 | 2454 | 0 | 0 | 0 | 0 | 0 | 0
7281 | L54460 | L | 299.9 | 310.2 | 10.3 | 1288 | 134.879 | 69.6 | 9387.5815 | 62 | 4315.2 | 1 | 0 | 0 | 1 | 0 | 0
7282 | L54461 | L | 300 | 310.2 | 10.2 | 1675 | 175.4056 | 29.7 | 5209.546 | 64 | 1900.8 | 0 | 0 | 0 | 0 | 0 | 0
7283 | L54462 | L | 300 | 310.2 | 10.2 | 1486 | 155.6136 | 36.4 | 5664.3334 | 66 | 2402.4 | 0 | 0 | 0 | 0 | 0 | 0
7284 | M22143 | M | 300 | 310.2 | 10.2 | 1443 | 151.1106 | 58.7 | 8870.1926 | 68 | 3991.6 | 0 | 0 | 0 | 0 | 0 | 0
7285 | M22144 | M | 300.1 | 310.3 | 10.2 | 1345 | 140.8481 | 57.1 | 8042.4248 | 71 | 4054.1 | 0 | 0 | 0 | 0 | 0 | 0
7286 | M22145 | M | 300.2 | 310.4 | 10.2 | 1202 | 125.8731 | 61.7 | 7766.3731 | 74 | 4565.8 | 0 | 0 | 0 | 0 | 0 | 0
7287 | M22146 | M | 300.1 | 310.4 | 10.3 | 1480 | 154.9852 | 37.1 | 5749.9523 | 77 | 2856.7 | 0 | 0 | 0 | 0 | 0 | 0
7288 | M22147 | M | 300.2 | 310.4 | 10.2 | 1530 | 160.2212 | 35.7 | 5719.8977 | 80 | 2856 | 0 | 0 | 0 | 0 | 0 | 0
7289 | M22148 | M | 300.2 | 310.6 | 10.4 | 1983 | 207.6593 | 20.8 | 4319.3129 | 83 | 1726.4 | 0 | 0 | 0 | 0 | 0 | 0
7290 | L54469 | L | 300.3 | 310.6 | 10.3 | 1433 | 150.0634 | 53.8 | 8073.4114 | 86 | 4626.8 | 0 | 0 | 0 | 0 | 0 | 0
7291 | L54470 | L | 300.3 | 310.6 | 10.3 | 1806 | 189.1239 | 24.4 | 4614.6226 | 88 | 2147.2 | 0 | 0 | 0 | 0 | 0 | 0
7292 | L54471 | L | 300.2 | 310.5 | 10.3 | 1416 | 148.2832 | 46.7 | 6924.8242 | 90 | 4203 | 0 | 0 | 0 | 0 | 0 | 0
7293 | M22152 | M | 300.1 | 310.4 | 10.3 | 1556 | 162.9439 | 38.1 | 6208.1641 | 92 | 3505.2 | 0 | 0 | 0 | 0 | 0 | 0
7294 | L54473 | L | 300.1 | 310.5 | 10.4 | 1627 | 170.379 | 29.2 | 4975.068 | 95 | 2774 | 0 | 0 | 0 | 0 | 0 | 0
7295 | L54474 | L | 300.1 | 310.6 | 10.5 | 1809 | 189.438 | 24.3 | 4603.3443 | 97 | 2357.1 | 0 | 0 | 0 | 0 | 0 | 0
7296 | M22155 | M | 300.1 | 310.5 | 10.4 | 1329 | 139.1726 | 57.4 | 7988.5046 | 99 | 5682.6 | 0 | 0 | 0 | 0 | 0 | 0
7297 | H36710 | H | 300 | 310.4 | 10.4 | 1881 | 196.9779 | 21.9 | 4313.8151 | 102 | 2233.8 | 0 | 0 | 0 | 0 | 0 | 0
7298 | L54477 | L | 300.1 | 310.5 | 10.4 | 1500 | 157.0796 | 39.8 | 6251.7694 | 107 | 4258.6 | 0 | 0 | 0 | 0 | 0 | 0
7299 | L54478 | L | 300.1 | 310.5 | 10.4 | 1532 | 160.4307 | 36 | 5775.5039 | 109 | 3924 | 0 | 0 | 0 | 0 | 0 | 0
7300 | L54479 | L | 300.1 | 310.5 | 10.4 | 1492 | 156.2419 | 50.9 | 7952.7114 | 111 | 5649.9 | 0 | 0 | 0 | 0 | 0 | 0
7301 | L54480 | L | 300.2 | 310.6 | 10.4 | 1431 | 149.854 | 42.3 | 6338.8229 | 113 | 4779.9 | 0 | 0 | 0 | 0 | 0 | 0
7302 | L54481 | L | 300.1 | 310.4 | 10.3 | 1554 | 162.7345 | 39.4 | 6411.7393 | 115 | 4531 | 0 | 0 | 0 | 0 | 0 | 0
7303 | L54482 | L | 300.1 | 310.5 | 10.4 | 1494 | 156.4513 | 44.2 | 6915.1481 | 117 | 5171.4 | 0 | 0 | 0 | 0 | 0 | 0
7304 | L54483 | L | 300.1 | 310.6 | 10.5 | 1374 | 143.8849 | 45.4 | 6532.3764 | 119 | 5402.6 | 0 | 0 | 0 | 0 | 0 | 0
7305 | L54484 | L | 300.1 | 310.5 | 10.4 | 1394 | 145.9793 | 44.3 | 6466.8847 | 121 | 5360.3 | 0 | 0 | 0 | 0 | 0 | 0
7306 | M22165 | M | 300 | 310.5 | 10.5 | 1790 | 187.4484 | 25.7 | 4817.4229 | 123 | 3161.1 | 0 | 0 | 0 | 0 | 0 | 0
7307 | L54486 | L | 300.1 | 310.5 | 10.4 | 1356 | 142 | 45.8 | 6503.5994 | 126 | 5770.8 | 0 | 0 | 0 | 0 | 0 | 0
7308 | M22167 | M | 300 | 310.4 | 10.4 | 1385 | 145.0369 | 52.1 | 7556.4204 | 128 | 6668.8 | 0 | 0 | 0 | 0 | 0 | 0
7309 | L54488 | L | 300 | 310.4 | 10.4 | 1333 | 139.5914 | 49.1 | 6853.9394 | 131 | 6432.1 | 0 | 0 | 0 | 0 | 0 | 0
7310 | L54489 | L | 300 | 310.4 | 10.4 | 1505 | 157.6032 | 44.9 | 7076.3851 | 133 | 5971.7 | 0 | 0 | 0 | 0 | 0 | 0
7311 | L54490 | L | 300 | 310.5 | 10.5 | 1606 | 168.1799 | 33.5 | 5634.0275 | 135 | 4522.5 | 0 | 0 | 0 | 0 | 0 | 0
7312 | H36725 | H | 300 | 310.5 | 10.5 | 1558 | 163.1534 | 36.7 | 5987.729 | 137 | 5027.9 | 0 | 0 | 0 | 0 | 0 | 0
7313 | L54492 | L | 300 | 310.5 | 10.5 | 1412 | 147.8643 | 52.4 | 7748.089 | 142 | 7440.8 | 0 | 0 | 0 | 0 | 0 | 0
7314 | L54493 | L | 299.9 | 310.4 | 10.5 | 1408 | 147.4454 | 38.4 | 5661.9039 | 144 | 5529.6 | 0 | 0 | 0 | 0 | 0 | 0
7315 | L54494 | L | 299.9 | 310.3 | 10.4 | 1268 | 132.7846 | 53.3 | 7077.4218 | 146 | 7781.8 | 0 | 0 | 0 | 0 | 0 | 0
7316 | L54495 | L | 299.9 | 310.4 | 10.5 | 1470 | 153.938 | 50 | 7696.902 | 148 | 7400 | 0 | 0 | 0 | 0 | 0 | 0
7317 | L54496 | L | 299.9 | 310.4 | 10.5 | 1497 | 156.7655 | 47 | 7367.9773 | 150 | 7050 | 0 | 0 | 0 | 0 | 0 | 0
7318 | L54497 | L | 299.9 | 310.3 | 10.4 | 1638 | 171.531 | 29.1 | 4991.5509 | 152 | 4423.2 | 0 | 0 | 0 | 0 | 0 | 0
7319 | H36732 | H | 299.9 | 310.3 | 10.4 | 1535 | 160.7448 | 43.9 | 7056.6978 | 154 | 6760.6 | 0 | 0 | 0 | 0 | 0 | 0
7320 | L54499 | L | 299.8 | 310.2 | 10.4 | 1654 | 173.2065 | 32.7 | 5663.8517 | 159 | 5199.3 | 0 | 0 | 0 | 0 | 0 | 0
7321 | H36734 | H | 299.8 | 310.2 | 10.4 | 1411 | 147.7596 | 49.7 | 7343.6509 | 161 | 8001.7 | 0 | 0 | 0 | 0 | 0 | 0
7322 | L54501 | L | 299.8 | 310.2 | 10.4 | 1911 | 200.1195 | 23.5 | 4702.8071 | 166 | 3901 | 0 | 0 | 0 | 0 | 0 | 0
7323 | H36736 | H | 299.8 | 310.2 | 10.4 | 1573 | 164.7242 | 33.3 | 5485.315 | 168 | 5594.4 | 0 | 0 | 0 | 0 | 0 | 0
7324 | L54503 | L | 299.9 | 310.2 | 10.3 | 1479 | 154.8805 | 46.3 | 7170.968 | 173 | 8009.9 | 0 | 0 | 0 | 0 | 0 | 0
7325 | M22184 | M | 299.9 | 310.4 | 10.5 | 1820 | 190.59 | 26.6 | 5069.6928 | 175 | 4655 | 0 | 0 | 0 | 0 | 0 | 0
7326 | L54505 | L | 299.9 | 310.4 | 10.5 | 1419 | 148.5973 | 45.7 | 6790.8981 | 178 | 8134.6 | 0 | 0 | 0 | 0 | 0 | 0
7327 | M22186 | M | 299.9 | 310.5 | 10.6 | 1335 | 139.8009 | 52.9 | 7395.4662 | 180 | 9522 | 0 | 0 | 0 | 0 | 0 | 0
7328 | M22187 | M | 299.9 | 310.5 | 10.6 | 1576 | 165.0383 | 39.4 | 6502.5104 | 183 | 7210.2 | 0 | 0 | 0 | 0 | 0 | 0
7329 | L54508 | L | 300 | 310.5 | 10.5 | 1517 | 158.8599 | 42.2 | 6703.8865 | 186 | 7849.2 | 0 | 0 | 0 | 0 | 0 | 0
7330 | M22189 | M | 299.9 | 310.4 | 10.5 | 1576 | 165.0383 | 34.3 | 5660.8149 | 188 | 6448.4 | 0 | 0 | 0 | 0 | 0 | 0
7331 | H36744 | H | 299.8 | 310.2 | 10.4 | 1537 | 160.9543 | 36.6 | 5890.926 | 191 | 6990.6 | 0 | 0 | 0 | 0 | 0 | 0
7332 | L54511 | L | 299.8 | 310.3 | 10.5 | 1524 | 159.5929 | 34.2 | 5458.0774 | 196 | 6703.2 | 0 | 0 | 0 | 0 | 0 | 0
7333 | M22192 | M | 299.8 | 310.3 | 10.5 | 1805 | 189.0192 | 23.7 | 4479.754 | 198 | 4692.6 | 0 | 0 | 0 | 0 | 0 | 0
7334 | M22193 | M | 299.9 | 310.4 | 10.5 | 1367 | 143.1519 | 53.3 | 7629.9965 | 201 | 10713.3 | 0 | 0 | 0 | 0 | 0 | 0
7335 | L54514 | L | 299.8 | 310.4 | 10.6 | 1694 | 177.3953 | 30.3 | 5375.0765 | 204 | 6181.2 | 0 | 0 | 0 | 0 | 0 | 0
7336 | L54515 | L | 299.9 | 310.4 | 10.5 | 1328 | 139.0678 | 49.9 | 6939.485 | 206 | 10279.4 | 0 | 0 | 0 | 0 | 0 | 0
7337 | H36750 | H | 299.9 | 310.5 | 10.6 | 1549 | 162.2109 | 42.8 | 6942.6265 | 208 | 8902.4 | 0 | 0 | 0 | 0 | 0 | 0
7338 | L54517 | L | 299.9 | 310.5 | 10.6 | 1539 | 161.1637 | 32.8 | 5286.1695 | 213 | 6986.4 | 0 | 0 | 0 | 0 | 0 | 0
7339 | L54518 | L | 299.8 | 310.5 | 10.7 | 1496 | 156.6608 | 38.8 | 6078.4372 | 215 | 8342 | 0 | 0 | 0 | 0 | 0 | 0
7340 | L54519 | L | 299.8 | 310.4 | 10.6 | 1579 | 165.3525 | 36.4 | 6018.8308 | 0 | 0 | 0 | 0 | 0 | 0 | 0 | 0
7341 | L54520 | L | 299.7 | 310.3 | 10.6 | 1386 | 145.1416 | 46.6 | 6763.5977 | 2 | 93.2 | 0 | 0 | 0 | 0 | 0 | 0
7342 | L54521 | L | 299.7 | 310.3 | 10.6 | 1505 | 157.6032 | 37.7 | 5941.6418 | 4 | 150.8 | 0 | 0 | 0 | 0 | 0 | 0
7343 | M22202 | M | 299.7 | 310.3 | 10.6 | 1661 | 173.9395 | 34.5 | 6000.9132 | 6 | 207 | 0 | 0 | 0 | 0 | 0 | 0
7344 | L54523 | L | 299.6 | 310.2 | 10.6 | 1468 | 153.7286 | 48 | 7378.9728 | 9 | 432 | 0 | 0 | 0 | 0 | 0 | 0
7345 | L54524 | L | 299.6 | 310.1 | 10.5 | 1384 | 144.9321 | 49.8 | 7217.6206 | 11 | 547.8 | 0 | 0 | 0 | 0 | 0 | 0
7346 | L54525 | L | 299.6 | 310.2 | 10.6 | 1381 | 144.618 | 60.5 | 8749.3879 | 13 | 786.5 | 0 | 0 | 0 | 0 | 0 | 0
7347 | L54526 | L | 299.6 | 310.2 | 10.6 | 1469 | 153.8333 | 47 | 7230.1661 | 15 | 705 | 0 | 0 | 0 | 0 | 0 | 0
7348 | L54527 | L | 299.6 | 310.2 | 10.6 | 1627 | 170.379 | 36.6 | 6235.8729 | 17 | 622.2 | 0 | 0 | 0 | 0 | 0 | 0
7349 | H36762 | H | 299.7 | 310.3 | 10.6 | 1462 | 153.1003 | 40.4 | 6185.2514 | 19 | 767.6 | 0 | 0 | 0 | 0 | 0 | 0
7350 | L54529 | L | 299.7 | 310.2 | 10.5 | 1633 | 171.0074 | 36.5 | 6241.7686 | 24 | 876 | 0 | 0 | 0 | 0 | 0 | 0
7351 | L54530 | L | 299.7 | 310.2 | 10.5 | 1469 | 153.8333 | 39.5 | 6076.4162 | 26 | 1027 | 0 | 0 | 0 | 0 | 0 | 0
7352 | L54531 | L | 299.7 | 310.2 | 10.5 | 1458 | 152.6814 | 43.4 | 6626.3729 | 28 | 1215.2 | 0 | 0 | 0 | 0 | 0 | 0
7353 | M22212 | M | 299.7 | 310.2 | 10.5 | 1440 | 150.7964 | 42.8 | 6454.0879 | 30 | 1284 | 0 | 0 | 0 | 0 | 0 | 0
7354 | L54533 | L | 299.8 | 310.3 | 10.5 | 1687 | 176.6622 | 30.4 | 5370.5317 | 33 | 1003.2 | 0 | 0 | 0 | 0 | 0 | 0
7355 | M22214 | M | 299.7 | 310.3 | 10.6 | 1429 | 149.6445 | 47.7 | 7138.0441 | 35 | 1669.5 | 0 | 0 | 0 | 0 | 0 | 0
7356 | L54535 | L | 299.6 | 310.2 | 10.6 | 1588 | 166.295 | 34.1 | 5670.6585 | 38 | 1295.8 | 0 | 0 | 0 | 0 | 0 | 0
7357 | L54536 | L | 299.6 | 310.2 | 10.6 | 1333 | 139.5914 | 51.2 | 7147.0814 | 40 | 2048 | 0 | 0 | 0 | 0 | 0 | 0
7358 | L54537 | L | 299.6 | 310.1 | 10.5 | 1487 | 155.7183 | 42.9 | 6680.314 | 42 | 1801.8 | 0 | 0 | 0 | 0 | 0 | 0
7359 | M22218 | M | 299.5 | 310.1 | 10.6 | 1659 | 173.7301 | 31.5 | 5472.4973 | 44 | 1386 | 0 | 0 | 0 | 0 | 0 | 0
7360 | M22219 | M | 299.4 | 310 | 10.6 | 1512 | 158.3363 | 43.2 | 6840.1269 | 47 | 2030.4 | 0 | 0 | 0 | 0 | 0 | 0
7361 | L54540 | L | 299.5 | 310.1 | 10.6 | 1585 | 165.9808 | 35.2 | 5842.5246 | 50 | 1760 | 0 | 0 | 0 | 0 | 0 | 0
7362 | L54541 | L | 299.5 | 310 | 10.5 | 1502 | 157.2891 | 38.5 | 6055.6293 | 52 | 2002 | 0 | 0 | 0 | 0 | 0 | 0
7363 | L54542 | L | 299.5 | 310 | 10.5 | 1594 | 166.9233 | 35.1 | 5859.0075 | 54 | 1895.4 | 0 | 0 | 0 | 0 | 0 | 0
7364 | L54543 | L | 299.5 | 310 | 10.5 | 1412 | 147.8643 | 48.9 | 7230.564 | 56 | 2738.4 | 0 | 0 | 0 | 0 | 0 | 0
7365 | L54544 | L | 299.5 | 309.9 | 10.4 | 1402 | 146.8171 | 51.7 | 7590.4439 | 58 | 2998.6 | 0 | 0 | 0 | 0 | 0 | 0
7366 | L54545 | L | 299.6 | 310.1 | 10.5 | 2057 | 215.4085 | 20.4 | 4394.3341 | 60 | 1224 | 0 | 0 | 0 | 0 | 0 | 0
7367 | H36780 | H | 299.6 | 310.1 | 10.5 | 1531 | 160.3259 | 36.8 | 5899.9948 | 62 | 2281.6 | 0 | 0 | 0 | 0 | 0 | 0
7368 | M22227 | M | 299.5 | 310.1 | 10.6 | 1359 | 142.3141 | 61.1 | 8695.3944 | 67 | 4093.7 | 0 | 0 | 0 | 0 | 0 | 0
7369 | M22228 | M | 299.6 | 310.2 | 10.6 | 1620 | 169.646 | 30 | 5089.3801 | 70 | 2100 | 0 | 0 | 0 | 0 | 0 | 0
7370 | M22229 | M | 299.6 | 310.1 | 10.5 | 1646 | 172.3687 | 29.6 | 5102.114 | 73 | 2160.8 | 0 | 0 | 0 | 0 | 0 | 0
7371 | M22230 | M | 299.6 | 310.1 | 10.5 | 1455 | 152.3672 | 46.1 | 7024.1299 | 76 | 3503.6 | 0 | 0 | 0 | 0 | 0 | 0
7372 | L54551 | L | 299.6 | 310.2 | 10.6 | 1512 | 158.3363 | 44 | 6966.7959 | 79 | 3476 | 0 | 0 | 0 | 0 | 0 | 0
7373 | L54552 | L | 299.6 | 310.2 | 10.6 | 1473 | 154.2522 | 42.7 | 6586.5689 | 81 | 3458.7 | 0 | 0 | 0 | 0 | 0 | 0
7374 | L54553 | L | 299.6 | 310.1 | 10.5 | 1553 | 162.6298 | 38 | 6179.9316 | 83 | 3154 | 0 | 0 | 0 | 0 | 0 | 0
7375 | L54554 | L | 299.5 | 310 | 10.5 | 1379 | 144.4085 | 50.4 | 7278.1905 | 85 | 4284 | 0 | 0 | 0 | 0 | 0 | 0
7376 | M22235 | M | 299.4 | 309.9 | 10.5 | 1567 | 164.0959 | 40.6 | 6662.2918 | 87 | 3532.2 | 0 | 0 | 0 | 0 | 0 | 0
7377 | L54556 | L | 299.5 | 310 | 10.5 | 1481 | 155.09 | 43.1 | 6684.3772 | 90 | 3879 | 0 | 0 | 0 | 0 | 0 | 0
7378 | L54557 | L | 299.5 | 310 | 10.5 | 1349 | 141.2669 | 52.7 | 7444.7682 | 92 | 4848.4 | 0 | 0 | 0 | 0 | 0 | 0
7379 | L54558 | L | 299.5 | 310 | 10.5 | 1388 | 145.351 | 52.4 | 7616.3935 | 94 | 4925.6 | 0 | 0 | 0 | 0 | 0 | 0
7380 | M22239 | M | 299.6 | 310.1 | 10.5 | 1357 | 142.1047 | 48.7 | 6920.4993 | 96 | 4675.2 | 0 | 0 | 0 | 0 | 0 | 0
7381 | L54560 | L | 299.6 | 310.2 | 10.6 | 1743 | 182.5265 | 24.8 | 4526.658 | 99 | 2455.2 | 0 | 0 | 0 | 0 | 0 | 0
7382 | L54561 | L | 299.7 | 310.3 | 10.6 | 1495 | 156.556 | 43.1 | 6747.5651 | 101 | 4353.1 | 0 | 0 | 0 | 0 | 0 | 0
7383 | L54562 | L | 299.8 | 310.4 | 10.6 | 1698 | 177.8141 | 28.3 | 5032.1403 | 103 | 2914.9 | 0 | 0 | 0 | 0 | 0 | 0
7384 | M22243 | M | 299.7 | 310.4 | 10.7 | 1410 | 147.6549 | 44.5 | 6570.641 | 105 | 4672.5 | 0 | 0 | 0 | 0 | 0 | 0
7385 | L54564 | L | 299.7 | 310.4 | 10.7 | 1614 | 169.0177 | 36.2 | 6118.4402 | 108 | 3909.6 | 0 | 0 | 0 | 0 | 0 | 0
7386 | M22245 | M | 299.8 | 310.5 | 10.7 | 1375 | 143.9897 | 53.9 | 7761.0429 | 110 | 5929 | 0 | 0 | 0 | 0 | 0 | 0
7387 | M22246 | M | 299.8 | 310.6 | 10.8 | 1574 | 164.8289 | 31.8 | 5241.5588 | 113 | 3593.4 | 0 | 0 | 0 | 0 | 0 | 0
7388 | H36801 | H | 299.8 | 310.6 | 10.8 | 1423 | 149.0162 | 44.6 | 6646.123 | 116 | 5173.6 | 0 | 0 | 0 | 0 | 0 | 0
7389 | M22248 | M | 299.8 | 310.6 | 10.8 | 1694 | 177.3953 | 31.3 | 5552.4718 | 121 | 3787.3 | 0 | 0 | 0 | 0 | 0 | 0
7390 | L54569 | L | 299.8 | 310.6 | 10.8 | 1707 | 178.7566 | 32.5 | 5809.5902 | 124 | 4030 | 0 | 0 | 0 | 0 | 0 | 0
7391 | M22250 | M | 299.7 | 310.5 | 10.8 | 1490 | 156.0324 | 41.2 | 6428.5363 | 126 | 5191.2 | 0 | 0 | 0 | 0 | 0 | 0
7392 | L54571 | L | 299.7 | 310.6 | 10.9 | 1675 | 175.4056 | 31.3 | 5490.195 | 129 | 4037.7 | 0 | 0 | 0 | 0 | 0 | 0
7393 | M22252 | M | 299.7 | 310.5 | 10.8 | 1492 | 156.2419 | 39.3 | 6140.3057 | 131 | 5148.3 | 0 | 0 | 0 | 0 | 0 | 0
7394 | M22253 | M | 299.7 | 310.5 | 10.8 | 1594 | 166.9233 | 35.4 | 5909.0845 | 134 | 4743.6 | 0 | 0 | 0 | 0 | 0 | 0
7395 | L54574 | L | 299.7 | 310.6 | 10.9 | 1479 | 154.8805 | 38 | 5885.4597 | 137 | 5206 | 0 | 0 | 0 | 0 | 0 | 0
7396 | M22255 | M | 299.7 | 310.6 | 10.9 | 1572 | 164.6195 | 38 | 6255.5393 | 139 | 5282 | 0 | 0 | 0 | 0 | 0 | 0
7397 | L54576 | L | 299.7 | 310.6 | 10.9 | 1616 | 169.2271 | 35.1 | 5939.8721 | 142 | 4984.2 | 0 | 0 | 0 | 0 | 0 | 0
7398 | L54577 | L | 299.7 | 310.6 | 10.9 | 1737 | 181.8982 | 26.1 | 4747.5434 | 144 | 3758.4 | 0 | 0 | 0 | 0 | 0 | 0
7399 | M22258 | M | 299.7 | 310.7 | 11 | 1498 | 156.8702 | 37.8 | 5929.6933 | 146 | 5518.8 | 0 | 0 | 0 | 0 | 0 | 0
7400 | L54579 | L | 299.6 | 310.6 | 11 | 1642 | 171.9498 | 35.1 | 6035.4393 | 149 | 5229.9 | 0 | 0 | 0 | 0 | 0 | 0
7401 | M22260 | M | 299.6 | 310.6 | 11 | 1633 | 171.0074 | 34.2 | 5848.4517 | 151 | 5164.2 | 0 | 0 | 0 | 0 | 0 | 0
7402 | L54581 | L | 299.8 | 310.8 | 11 | 1409 | 147.5501 | 51.9 | 7657.852 | 154 | 7992.6 | 0 | 0 | 0 | 0 | 0 | 0
7403 | M22262 | M | 299.8 | 310.8 | 11 | 1463 | 153.205 | 43.5 | 6664.4176 | 156 | 6786 | 0 | 0 | 0 | 0 | 0 | 0
7404 | L54583 | L | 299.8 | 310.8 | 11 | 1376 | 144.0944 | 48.6 | 7002.987 | 159 | 7727.4 | 0 | 0 | 0 | 0 | 0 | 0
7405 | L54584 | L | 299.8 | 310.8 | 11 | 1553 | 162.6298 | 32.2 | 5236.6789 | 161 | 5184.2 | 0 | 0 | 0 | 0 | 0 | 0
7406 | M22265 | M | 299.8 | 310.8 | 11 | 1530 | 160.2212 | 35.2 | 5639.7871 | 163 | 5737.6 | 0 | 0 | 0 | 0 | 0 | 0
7407 | L54586 | L | 299.8 | 310.9 | 11.1 | 1545 | 161.792 | 40.7 | 6584.9353 | 166 | 6756.2 | 0 | 0 | 0 | 0 | 0 | 0
7408 | H36821 | H | 299.8 | 310.9 | 11.1 | 1427 | 149.4351 | 47.2 | 7053.3363 | 168 | 7929.6 | 0 | 0 | 0 | 0 | 0 | 0
7409 | L54588 | L | 299.9 | 310.9 | 11 | 1292 | 135.2979 | 51.1 | 6913.7239 | 173 | 8840.3 | 0 | 0 | 0 | 0 | 0 | 0
7410 | L54589 | L | 299.8 | 310.9 | 11.1 | 2084 | 218.236 | 17.6 | 3840.9531 | 175 | 3080 | 0 | 0 | 0 | 0 | 0 | 0
7411 | L54590 | L | 299.9 | 311 | 11.1 | 1747 | 182.9454 | 27.6 | 5049.2934 | 177 | 4885.2 | 0 | 0 | 0 | 0 | 0 | 0
7412 | L54591 | L | 300 | 311.1 | 11.1 | 1425 | 149.2257 | 47.8 | 7132.9861 | 179 | 8556.2 | 0 | 0 | 0 | 0 | 0 | 0
7413 | L54592 | L | 300 | 311 | 11 | 1637 | 171.4262 | 33.6 | 5759.9216 | 181 | 6081.6 | 0 | 0 | 0 | 0 | 0 | 0
7414 | M22273 | M | 300.1 | 311.1 | 11 | 1616 | 169.2271 | 35.2 | 5956.7948 | 183 | 6441.6 | 0 | 0 | 0 | 0 | 0 | 0
7415 | L54594 | L | 300.1 | 311.1 | 11 | 1619 | 169.5413 | 33.4 | 5662.6789 | 186 | 6212.4 | 0 | 0 | 0 | 0 | 0 | 0
7416 | L54595 | L | 300.1 | 311.2 | 11.1 | 1489 | 155.9277 | 39.1 | 6096.7737 | 188 | 7350.8 | 0 | 0 | 0 | 0 | 0 | 0
7417 | M22276 | M | 300.1 | 311.2 | 11.1 | 1452 | 152.0531 | 42.4 | 6447.0508 | 190 | 8056 | 0 | 0 | 0 | 0 | 0 | 0
7418 | M22277 | M | 300.1 | 311.3 | 11.2 | 1495 | 156.556 | 41 | 6418.7974 | 193 | 7913 | 0 | 0 | 0 | 0 | 0 | 0
7419 | M22278 | M | 300.2 | 311.4 | 11.2 | 1427 | 149.4351 | 39.7 | 5932.5731 | 196 | 7781.2 | 0 | 0 | 0 | 0 | 0 | 0
7420 | L54599 | L | 300.1 | 311.4 | 11.3 | 1572 | 164.6195 | 36.2 | 5959.2243 | 199 | 7203.8 | 0 | 0 | 0 | 0 | 0 | 0
7421 | L54600 | L | 300.1 | 311.3 | 11.2 | 1547 | 162.0015 | 40 | 6480.0584 | 201 | 8040 | 0 | 0 | 0 | 0 | 0 | 0
7422 | M22281 | M | 300.1 | 311.4 | 11.3 | 1342 | 140.5339 | 48.5 | 6815.8947 | 203 | 9845.5 | 0 | 0 | 0 | 0 | 0 | 0
7423 | L54602 | L | 300 | 311.2 | 11.2 | 1351 | 141.4764 | 44.1 | 6239.1088 | 206 | 9084.6 | 0 | 0 | 0 | 0 | 0 | 0
7424 | L54603 | L | 300 | 311.3 | 11.3 | 1407 | 147.3407 | 47.3 | 6969.2149 | 208 | 9838.4 | 0 | 0 | 0 | 0 | 0 | 0
7425 | M22284 | M | 300.1 | 311.4 | 11.3 | 1575 | 164.9336 | 29.8 | 4915.0217 | 210 | 6258 | 0 | 0 | 0 | 0 | 0 | 0
7426 | M22285 | M | 300 | 311.4 | 11.4 | 1791 | 187.5531 | 24.1 | 4520.0293 | 213 | 5133.3 | 0 | 0 | 0 | 0 | 0 | 0
7427 | M22286 | M | 300 | 311.4 | 11.4 | 1692 | 177.1858 | 29 | 5138.3889 | 216 | 6264 | 1 | 1 | 0 | 0 | 0 | 0
7428 | L54607 | L | 300 | 311.4 | 11.4 | 1634 | 171.1121 | 31.9 | 5458.4753 | 0 | 0 | 0 | 0 | 0 | 0 | 0 | 0
7429 | M22288 | M | 300 | 311.4 | 11.4 | 1864 | 195.1976 | 23.3 | 4548.1046 | 2 | 46.6 | 0 | 0 | 0 | 0 | 0 | 0
7430 | L54609 | L | 300 | 311.4 | 11.4 | 1590 | 166.5044 | 33.6 | 5594.5482 | 5 | 168 | 0 | 0 | 0 | 0 | 0 | 0
7431 | M22290 | M | 300 | 311.4 | 11.4 | 1384 | 144.9321 | 46.1 | 6681.3717 | 7 | 322.7 | 0 | 0 | 0 | 0 | 0 | 0
7432 | M22291 | M | 300 | 311.4 | 11.4 | 1352 | 141.5811 | 61.8 | 8749.7125 | 10 | 618 | 0 | 0 | 0 | 0 | 0 | 0
7433 | L54612 | L | 300.1 | 311.4 | 11.3 | 1484 | 155.4041 | 43.1 | 6697.9174 | 13 | 560.3 | 0 | 0 | 0 | 0 | 0 | 0
7434 | M22293 | M | 300.1 | 311.4 | 11.3 | 1913 | 200.3289 | 21.9 | 4387.2027 | 15 | 328.5 | 0 | 0 | 0 | 0 | 0 | 0
7435 | L54614 | L | 300 | 311.4 | 11.4 | 1508 | 157.9174 | 38.2 | 6032.4443 | 18 | 687.6 | 0 | 0 | 0 | 0 | 0 | 0
7436 | L54615 | L | 299.9 | 311.3 | 11.4 | 1504 | 157.4985 | 40.7 | 6410.1894 | 20 | 814 | 0 | 0 | 0 | 0 | 0 | 0
7437 | L54616 | L | 300 | 311.4 | 11.4 | 1487 | 155.7183 | 41.2 | 6415.593 | 22 | 906.4 | 0 | 0 | 0 | 0 | 0 | 0
7438 | L54617 | L | 299.8 | 311.3 | 11.5 | 1727 | 180.851 | 30 | 5425.5305 | 24 | 720 | 0 | 0 | 0 | 0 | 0 | 0
7439 | L54618 | L | 299.9 | 311.3 | 11.4 | 1647 | 172.4734 | 27.5 | 4743.0195 | 26 | 715 | 0 | 0 | 0 | 0 | 0 | 0
7440 | L54619 | L | 300 | 311.3 | 11.3 | 1493 | 156.3466 | 41.4 | 6472.749 | 28 | 1159.2 | 0 | 0 | 0 | 0 | 0 | 0
7441 | L54620 | L | 300 | 311.4 | 11.4 | 1655 | 173.3112 | 29.6 | 5130.0114 | 30 | 888 | 0 | 0 | 0 | 0 | 0 | 0
7442 | M22301 | M | 299.9 | 311.4 | 11.5 | 1337 | 140.0103 | 54.8 | 7672.5651 | 32 | 1753.6 | 0 | 0 | 0 | 0 | 0 | 0
7443 | L54622 | L | 300 | 311.5 | 11.5 | 1601 | 167.6563 | 36.9 | 6186.5185 | 35 | 1291.5 | 0 | 0 | 0 | 0 | 0 | 0
7444 | H36857 | H | 300.1 | 311.6 | 11.5 | 1589 | 166.3997 | 37.9 | 6306.5483 | 37 | 1402.3 | 0 | 0 | 0 | 0 | 0 | 0
7445 | L54624 | L | 300.2 | 311.7 | 11.5 | 1286 | 134.6696 | 55.1 | 7420.2952 | 42 | 2314.2 | 0 | 0 | 0 | 0 | 0 | 0
7446 | L54625 | L | 300.2 | 311.7 | 11.5 | 1553 | 162.6298 | 41.3 | 6716.6099 | 44 | 1817.2 | 0 | 0 | 0 | 0 | 0 | 0
7447 | L54626 | L | 300.2 | 311.8 | 11.6 | 1379 | 144.4085 | 51 | 7364.8357 | 46 | 2346 | 0 | 0 | 0 | 0 | 0 | 0
7448 | M22307 | M | 300.3 | 311.9 | 11.6 | 1677 | 175.615 | 30.8 | 5408.9429 | 48 | 1478.4 | 0 | 0 | 0 | 0 | 0 | 0
7449 | L54628 | L | 300.3 | 311.8 | 11.5 | 1488 | 155.823 | 38.4 | 5983.603 | 51 | 1958.4 | 0 | 0 | 0 | 0 | 0 | 0
7450 | L54629 | L | 300.3 | 311.8 | 11.5 | 1418 | 148.4926 | 45.9 | 6815.8109 | 53 | 2432.7 | 0 | 0 | 0 | 0 | 0 | 0
7451 | L54630 | L | 300.3 | 311.8 | 11.5 | 1451 | 151.9484 | 41 | 6229.883 | 55 | 2255 | 0 | 0 | 0 | 0 | 0 | 0
7452 | L54631 | L | 300.3 | 311.8 | 11.5 | 1508 | 157.9174 | 43.1 | 6806.2395 | 57 | 2456.7 | 0 | 0 | 0 | 0 | 0 | 0
7453 | L54632 | L | 300.3 | 311.7 | 11.4 | 1579 | 165.3525 | 33.6 | 5555.8438 | 59 | 1982.4 | 0 | 0 | 0 | 0 | 0 | 0
7454 | H36867 | H | 300.3 | 311.7 | 11.4 | 1432 | 149.9587 | 47.7 | 7153.0295 | 61 | 2909.7 | 0 | 0 | 0 | 0 | 0 | 0
7455 | L54634 | L | 300.2 | 311.6 | 11.4 | 1446 | 151.4248 | 47.3 | 7162.3914 | 66 | 3121.8 | 0 | 0 | 0 | 0 | 0 | 0
7456 | M22315 | M | 300.2 | 311.7 | 11.5 | 1597 | 167.2374 | 39.5 | 6605.8792 | 68 | 2686 | 0 | 0 | 0 | 0 | 0 | 0
7457 | M22316 | M | 300.2 | 311.7 | 11.5 | 1397 | 146.2935 | 50.2 | 7343.9336 | 71 | 3564.2 | 0 | 0 | 0 | 0 | 0 | 0
7458 | L54637 | L | 300.1 | 311.6 | 11.5 | 1530 | 160.2212 | 36.6 | 5864.0968 | 74 | 2708.4 | 0 | 0 | 0 | 0 | 0 | 0
7459 | M22318 | M | 300.1 | 311.6 | 11.5 | 1433 | 150.0634 | 51.4 | 7713.2592 | 76 | 3906.4 | 0 | 0 | 0 | 0 | 0 | 0
7460 | L54639 | L | 300 | 311.5 | 11.5 | 1591 | 166.6091 | 32 | 5331.4922 | 79 | 2528 | 0 | 0 | 0 | 0 | 0 | 0
7461 | L54640 | L | 300 | 311.5 | 11.5 | 1445 | 151.32 | 41.6 | 6294.9139 | 81 | 3369.6 | 0 | 0 | 0 | 0 | 0 | 0
7462 | L54641 | L | 300 | 311.5 | 11.5 | 1749 | 183.1549 | 28.3 | 5183.2823 | 83 | 2348.9 | 0 | 0 | 0 | 0 | 0 | 0
7463 | L54642 | L | 300 | 311.3 | 11.3 | 1703 | 178.3377 | 30.4 | 5421.4674 | 85 | 2584 | 0 | 0 | 0 | 0 | 0 | 0
7464 | H36877 | H | 300.1 | 311.4 | 11.3 | 1518 | 158.9646 | 46.9 | 7455.4392 | 87 | 4080.3 | 0 | 0 | 0 | 0 | 0 | 0
7465 | L54644 | L | 300.1 | 311.3 | 11.2 | 1535 | 160.7448 | 42.3 | 6799.5061 | 92 | 3891.6 | 0 | 0 | 0 | 0 | 0 | 0
7466 | M22325 | M | 300.1 | 311.4 | 11.3 | 1390 | 145.5605 | 52.1 | 7583.6999 | 94 | 4897.4 | 0 | 0 | 0 | 0 | 0 | 0
7467 | H36880 | H | 300.3 | 311.6 | 11.3 | 1801 | 188.6003 | 23.6 | 4450.9666 | 97 | 2289.2 | 0 | 0 | 0 | 0 | 0 | 0
7468 | H36881 | H | 300.3 | 311.6 | 11.3 | 1463 | 153.205 | 41.6 | 6373.3281 | 102 | 4243.2 | 0 | 0 | 0 | 0 | 0 | 0
7469 | L54648 | L | 300.3 | 311.6 | 11.3 | 1560 | 163.3628 | 37.7 | 6158.7782 | 107 | 4033.9 | 0 | 0 | 0 | 0 | 0 | 0
7470 | L54649 | L | 300.3 | 311.6 | 11.3 | 1607 | 168.2846 | 33.5 | 5637.5357 | 109 | 3651.5 | 0 | 0 | 0 | 0 | 0 | 0
7471 | L54650 | L | 300.4 | 311.6 | 11.2 | 1332 | 139.4867 | 54.6 | 7615.9746 | 111 | 6060.6 | 0 | 0 | 0 | 0 | 0 | 0
7472 | L54651 | L | 300.3 | 311.7 | 11.4 | 1365 | 142.9425 | 53.3 | 7618.8334 | 113 | 6022.9 | 0 | 0 | 0 | 0 | 0 | 0
7473 | M22332 | M | 300.3 | 311.6 | 11.3 | 1617 | 169.3318 | 32.5 | 5503.2849 | 115 | 3737.5 | 0 | 0 | 0 | 0 | 0 | 0
7474 | M22333 | M | 300.3 | 311.6 | 11.3 | 1304 | 136.5546 | 62.8 | 8575.6264 | 118 | 7410.4 | 0 | 0 | 0 | 0 | 0 | 0
7475 | L54654 | L | 300.3 | 311.7 | 11.4 | 1989 | 208.2876 | 22.3 | 4644.8133 | 121 | 2698.3 | 0 | 0 | 0 | 0 | 0 | 0
7476 | H36889 | H | 300.3 | 311.6 | 11.3 | 1339 | 140.2198 | 53.4 | 7487.7348 | 123 | 6568.2 | 0 | 0 | 0 | 0 | 0 | 0
7477 | L54656 | L | 300.2 | 311.5 | 11.3 | 1492 | 156.2419 | 41.8 | 6530.9104 | 128 | 5350.4 | 0 | 0 | 0 | 0 | 0 | 0
7478 | M22337 | M | 300.1 | 311.3 | 11.2 | 1518 | 158.9646 | 40.2 | 6390.3764 | 130 | 5226 | 0 | 0 | 0 | 0 | 0 | 0
7479 | L54658 | L | 300.1 | 311.3 | 11.2 | 1479 | 154.8805 | 39.5 | 6117.7805 | 133 | 5253.5 | 0 | 0 | 0 | 0 | 0 | 0
7480 | M22339 | M | 300.1 | 311.3 | 11.2 | 1523 | 159.4882 | 34.1 | 5438.5472 | 135 | 4603.5 | 0 | 0 | 0 | 0 | 0 | 0
7481 | M22340 | M | 300.2 | 311.4 | 11.2 | 1570 | 164.41 | 35.3 | 5803.6735 | 138 | 4871.4 | 0 | 0 | 0 | 0 | 0 | 0
7482 | H36895 | H | 300.2 | 311.4 | 11.2 | 1506 | 157.708 | 36.1 | 5693.257 | 141 | 5090.1 | 0 | 0 | 0 | 0 | 0 | 0
7483 | M22342 | M | 300.2 | 311.6 | 11.4 | 1510 | 158.1268 | 47.5 | 7511.0244 | 146 | 6935 | 0 | 0 | 0 | 0 | 0 | 0
7484 | L54663 | L | 300.2 | 311.6 | 11.4 | 1671 | 174.9867 | 28.8 | 5039.6173 | 149 | 4291.2 | 0 | 0 | 0 | 0 | 0 | 0
7485 | M22344 | M | 300.3 | 311.6 | 11.3 | 1312 | 137.3923 | 53.4 | 7336.7498 | 151 | 8063.4 | 0 | 0 | 0 | 0 | 0 | 0
7486 | L54665 | L | 300.3 | 311.6 | 11.3 | 1595 | 167.028 | 38.8 | 6480.6868 | 154 | 5975.2 | 0 | 0 | 0 | 0 | 0 | 0
7487 | L54666 | L | 300.3 | 311.7 | 11.4 | 1635 | 171.2168 | 31.8 | 5444.6942 | 156 | 4960.8 | 0 | 0 | 0 | 0 | 0 | 0
7488 | L54667 | L | 300.3 | 311.7 | 11.4 | 1707 | 178.7566 | 33.6 | 6006.2225 | 158 | 5308.8 | 0 | 0 | 0 | 0 | 0 | 0
7489 | L54668 | L | 300.3 | 311.7 | 11.4 | 1545 | 161.792 | 43.5 | 7037.9529 | 160 | 6960 | 1 | 0 | 0 | 0 | 0 | 1
7490 | M22349 | M | 300.2 | 311.6 | 11.4 | 1751 | 183.3643 | 28 | 5134.2002 | 162 | 4536 | 0 | 0 | 0 | 0 | 0 | 0
7491 | M22350 | M | 300.4 | 311.8 | 11.4 | 1707 | 178.7566 | 30 | 5362.6987 | 165 | 4950 | 0 | 0 | 0 | 0 | 0 | 0
7492 | L54671 | L | 300.4 | 311.8 | 11.4 | 1320 | 138.2301 | 57.9 | 8003.5214 | 168 | 9727.2 | 0 | 0 | 0 | 0 | 0 | 0
7493 | M22352 | M | 300.3 | 311.7 | 11.4 | 1319 | 138.1254 | 51.4 | 7099.6433 | 170 | 8738 | 0 | 0 | 0 | 0 | 0 | 0
7494 | L54673 | L | 300.2 | 311.7 | 11.5 | 1448 | 151.6342 | 54.2 | 8218.5739 | 173 | 9376.6 | 0 | 0 | 0 | 0 | 0 | 0
7495 | L54674 | L | 300.2 | 311.8 | 11.6 | 1436 | 150.3776 | 48.2 | 7248.1988 | 175 | 8435 | 0 | 0 | 0 | 0 | 0 | 0
7496 | L54675 | L | 300.3 | 311.9 | 11.6 | 1609 | 168.4941 | 34 | 5728.7989 | 177 | 6018 | 0 | 0 | 0 | 0 | 0 | 0
7497 | L54676 | L | 300.2 | 311.8 | 11.6 | 1464 | 153.3097 | 44.5 | 6822.2826 | 179 | 7965.5 | 0 | 0 | 0 | 0 | 0 | 0
7498 | M22357 | M | 300.3 | 311.8 | 11.5 | 1483 | 155.2994 | 45.1 | 7004.0028 | 181 | 8163.1 | 0 | 0 | 0 | 0 | 0 | 0
7499 | M22358 | M | 300.2 | 311.8 | 11.6 | 1748 | 183.0501 | 28.5 | 5216.9288 | 184 | 5244 | 0 | 0 | 0 | 0 | 0 | 0
7500 | L54679 | L | 300.3 | 311.8 | 11.5 | 1746 | 182.8407 | 26.3 | 4808.7102 | 187 | 4918.1 | 0 | 0 | 0 | 0 | 0 | 0
7501 | L54680 | L | 300.2 | 311.8 | 11.6 | 1410 | 147.6549 | 51.4 | 7589.4595 | 189 | 9714.6 | 0 | 0 | 0 | 0 | 0 | 0
7502 | L54681 | L | 300.2 | 311.7 | 11.5 | 1640 | 171.7404 | 30.8 | 5289.6043 | 191 | 5882.8 | 0 | 0 | 0 | 0 | 0 | 0
7503 | H36916 | H | 300.3 | 311.7 | 11.4 | 1655 | 173.3112 | 29.9 | 5182.0047 | 193 | 5770.7 | 0 | 0 | 0 | 0 | 0 | 0
7504 | M22363 | M | 300.3 | 311.7 | 11.4 | 1646 | 172.3687 | 28.9 | 4981.4559 | 198 | 5722.2 | 0 | 0 | 0 | 0 | 0 | 0
7505 | L54684 | L | 300.4 | 311.8 | 11.4 | 1589 | 166.3997 | 42 | 6988.787 | 201 | 8442 | 0 | 0 | 0 | 0 | 0 | 0
7506 | L54685 | L | 300.5 | 311.9 | 11.4 | 1546 | 161.8967 | 39.4 | 6378.7316 | 203 | 7998.2 | 0 | 0 | 0 | 0 | 0 | 0
7507 | L54686 | L | 300.5 | 311.9 | 11.4 | 1511 | 158.2315 | 41.8 | 6614.0788 | 205 | 8569 | 0 | 0 | 0 | 0 | 0 | 0
7508 | L54687 | L | 300.5 | 311.9 | 11.4 | 1750 | 183.2596 | 28.3 | 5186.2459 | 207 | 5858.1 | 0 | 0 | 0 | 0 | 0 | 0
7509 | M22368 | M | 300.5 | 311.9 | 11.4 | 1730 | 181.1652 | 27.5 | 4982.0423 | 209 | 5747.5 | 0 | 0 | 0 | 0 | 0 | 0
7510 | L54689 | L | 300.6 | 311.9 | 11.3 | 1372 | 143.6755 | 60.1 | 8634.8978 | 212 | 12741.2 | 1 | 0 | 0 | 0 | 1 | 0
7511 | L54690 | L | 300.5 | 311.8 | 11.3 | 1524 | 159.5929 | 38.9 | 6208.1641 | 214 | 8324.6 | 1 | 1 | 0 | 0 | 0 | 0
7512 | L54691 | L | 300.4 | 311.8 | 11.4 | 1601 | 167.6563 | 36.1 | 6052.3934 | 0 | 0 | 0 | 0 | 0 | 0 | 0 | 0
7513 | M22372 | M | 300.5 | 311.8 | 11.3 | 1636 | 171.3215 | 34.4 | 5893.4603 | 2 | 68.8 | 0 | 0 | 0 | 0 | 0 | 0
7514 | L54693 | L | 300.4 | 311.8 | 11.4 | 2261 | 236.7714 | 14.9 | 3527.8934 | 5 | 74.5 | 0 | 0 | 0 | 0 | 0 | 0
7515 | L54694 | L | 300.4 | 311.8 | 11.4 | 1636 | 171.3215 | 32.3 | 5533.6851 | 7 | 226.1 | 0 | 0 | 0 | 0 | 0 | 0
7516 | M22375 | M | 300.4 | 311.9 | 11.5 | 1335 | 139.8009 | 58.3 | 8150.3909 | 9 | 524.7 | 0 | 0 | 0 | 0 | 0 | 0
7517 | M22376 | M | 300.3 | 311.7 | 11.4 | 1236 | 129.4336 | 57.5 | 7442.433 | 12 | 690 | 0 | 0 | 0 | 0 | 0 | 0
7518 | L54697 | L | 300.3 | 311.7 | 11.4 | 1445 | 151.32 | 47.3 | 7157.4382 | 15 | 709.5 | 0 | 0 | 0 | 0 | 0 | 0
7519 | L54698 | L | 300.2 | 311.5 | 11.3 | 1500 | 157.0796 | 40.8 | 6408.849 | 17 | 693.6 | 0 | 0 | 0 | 0 | 0 | 0
7520 | L54699 | L | 300.2 | 311.6 | 11.4 | 1999 | 209.3348 | 21 | 4396.0306 | 19 | 399 | 0 | 0 | 0 | 0 | 0 | 0
7521 | L54700 | L | 300.2 | 311.6 | 11.4 | 1529 | 160.1165 | 35.5 | 5684.1359 | 21 | 745.5 | 0 | 0 | 0 | 0 | 0 | 0
7522 | M22381 | M | 300.2 | 311.6 | 11.4 | 1467 | 153.6239 | 40.7 | 6252.4919 | 23 | 936.1 | 0 | 0 | 0 | 0 | 0 | 0
7523 | L54702 | L | 300.1 | 311.5 | 11.4 | 1334 | 139.6962 | 54 | 7543.5923 | 26 | 1404 | 0 | 0 | 0 | 0 | 0 | 0
7524 | M22383 | M | 300.1 | 311.5 | 11.4 | 1343 | 140.6386 | 46.2 | 6497.5048 | 28 | 1293.6 | 0 | 0 | 0 | 0 | 0 | 0
7525 | L54704 | L | 300.2 | 311.5 | 11.3 | 1639 | 171.6357 | 31.1 | 5337.8696 | 31 | 964.1 | 0 | 0 | 0 | 0 | 0 | 0
7526 | H36939 | H | 300.1 | 311.5 | 11.4 | 1383 | 144.8274 | 49.1 | 7111.0264 | 33 | 1620.3 | 0 | 0 | 0 | 0 | 0 | 0
7527 | L54706 | L | 300.1 | 311.4 | 11.3 | 1660 | 173.8348 | 31.4 | 5458.4125 | 38 | 1193.2 | 0 | 0 | 0 | 0 | 0 | 0
7528 | L54707 | L | 300.1 | 311.3 | 11.2 | 1470 | 153.938 | 45.2 | 6957.9994 | 40 | 1808 | 0 | 0 | 0 | 0 | 0 | 0
7529 | M22388 | M | 300.1 | 311.3 | 11.2 | 1748 | 183.0501 | 26.6 | 4869.1335 | 42 | 1117.2 | 0 | 0 | 0 | 0 | 0 | 0
7530 | L54709 | L | 300.1 | 311.4 | 11.3 | 1467 | 153.6239 | 35.7 | 5484.3725 | 45 | 1606.5 | 0 | 0 | 0 | 0 | 0 | 0
7531 | M22390 | M | 300.1 | 311.4 | 11.3 | 1617 | 169.3318 | 39.3 | 6654.7415 | 47 | 1847.1 | 0 | 0 | 0 | 0 | 0 | 0
7532 | H36945 | H | 300.1 | 311.4 | 11.3 | 1377 | 144.1991 | 56.7 | 8176.0891 | 50 | 2835 | 0 | 0 | 0 | 0 | 0 | 0
7533 | M22392 | M | 300 | 311.3 | 11.3 | 1629 | 170.5885 | 32.1 | 5475.8902 | 55 | 1765.5 | 0 | 0 | 0 | 0 | 0 | 0
7534 | L54713 | L | 300 | 311.2 | 11.2 | 1504 | 157.4985 | 37.9 | 5969.1936 | 58 | 2198.2 | 0 | 0 | 0 | 0 | 0 | 0
7535 | L54714 | L | 300 | 311.2 | 11.2 | 1418 | 148.4926 | 47.3 | 7023.7006 | 60 | 2838 | 0 | 0 | 0 | 0 | 0 | 0
7536 | L54715 | L | 300 | 311.2 | 11.2 | 1629 | 170.5885 | 31.7 | 5407.6549 | 62 | 1965.4 | 0 | 0 | 0 | 0 | 0 | 0
7537 | L54716 | L | 300.1 | 311.3 | 11.2 | 2579 | 270.0722 | 12.5 | 3375.9031 | 64 | 800 | 1 | 0 | 0 | 1 | 0 | 0
7538 | L54717 | L | 300.1 | 311.3 | 11.2 | 1305 | 136.6593 | 64.7 | 8841.8554 | 66 | 4270.2 | 0 | 0 | 0 | 0 | 0 | 0
7539 | M22398 | M | 300.2 | 311.4 | 11.2 | 1450 | 151.8436 | 38.5 | 5845.9803 | 68 | 2618 | 0 | 0 | 0 | 0 | 0 | 0
7540 | L54719 | L | 300.2 | 311.3 | 11.1 | 1487 | 155.7183 | 36.9 | 5746.0044 | 71 | 2619.9 | 0 | 0 | 0 | 0 | 0 | 0
7541 | M22400 | M | 300.2 | 311.3 | 11.1 | 1587 | 166.1903 | 31.2 | 5185.1358 | 73 | 2277.6 | 0 | 0 | 0 | 0 | 0 | 0
7542 | M22401 | M | 300.3 | 311.5 | 11.2 | 1528 | 160.0118 | 40.9 | 6544.482 | 76 | 3108.4 | 0 | 0 | 0 | 0 | 0 | 0
7543 | M22402 | M | 300.4 | 311.6 | 11.2 | 1401 | 146.7124 | 49.9 | 7320.9476 | 79 | 3942.1 | 0 | 0 | 0 | 0 | 0 | 0
7544 | L54723 | L | 300.3 | 311.5 | 11.2 | 1446 | 151.4248 | 45 | 6814.1145 | 82 | 3690 | 0 | 0 | 0 | 0 | 0 | 0
7545 | L54724 | L | 300.2 | 311.4 | 11.2 | 1425 | 149.2257 | 44.2 | 6595.7738 | 84 | 3712.8 | 0 | 0 | 0 | 0 | 0 | 0
7546 | L54725 | L | 300.2 | 311.4 | 11.2 | 1891 | 198.0251 | 22.6 | 4475.3663 | 86 | 1943.6 | 0 | 0 | 0 | 0 | 0 | 0
7547 | H36960 | H | 300.2 | 311.5 | 11.3 | 1454 | 152.2625 | 42.8 | 6516.836 | 88 | 3766.4 | 0 | 0 | 0 | 0 | 0 | 0
7548 | L54727 | L | 300.1 | 311.4 | 11.3 | 1430 | 149.7492 | 40.9 | 6124.7443 | 93 | 3803.7 | 0 | 0 | 0 | 0 | 0 | 0
7549 | L54728 | L | 300.2 | 311.4 | 11.2 | 1495 | 156.556 | 43.6 | 6825.8431 | 95 | 4142 | 0 | 0 | 0 | 0 | 0 | 0
7550 | L54729 | L | 300.3 | 311.4 | 11.1 | 1544 | 161.6873 | 41.6 | 6726.1918 | 97 | 4035.2 | 0 | 0 | 0 | 0 | 0 | 0
7551 | M22410 | M | 300.3 | 311.4 | 11.1 | 1554 | 162.7345 | 34.3 | 5581.7933 | 99 | 3395.7 | 0 | 0 | 0 | 0 | 0 | 0
7552 | M22411 | M | 300.2 | 311.3 | 11.1 | 1491 | 156.1372 | 37.3 | 5823.9159 | 102 | 3804.6 | 0 | 0 | 0 | 0 | 0 | 0
7553 | L54732 | L | 300.3 | 311.3 | 11 | 1525 | 159.6976 | 40.7 | 6499.6934 | 105 | 4273.5 | 0 | 0 | 0 | 0 | 0 | 0
7554 | L54733 | L | 300.3 | 311.3 | 11 | 1505 | 157.6032 | 39.6 | 6241.088 | 107 | 4237.2 | 0 | 0 | 0 | 0 | 0 | 0
7555 | M22414 | M | 300.3 | 311.4 | 11.1 | 1371 | 143.5708 | 50.2 | 7207.2534 | 109 | 5471.8 | 0 | 0 | 0 | 0 | 0 | 0
7556 | L54735 | L | 300.3 | 311.3 | 11 | 1332 | 139.4867 | 60.5 | 8438.9462 | 112 | 6776 | 0 | 0 | 0 | 0 | 0 | 0
7557 | L54736 | L | 300.3 | 311.4 | 11.1 | 1471 | 154.0428 | 37 | 5699.5821 | 114 | 4218 | 0 | 0 | 0 | 0 | 0 | 0
7558 | M22417 | M | 300.4 | 311.5 | 11.1 | 1750 | 183.2596 | 27.3 | 5002.9863 | 116 | 3166.8 | 0 | 0 | 0 | 0 | 0 | 0
7559 | M22418 | M | 300.3 | 311.4 | 11.1 | 1386 | 145.1416 | 48.1 | 6981.31 | 119 | 5723.9 | 0 | 0 | 0 | 0 | 0 | 0
7560 | M22419 | M | 300.4 | 311.4 | 11 | 1355 | 141.8953 | 56.2 | 7974.5141 | 122 | 6856.4 | 0 | 0 | 0 | 0 | 0 | 0
7561 | M22420 | M | 300.3 | 311.3 | 11 | 1377 | 144.1991 | 53.8 | 7757.9117 | 125 | 6725 | 0 | 0 | 0 | 0 | 0 | 0
7562 | L54741 | L | 300.3 | 311.1 | 10.8 | 1388 | 145.351 | 49.4 | 7180.3404 | 128 | 6323.2 | 0 | 0 | 0 | 0 | 0 | 0
7563 | M22422 | M | 300.3 | 311.1 | 10.8 | 1350 | 141.3717 | 58.7 | 8298.517 | 130 | 7631 | 0 | 0 | 0 | 0 | 0 | 0
7564 | M22423 | M | 300.4 | 311.2 | 10.8 | 1831 | 191.7419 | 23.4 | 4486.7598 | 133 | 3112.2 | 0 | 0 | 0 | 0 | 0 | 0
7565 | M22424 | M | 300.3 | 311.2 | 10.9 | 1381 | 144.618 | 65.2 | 9429.0924 | 136 | 8867.2 | 1 | 0 | 0 | 1 | 0 | 0
7566 | M22425 | M | 300.3 | 311.2 | 10.9 | 1783 | 186.7153 | 25.6 | 4779.9123 | 139 | 3558.4 | 0 | 0 | 0 | 0 | 0 | 0
7567 | L54746 | L | 300.3 | 311 | 10.7 | 1613 | 168.913 | 34.7 | 5861.2799 | 142 | 4927.4 | 0 | 0 | 0 | 0 | 0 | 0
7568 | M22427 | M | 300.2 | 311 | 10.8 | 2370 | 248.1858 | 14.7 | 3648.3315 | 144 | 2116.8 | 0 | 0 | 0 | 0 | 0 | 0
7569 | L54748 | L | 300.2 | 311 | 10.8 | 1627 | 170.379 | 33.7 | 5741.7737 | 147 | 4953.9 | 0 | 0 | 0 | 0 | 0 | 0
7570 | L54749 | L | 300.2 | 311 | 10.8 | 1255 | 131.4233 | 71.8 | 9436.1924 | 149 | 10698.2 | 1 | 0 | 0 | 1 | 0 | 0
7571 | H36984 | H | 300.2 | 311 | 10.8 | 1777 | 186.087 | 27.5 | 5117.3926 | 151 | 4152.5 | 0 | 0 | 0 | 0 | 0 | 0
7572 | L54751 | L | 300.3 | 311.1 | 10.8 | 1606 | 168.1799 | 30.9 | 5196.7597 | 156 | 4820.4 | 0 | 0 | 0 | 0 | 0 | 0
7573 | L54752 | L | 300.3 | 311.1 | 10.8 | 1676 | 175.5103 | 28.6 | 5019.5949 | 158 | 4518.8 | 0 | 0 | 0 | 0 | 0 | 0
7574 | L54753 | L | 300.3 | 311.1 | 10.8 | 1605 | 168.0752 | 37.1 | 6235.5902 | 160 | 5936 | 0 | 0 | 0 | 0 | 0 | 0
7575 | L54754 | L | 300.4 | 311.1 | 10.7 | 1487 | 155.7183 | 37.4 | 5823.8635 | 162 | 6058.8 | 0 | 0 | 0 | 0 | 0 | 0
7576 | L54755 | L | 300.4 | 311.2 | 10.8 | 1471 | 154.0428 | 46.5 | 7162.9883 | 164 | 7626 | 0 | 0 | 0 | 0 | 0 | 0
7577 | M22436 | M | 300.3 | 311.1 | 10.8 | 1477 | 154.6711 | 44.2 | 6836.4617 | 166 | 7337.2 | 0 | 0 | 0 | 0 | 0 | 0
7578 | L54757 | L | 300.4 | 311.2 | 10.8 | 1530 | 160.2212 | 32 | 5127.0792 | 169 | 5408 | 0 | 0 | 0 | 0 | 0 | 0
7579 | L54758 | L | 300.4 | 311.2 | 10.8 | 1673 | 175.1962 | 28.9 | 5063.1687 | 171 | 4941.9 | 0 | 0 | 0 | 0 | 0 | 0
7580 | L54759 | L | 300.4 | 311.2 | 10.8 | 1436 | 150.3776 | 56.8 | 8541.4459 | 173 | 9826.4 | 0 | 0 | 0 | 0 | 0 | 0
7581 | L54760 | L | 300.4 | 311.3 | 10.9 | 1495 | 156.556 | 51.2 | 8015.6689 | 175 | 8960 | 0 | 0 | 0 | 0 | 0 | 0
7582 | M22441 | M | 300.4 | 311.2 | 10.8 | 1366 | 143.0472 | 56.1 | 8024.9471 | 177 | 9929.7 | 0 | 0 | 0 | 0 | 0 | 0
7583 | H36996 | H | 300.4 | 311.2 | 10.8 | 1489 | 155.9277 | 45.3 | 7063.5255 | 180 | 8154 | 0 | 0 | 0 | 0 | 0 | 0
7584 | L54763 | L | 300.3 | 311.1 | 10.8 | 1480 | 154.9852 | 46.6 | 7222.3121 | 185 | 8621 | 0 | 0 | 0 | 0 | 0 | 0
7585 | L54764 | L | 300.4 | 311.2 | 10.8 | 1472 | 154.1475 | 37.3 | 5749.701 | 187 | 6975.1 | 0 | 0 | 0 | 0 | 0 | 0
7586 | L54765 | L | 300.4 | 311.1 | 10.7 | 1397 | 146.2935 | 50.8 | 7431.7097 | 189 | 9601.2 | 0 | 0 | 0 | 0 | 0 | 0
7587 | L54766 | L | 300.4 | 311.1 | 10.7 | 1589 | 166.3997 | 35.5 | 5907.189 | 191 | 6780.5 | 0 | 0 | 0 | 0 | 0 | 0
7588 | L54767 | L | 300.4 | 311.1 | 10.7 | 1405 | 147.1313 | 54.1 | 7959.8009 | 193 | 10441.3 | 0 | 0 | 0 | 0 | 0 | 0
7589 | L54768 | L | 300.4 | 311.1 | 10.7 | 2013 | 210.8009 | 20.1 | 4237.0974 | 195 | 3919.5 | 0 | 0 | 0 | 0 | 0 | 0
7590 | L54769 | L | 300.4 | 311 | 10.6 | 1802 | 188.705 | 26 | 4906.33 | 197 | 5122 | 0 | 0 | 0 | 0 | 0 | 0
7591 | M22450 | M | 300.4 | 311 | 10.6 | 1433 | 150.0634 | 46.1 | 6917.9232 | 199 | 9173.9 | 0 | 0 | 0 | 0 | 0 | 0
7592 | M22451 | M | 300.5 | 311.1 | 10.6 | 1296 | 135.7168 | 61.3 | 8319.44 | 202 | 12382.6 | 1 | 0 | 0 | 0 | 1 | 0
7593 | M22452 | M | 300.5 | 311.2 | 10.7 | 1551 | 162.4203 | 36.6 | 5944.5845 | 205 | 7503 | 0 | 0 | 0 | 0 | 0 | 0
7594 | L54773 | L | 300.5 | 311.2 | 10.7 | 1270 | 132.9941 | 67.5 | 8977.101 | 208 | 14040 | 1 | 0 | 0 | 0 | 1 | 0
7595 | L54774 | L | 300.6 | 311.3 | 10.7 | 1531 | 160.3259 | 38.5 | 6172.5489 | 0 | 0 | 0 | 0 | 0 | 0 | 0 | 0
7596 | H37009 | H | 300.5 | 311.2 | 10.7 | 1397 | 146.2935 | 45.2 | 6612.4661 | 2 | 90.4 | 0 | 0 | 0 | 0 | 0 | 0
7597 | L54776 | L | 300.5 | 311.1 | 10.6 | 1547 | 162.0015 | 37.2 | 6026.4544 | 7 | 260.4 | 0 | 0 | 0 | 0 | 0 | 0
7598 | L54777 | L | 300.5 | 311 | 10.5 | 2074 | 217.1888 | 18.9 | 4104.8678 | 9 | 170.1 | 0 | 0 | 0 | 0 | 0 | 0
7599 | L54778 | L | 300.5 | 311.1 | 10.6 | 1491 | 156.1372 | 42.6 | 6651.4428 | 11 | 468.6 | 0 | 0 | 0 | 0 | 0 | 0
7600 | L54779 | L | 300.5 | 311 | 10.5 | 1759 | 184.202 | 28.3 | 5212.918 | 13 | 367.9 | 0 | 0 | 0 | 0 | 0 | 0
7601 | M22460 | M | 300.4 | 311 | 10.6 | 1595 | 167.028 | 35.4 | 5912.7915 | 15 | 531 | 0 | 0 | 0 | 0 | 0 | 0
7602 | L54781 | L | 300.4 | 311.2 | 10.8 | 1351 | 141.4764 | 62 | 8771.5361 | 18 | 1116 | 0 | 0 | 0 | 0 | 0 | 0
7603 | L54782 | L | 300.4 | 311.2 | 10.8 | 1705 | 178.5472 | 28.7 | 5124.3041 | 20 | 574 | 0 | 0 | 0 | 0 | 0 | 0
7604 | L54783 | L | 300.4 | 311.2 | 10.8 | 1406 | 147.236 | 43.6 | 6419.4885 | 22 | 959.2 | 0 | 0 | 0 | 0 | 0 | 0
7605 | L54784 | L | 300.4 | 311.3 | 10.9 | 1639 | 171.6357 | 34.6 | 5938.5945 | 24 | 830.4 | 0 | 0 | 0 | 0 | 0 | 0
7606 | H37019 | H | 300.4 | 311.3 | 10.9 | 2026 | 212.1622 | 20.3 | 4306.8931 | 26 | 527.8 | 0 | 0 | 0 | 0 | 0 | 0
7607 | M22466 | M | 300.4 | 311.3 | 10.9 | 1350 | 141.3717 | 56.5 | 7987.4993 | 31 | 1751.5 | 0 | 0 | 0 | 0 | 0 | 0
7608 | M22467 | M | 300.5 | 311.3 | 10.8 | 1468 | 153.7286 | 41.1 | 6318.2455 | 34 | 1397.4 | 0 | 0 | 0 | 0 | 0 | 0
7609 | L54788 | L | 300.5 | 311.4 | 10.9 | 1642 | 171.9498 | 27.1 | 4659.8406 | 37 | 1002.7 | 0 | 0 | 0 | 0 | 0 | 0
7610 | L54789 | L | 300.5 | 311.3 | 10.8 | 1490 | 156.0324 | 41.8 | 6522.1558 | 39 | 1630.2 | 0 | 0 | 0 | 0 | 0 | 0
7611 | M22470 | M | 300.5 | 311.3 | 10.8 | 1507 | 157.8127 | 43.4 | 6849.0699 | 41 | 1779.4 | 0 | 0 | 0 | 0 | 0 | 0
7612 | L54791 | L | 300.5 | 311.4 | 10.9 | 1611 | 168.7035 | 32.7 | 5516.6053 | 44 | 1438.8 | 0 | 0 | 0 | 0 | 0 | 0
7613 | M22472 | M | 300.5 | 311.4 | 10.9 | 1743 | 182.5265 | 27.6 | 5037.7323 | 46 | 1269.6 | 0 | 0 | 0 | 0 | 0 | 0
7614 | L54793 | L | 300.5 | 311.3 | 10.8 | 1475 | 154.4616 | 46.3 | 7151.5739 | 49 | 2268.7 | 0 | 0 | 0 | 0 | 0 | 0
7615 | L54794 | L | 300.5 | 311.4 | 10.9 | 1432 | 149.9587 | 47.5 | 7123.0377 | 51 | 2422.5 | 0 | 0 | 0 | 0 | 0 | 0
7616 | L54795 | L | 300.5 | 311.4 | 10.9 | 1442 | 151.0059 | 47 | 7097.2767 | 53 | 2491 | 0 | 0 | 0 | 0 | 0 | 0
7617 | M22476 | M | 300.6 | 311.4 | 10.8 | 1468 | 153.7286 | 40.4 | 6210.6355 | 55 | 2222 | 0 | 0 | 0 | 0 | 0 | 0
7618 | L54797 | L | 300.5 | 311.4 | 10.9 | 1556 | 162.9439 | 45.3 | 7381.3604 | 58 | 2627.4 | 0 | 0 | 0 | 0 | 0 | 0
7619 | M22478 | M | 300.5 | 311.4 | 10.9 | 1312 | 137.3923 | 51.4 | 7061.9652 | 60 | 3084 | 0 | 0 | 0 | 0 | 0 | 0
7620 | L54799 | L | 300.6 | 311.5 | 10.9 | 1459 | 152.7861 | 47 | 7180.9478 | 63 | 2961 | 0 | 0 | 0 | 0 | 0 | 0
7621 | L54800 | L | 300.5 | 311.5 | 11 | 1651 | 172.8923 | 36.9 | 6379.7264 | 65 | 2398.5 | 0 | 0 | 0 | 0 | 0 | 0
7622 | L54801 | L | 300.5 | 311.5 | 11 | 1490 | 156.0324 | 38.4 | 5991.6455 | 67 | 2572.8 | 0 | 0 | 0 | 0 | 0 | 0
7623 | M22482 | M | 300.6 | 311.6 | 11 | 1473 | 154.2522 | 31.5 | 4858.9443 | 69 | 2173.5 | 0 | 0 | 0 | 0 | 0 | 0
7624 | L54803 | L | 300.6 | 311.7 | 11.1 | 1734 | 181.5841 | 29.9 | 5429.3633 | 72 | 2152.8 | 0 | 0 | 0 | 0 | 0 | 0
7625 | L54804 | L | 300.6 | 311.7 | 11.1 | 1507 | 157.8127 | 45.5 | 7180.4765 | 74 | 3367 | 0 | 0 | 0 | 0 | 0 | 0
7626 | L54805 | L | 300.6 | 311.7 | 11.1 | 1556 | 162.9439 | 34.9 | 5686.7435 | 76 | 2652.4 | 0 | 0 | 0 | 0 | 0 | 0
7627 | H37040 | H | 300.5 | 311.6 | 11.1 | 1351 | 141.4764 | 53.5 | 7568.9868 | 78 | 4173 | 0 | 0 | 0 | 0 | 0 | 0
7628 | L54807 | L | 300.5 | 311.7 | 11.2 | 1445 | 151.32 | 44.8 | 6779.1381 | 83 | 3718.4 | 0 | 0 | 0 | 0 | 0 | 0
7629 | L54808 | L | 300.5 | 311.7 | 11.2 | 1619 | 169.5413 | 32.7 | 5544 | 85 | 2779.5 | 0 | 0 | 0 | 0 | 0 | 0
7630 | M22489 | M | 300.5 | 311.7 | 11.2 | 1269 | 132.8894 | 64 | 8504.9196 | 87 | 5568 | 0 | 0 | 0 | 0 | 0 | 0
7631 | L54810 | L | 300.5 | 311.6 | 11.1 | 1534 | 160.6401 | 37.7 | 6056.1319 | 90 | 3393 | 0 | 0 | 0 | 0 | 0 | 0
7632 | L54811 | L | 300.5 | 311.6 | 11.1 | 1444 | 151.2153 | 49.3 | 7454.9156 | 92 | 4535.6 | 0 | 0 | 0 | 0 | 0 | 0
7633 | L54812 | L | 300.5 | 311.6 | 11.1 | 1744 | 182.6313 | 26.8 | 4894.5176 | 94 | 2519.2 | 0 | 0 | 0 | 0 | 0 | 0
7634 | L54813 | L | 300.4 | 311.5 | 11.1 | 1441 | 150.9012 | 44.6 | 6730.1921 | 96 | 4281.6 | 0 | 0 | 0 | 0 | 0 | 0
7635 | M22494 | M | 300.3 | 311.3 | 11 | 1506 | 157.708 | 40.7 | 6418.7136 | 98 | 3988.6 | 0 | 0 | 0 | 0 | 0 | 0
7636 | L54815 | L | 300.3 | 311.4 | 11.1 | 1526 | 159.8023 | 38.5 | 6152.3903 | 101 | 3888.5 | 0 | 0 | 0 | 0 | 0 | 0
7637 | L54816 | L | 300.4 | 311.5 | 11.1 | 1704 | 178.4425 | 29.7 | 5299.7411 | 103 | 3059.1 | 0 | 0 | 0 | 0 | 0 | 0
7638 | H37051 | H | 300.4 | 311.4 | 11 | 1445 | 151.32 | 52.4 | 7929.1704 | 105 | 5502 | 0 | 0 | 0 | 0 | 0 | 0
7639 | L54818 | L | 300.5 | 311.5 | 11 | 1661 | 173.9395 | 35.9 | 6244.4285 | 110 | 3949 | 0 | 0 | 0 | 0 | 0 | 0
7640 | L54819 | L | 300.5 | 311.4 | 10.9 | 1466 | 153.5192 | 41.8 | 6417.1009 | 112 | 4681.6 | 0 | 0 | 0 | 0 | 0 | 0
7641 | L54820 | L | 300.4 | 311.3 | 10.9 | 1608 | 168.3894 | 35.1 | 5910.4668 | 114 | 4001.4 | 0 | 0 | 0 | 0 | 0 | 0
7642 | M22501 | M | 300.4 | 311.4 | 11 | 1352 | 141.5811 | 57.3 | 8112.5975 | 116 | 6646.8 | 0 | 0 | 0 | 0 | 0 | 0
7643 | M22502 | M | 300.4 | 311.4 | 11 | 1604 | 167.9705 | 31.7 | 5324.6644 | 119 | 3772.3 | 0 | 0 | 0 | 0 | 0 | 0
7644 | H37057 | H | 300.4 | 311.4 | 11 | 1427 | 149.4351 | 50.7 | 7576.3591 | 122 | 6185.4 | 0 | 0 | 0 | 0 | 0 | 0
7645 | L54824 | L | 300.4 | 311.4 | 11 | 1424 | 149.1209 | 44.6 | 6650.7935 | 127 | 5664.2 | 0 | 0 | 0 | 0 | 0 | 0
7646 | L54825 | L | 300.4 | 311.4 | 11 | 1662 | 174.0442 | 29.3 | 5099.496 | 129 | 3779.7 | 0 | 0 | 0 | 0 | 0 | 0
7647 | L54826 | L | 300.4 | 311.4 | 11 | 1936 | 202.7374 | 23.9 | 4845.425 | 131 | 3130.9 | 0 | 0 | 0 | 0 | 0 | 0
7648 | L54827 | L | 300.4 | 311.4 | 11 | 1728 | 180.9557 | 31.7 | 5736.2969 | 133 | 4216.1 | 0 | 0 | 0 | 0 | 0 | 0
7649 | L54828 | L | 300.4 | 311.4 | 11 | 1552 | 162.5251 | 28.8 | 4680.7217 | 135 | 3888 | 0 | 0 | 0 | 0 | 0 | 0
7650 | H37063 | H | 300.4 | 311.5 | 11.1 | 1662 | 174.0442 | 29 | 5047.2828 | 137 | 3973 | 0 | 0 | 0 | 0 | 0 | 0
7651 | L54830 | L | 300.3 | 311.4 | 11.1 | 1343 | 140.6386 | 57.7 | 8114.849 | 142 | 8193.4 | 0 | 0 | 0 | 0 | 0 | 0
7652 | M22511 | M | 300.4 | 311.5 | 11.1 | 1476 | 154.5664 | 32.6 | 5038.8633 | 144 | 4694.4 | 0 | 0 | 0 | 0 | 0 | 0
7653 | L54832 | L | 300.3 | 311.4 | 11.1 | 1346 | 140.9528 | 51.1 | 7202.6876 | 147 | 7511.7 | 0 | 0 | 0 | 0 | 0 | 0
7654 | L54833 | L | 300.4 | 311.5 | 11.1 | 1492 | 156.2419 | 44.6 | 6968.3876 | 149 | 6645.4 | 0 | 0 | 0 | 0 | 0 | 0
7655 | M22514 | M | 300.3 | 311.5 | 11.2 | 1540 | 161.2684 | 41.5 | 6692.6395 | 151 | 6266.5 | 0 | 0 | 0 | 0 | 0 | 0
7656 | L54835 | L | 300.4 | 311.5 | 11.1 | 1596 | 167.1327 | 32.5 | 5431.8137 | 154 | 5005 | 0 | 0 | 0 | 0 | 0 | 0
7657 | L54836 | L | 300.5 | 311.6 | 11.1 | 1541 | 161.3731 | 47.8 | 7713.6362 | 156 | 7456.8 | 0 | 0 | 0 | 0 | 0 | 0
7658 | L54837 | L | 300.5 | 311.6 | 11.1 | 1661 | 173.9395 | 30 | 5218.1854 | 158 | 4740 | 0 | 0 | 0 | 0 | 0 | 0
7659 | M22518 | M | 300.4 | 311.6 | 11.2 | 1359 | 142.3141 | 55.4 | 7884.2038 | 160 | 8864 | 0 | 0 | 0 | 0 | 0 | 0
7660 | L54839 | L | 300.5 | 311.6 | 11.1 | 1528 | 160.0118 | 42.4 | 6784.4997 | 163 | 6911.2 | 0 | 0 | 0 | 0 | 0 | 0
7661 | M22520 | M | 300.5 | 311.6 | 11.1 | 1246 | 130.4808 | 52.9 | 6902.4351 | 165 | 8728.5 | 0 | 0 | 0 | 0 | 0 | 0
7662 | L54841 | L | 300.5 | 311.6 | 11.1 | 1575 | 164.9336 | 32.5 | 5360.3425 | 168 | 5460 | 0 | 0 | 0 | 0 | 0 | 0
7663 | M22522 | M | 300.5 | 311.6 | 11.1 | 1658 | 173.6254 | 30.4 | 5278.2108 | 170 | 5168 | 0 | 0 | 0 | 0 | 0 | 0
7664 | L54843 | L | 300.5 | 311.6 | 11.1 | 1385 | 145.0369 | 54.8 | 7948.02 | 173 | 9480.4 | 0 | 0 | 0 | 0 | 0 | 0
7665 | H37078 | H | 300.5 | 311.7 | 11.2 | 1454 | 152.2625 | 50.3 | 7658.805 | 175 | 8802.5 | 0 | 0 | 0 | 0 | 0 | 0
7666 | L54845 | L | 300.5 | 311.6 | 11.1 | 1497 | 156.7655 | 40.5 | 6349.0017 | 180 | 7290 | 0 | 0 | 0 | 0 | 0 | 0
7667 | M22526 | M | 300.6 | 311.7 | 11.1 | 1424 | 149.1209 | 50.8 | 7575.3433 | 182 | 9245.6 | 0 | 0 | 0 | 0 | 0 | 0
7668 | L54847 | L | 300.6 | 311.7 | 11.1 | 1528 | 160.0118 | 43.9 | 7024.5174 | 185 | 8121.5 | 0 | 0 | 0 | 0 | 0 | 0
7669 | L54848 | L | 300.6 | 311.8 | 11.2 | 1539 | 161.1637 | 37 | 5963.057 | 187 | 6919 | 0 | 0 | 0 | 0 | 0 | 0
7670 | L54849 | L | 300.7 | 311.8 | 11.1 | 1336 | 139.9056 | 58.4 | 8170.4866 | 189 | 11037.6 | 1 | 0 | 0 | 0 | 1 | 0
7671 | L54850 | L | 300.5 | 311.6 | 11.1 | 1525 | 159.6976 | 37.6 | 6004.6308 | 191 | 7181.6 | 0 | 0 | 0 | 0 | 0 | 0
7672 | M22531 | M | 300.5 | 311.6 | 11.1 | 1456 | 152.472 | 51.1 | 7791.3173 | 193 | 9862.3 | 0 | 0 | 0 | 0 | 0 | 0
7673 | M22532 | M | 300.5 | 311.7 | 11.2 | 2141 | 224.205 | 17.2 | 3856.3259 | 196 | 3371.2 | 0 | 0 | 0 | 0 | 0 | 0
7674 | M22533 | M | 300.5 | 311.6 | 11.1 | 1476 | 154.5664 | 39.1 | 6043.5446 | 199 | 7780.9 | 0 | 0 | 0 | 0 | 0 | 0
7675 | L54854 | L | 300.5 | 311.6 | 11.1 | 1509 | 158.0221 | 47.2 | 7458.6436 | 202 | 9534.4 | 0 | 0 | 0 | 0 | 0 | 0
7676 | L54855 | L | 300.5 | 311.6 | 11.1 | 1447 | 151.5295 | 45.4 | 6879.4386 | 204 | 9261.6 | 0 | 0 | 0 | 0 | 0 | 0
7677 | L54856 | L | 300.6 | 311.7 | 11.1 | 1448 | 151.6342 | 49.1 | 7445.2395 | 206 | 10114.6 | 0 | 0 | 0 | 0 | 0 | 0
7678 | L54857 | L | 300.6 | 311.7 | 11.1 | 1428 | 149.5398 | 52.6 | 7865.794 | 208 | 10940.8 | 0 | 0 | 0 | 0 | 0 | 0
7679 | M22538 | M | 300.6 | 311.7 | 11.1 | 1389 | 145.4557 | 52.1 | 7578.244 | 210 | 10941 | 0 | 0 | 0 | 0 | 0 | 0
7680 | L54859 | L | 300.7 | 311.7 | 11 | 1635 | 171.2168 | 32.4 | 5547.4243 | 213 | 6901.2 | 0 | 0 | 0 | 0 | 0 | 0
7681 | L54860 | L | 300.7 | 311.7 | 11 | 1395 | 146.0841 | 43.7 | 6383.8734 | 215 | 9395.5 | 0 | 0 | 0 | 0 | 0 | 0
7682 | L54861 | L | 300.7 | 311.8 | 11.1 | 1443 | 151.1106 | 43.7 | 6603.5335 | 217 | 9482.9 | 0 | 0 | 0 | 0 | 0 | 0
7683 | M22542 | M | 300.7 | 311.7 | 11 | 1412 | 147.8643 | 49.1 | 7260.1368 | 219 | 10752.9 | 0 | 0 | 0 | 0 | 0 | 0
7684 | L54863 | L | 300.7 | 311.7 | 11 | 1524 | 159.5929 | 43.5 | 6942.2914 | 222 | 9657 | 0 | 0 | 0 | 0 | 0 | 0
7685 | M22544 | M | 300.7 | 311.8 | 11.1 | 1407 | 147.3407 | 42.4 | 6247.2455 | 224 | 9497.6 | 0 | 0 | 0 | 0 | 0 | 0
7686 | L54865 | L | 300.8 | 311.7 | 10.9 | 1397 | 146.2935 | 43.5 | 6363.7672 | 227 | 9874.5 | 0 | 0 | 0 | 0 | 0 | 0
7687 | M22546 | M | 300.7 | 311.7 | 11 | 1504 | 157.4985 | 36.9 | 5811.6951 | 229 | 8450.1 | 0 | 0 | 0 | 0 | 0 | 0
7688 | M22547 | M | 300.7 | 311.7 | 11 | 2097 | 219.5973 | 18.9 | 4150.3895 | 232 | 4384.8 | 1 | 1 | 0 | 0 | 0 | 0
7689 | L54868 | L | 300.6 | 311.7 | 11.1 | 1553 | 162.6298 | 39.8 | 6472.6652 | 0 | 0 | 0 | 0 | 0 | 0 | 0 | 0
7690 | L54869 | L | 300.6 | 311.7 | 11.1 | 1432 | 149.9587 | 39.2 | 5878.3806 | 2 | 78.4 | 0 | 0 | 0 | 0 | 0 | 0
7691 | M22550 | M | 300.5 | 311.6 | 11.1 | 1577 | 165.1431 | 36.5 | 6027.7215 | 4 | 146 | 0 | 0 | 0 | 0 | 0 | 0
7692 | M22551 | M | 300.5 | 311.5 | 11 | 1370 | 143.4661 | 56.1 | 8048.4462 | 7 | 392.7 | 0 | 0 | 0 | 0 | 0 | 0
7693 | H37106 | H | 300.5 | 311.6 | 11.1 | 1506 | 157.708 | 36.2 | 5709.0278 | 10 | 362 | 0 | 0 | 0 | 0 | 0 | 0
7694 | L54873 | L | 300.6 | 311.6 | 11 | 1964 | 205.6696 | 21.4 | 4401.3294 | 15 | 321 | 0 | 0 | 0 | 0 | 0 | 0
7695 | H37108 | H | 300.6 | 311.7 | 11.1 | 1500 | 157.0796 | 36.7 | 5764.8225 | 17 | 623.9 | 0 | 0 | 0 | 0 | 0 | 0
7696 | L54875 | L | 300.6 | 311.7 | 11.1 | 1488 | 155.823 | 47.7 | 7432.7569 | 22 | 1049.4 | 0 | 0 | 0 | 0 | 0 | 0
7697 | H37110 | H | 300.6 | 311.5 | 10.9 | 1282 | 134.2507 | 60.2 | 8081.8937 | 24 | 1444.8 | 0 | 0 | 0 | 0 | 0 | 0
7698 | L54877 | L | 300.5 | 311.4 | 10.9 | 1400 | 146.6077 | 45.1 | 6612.0053 | 29 | 1307.9 | 0 | 0 | 0 | 0 | 0 | 0
7699 | L54878 | L | 300.6 | 311.5 | 10.9 | 1419 | 148.5973 | 38.6 | 5735.857 | 31 | 1196.6 | 0 | 0 | 0 | 0 | 0 | 0
7700 | M22559 | M | 300.7 | 311.5 | 10.8 | 1441 | 150.9012 | 40.6 | 6126.5874 | 33 | 1339.8 | 0 | 0 | 0 | 0 | 0 | 0
7701 | M22560 | M | 300.7 | 311.6 | 10.9 | 1348 | 141.1622 | 62.5 | 8822.6394 | 36 | 2250 | 0 | 0 | 0 | 0 | 0 | 0
7702 | H37115 | H | 300.8 | 311.7 | 10.9 | 1468 | 153.7286 | 38.7 | 5949.2968 | 39 | 1509.3 | 0 | 0 | 0 | 0 | 0 | 0
7703 | M22562 | M | 300.7 | 311.7 | 11 | 1701 | 178.1283 | 30.8 | 5486.3517 | 44 | 1355.2 | 0 | 0 | 0 | 0 | 0 | 0
7704 | H37117 | H | 300.7 | 311.7 | 11 | 1864 | 195.1976 | 23.6 | 4606.6639 | 47 | 1109.2 | 0 | 0 | 0 | 0 | 0 | 0
7705 | M22564 | M | 300.6 | 311.6 | 11 | 1630 | 170.6932 | 31.8 | 5428.0438 | 52 | 1653.6 | 0 | 0 | 0 | 0 | 0 | 0
7706 | L54885 | L | 300.5 | 311.5 | 11 | 1316 | 137.8112 | 49.7 | 6849.2165 | 55 | 2733.5 | 0 | 0 | 0 | 0 | 0 | 0
7707 | L54886 | L | 300.5 | 311.5 | 11 | 1708 | 178.8613 | 31.2 | 5580.4739 | 57 | 1778.4 | 0 | 0 | 0 | 0 | 0 | 0
7708 | H37121 | H | 300.5 | 311.4 | 10.9 | 1679 | 175.8245 | 27.5 | 4835.1729 | 59 | 1622.5 | 0 | 0 | 0 | 0 | 0 | 0
7709 | L54888 | L | 300.5 | 311.4 | 10.9 | 1709 | 178.9661 | 32.3 | 5780.6038 | 64 | 2067.2 | 0 | 0 | 0 | 0 | 0 | 0
7710 | L54889 | L | 300.5 | 311.4 | 10.9 | 1445 | 151.32 | 41.5 | 6279.7819 | 66 | 2739 | 0 | 0 | 0 | 0 | 0 | 0
7711 | M22570 | M | 300.5 | 311.4 | 10.9 | 1390 | 145.5605 | 51.9 | 7554.5879 | 68 | 3529.2 | 0 | 0 | 0 | 0 | 0 | 0
7712 | L54891 | L | 300.4 | 311.4 | 11 | 1309 | 137.0782 | 55.5 | 7607.8378 | 71 | 3940.5 | 0 | 0 | 0 | 0 | 0 | 0
7713 | L54892 | L | 300.5 | 311.5 | 11 | 1499 | 156.9749 | 37.6 | 5902.2567 | 73 | 2744.8 | 0 | 0 | 0 | 0 | 0 | 0
7714 | M22573 | M | 300.5 | 311.4 | 10.9 | 2072 | 216.9793 | 18.8 | 4079.2115 | 75 | 1410 | 0 | 0 | 0 | 0 | 0 | 0
7715 | L54894 | L | 300.5 | 311.5 | 11 | 1487 | 155.7183 | 43 | 6695.8859 | 78 | 3354 | 0 | 0 | 0 | 0 | 0 | 0
7716 | L54895 | L | 300.5 | 311.5 | 11 | 1302 | 136.3451 | 49.6 | 6762.718 | 80 | 3968 | 0 | 0 | 0 | 0 | 0 | 0
7717 | M22576 | M | 300.5 | 311.5 | 11 | 1378 | 144.3038 | 48.2 | 6955.4442 | 82 | 3952.4 | 0 | 0 | 0 | 0 | 0 | 0
7718 | L54897 | L | 300.5 | 311.6 | 11.1 | 1365 | 142.9425 | 53 | 7575.9507 | 85 | 4505 | 0 | 0 | 0 | 0 | 0 | 0
7719 | H37132 | H | 300.6 | 311.7 | 11.1 | 1427 | 149.4351 | 44.6 | 6664.805 | 87 | 3880.2 | 0 | 0 | 0 | 0 | 0 | 0
7720 | H37133 | H | 300.6 | 311.7 | 11.1 | 1535 | 160.7448 | 33.3 | 5352.8026 | 92 | 3063.6 | 0 | 0 | 0 | 0 | 0 | 0
7721 | H37134 | H | 300.5 | 311.6 | 11.1 | 1476 | 154.5664 | 41.7 | 6445.4172 | 97 | 4044.9 | 0 | 0 | 0 | 0 | 0 | 0
7722 | L54901 | L | 300.5 | 311.6 | 11.1 | 1425 | 149.2257 | 42.4 | 6327.1676 | 102 | 4324.8 | 0 | 0 | 0 | 0 | 0 | 0
7723 | L54902 | L | 300.5 | 311.7 | 11.2 | 1409 | 147.5501 | 54.7 | 8070.9924 | 104 | 5688.8 | 0 | 0 | 0 | 0 | 0 | 0
7724 | L54903 | L | 300.5 | 311.6 | 11.1 | 1730 | 181.1652 | 30.2 | 5471.1883 | 106 | 3201.2 | 0 | 0 | 0 | 0 | 0 | 0
7725 | M22584 | M | 300.5 | 311.6 | 11.1 | 1454 | 152.2625 | 41.4 | 6303.6685 | 108 | 4471.2 | 0 | 0 | 0 | 0 | 0 | 0
7726 | L54905 | L | 300.6 | 311.7 | 11.1 | 1744 | 182.6313 | 26.9 | 4912.7807 | 111 | 2985.9 | 0 | 0 | 0 | 0 | 0 | 0
7727 | M22586 | M | 300.8 | 311.9 | 11.1 | 1761 | 184.4115 | 29 | 5347.9332 | 113 | 3277 | 0 | 0 | 0 | 0 | 0 | 0
7728 | M22587 | M | 300.7 | 311.9 | 11.2 | 1657 | 173.5206 | 30.9 | 5361.7876 | 116 | 3584.4 | 0 | 0 | 0 | 0 | 0 | 0
7729 | L54908 | L | 300.7 | 311.8 | 11.1 | 1420 | 148.7021 | 47 | 6988.9965 | 119 | 5593 | 0 | 0 | 0 | 0 | 0 | 0
7730 | H37143 | H | 300.7 | 311.9 | 11.2 | 1329 | 139.1726 | 59.2 | 8239.0152 | 121 | 7163.2 | 0 | 0 | 0 | 0 | 0 | 0
7731 | L54910 | L | 300.6 | 311.9 | 11.3 | 1472 | 154.1475 | 44.2 | 6813.3186 | 126 | 5569.2 | 0 | 0 | 0 | 0 | 0 | 0
7732 | L54911 | L | 300.6 | 312 | 11.4 | 1566 | 163.9911 | 30.1 | 4936.1332 | 128 | 3852.8 | 0 | 0 | 0 | 0 | 0 | 0
7733 | L54912 | L | 300.6 | 312 | 11.4 | 1430 | 149.7492 | 42.7 | 6394.293 | 130 | 5551 | 0 | 0 | 0 | 0 | 0 | 0
7734 | L54913 | L | 300.6 | 312 | 11.4 | 1481 | 155.09 | 40.9 | 6343.1793 | 132 | 5398.8 | 0 | 0 | 0 | 0 | 0 | 0
7735 | L54914 | L | 300.6 | 312 | 11.4 | 1670 | 174.882 | 29.4 | 5141.5305 | 134 | 3939.6 | 0 | 0 | 0 | 0 | 0 | 0
7736 | L54915 | L | 300.6 | 312 | 11.4 | 1406 | 147.236 | 55.1 | 8112.7023 | 136 | 7493.6 | 0 | 0 | 0 | 0 | 0 | 0
7737 | H37150 | H | 300.6 | 312.1 | 11.5 | 1354 | 141.7905 | 46.9 | 6649.9767 | 138 | 6472.2 | 0 | 0 | 0 | 0 | 0 | 0
7738 | M22597 | M | 300.5 | 312 | 11.5 | 1985 | 207.8687 | 19.3 | 4011.8662 | 143 | 2759.9 | 0 | 0 | 0 | 0 | 0 | 0
7739 | M22598 | M | 300.5 | 312 | 11.5 | 1263 | 132.2611 | 60.8 | 8041.4719 | 146 | 8876.8 | 0 | 0 | 0 | 0 | 0 | 0
7740 | L54919 | L | 300.5 | 311.9 | 11.4 | 1576 | 165.0383 | 31.1 | 5132.6922 | 149 | 4633.9 | 0 | 0 | 0 | 0 | 0 | 0
7741 | L54920 | L | 300.5 | 312 | 11.5 | 1453 | 152.1578 | 45.1 | 6862.317 | 151 | 6810.1 | 0 | 0 | 0 | 0 | 0 | 0
7742 | L54921 | L | 300.5 | 312 | 11.5 | 1478 | 154.7758 | 39 | 6036.2561 | 153 | 5967 | 0 | 0 | 0 | 0 | 0 | 0
7743 | M22602 | M | 300.5 | 311.9 | 11.4 | 1323 | 138.5442 | 57.9 | 8021.7113 | 155 | 8974.5 | 0 | 0 | 0 | 0 | 0 | 0
7744 | L54923 | L | 300.5 | 311.9 | 11.4 | 1710 | 179.0708 | 28.4 | 5085.6102 | 158 | 4487.2 | 0 | 0 | 0 | 0 | 0 | 0
7745 | L54924 | L | 300.4 | 311.7 | 11.3 | 1314 | 137.6018 | 59.5 | 8187.3046 | 160 | 9520 | 0 | 0 | 0 | 0 | 0 | 0
7746 | L54925 | L | 300.4 | 311.7 | 11.3 | 1460 | 152.8908 | 39.6 | 6054.4774 | 162 | 6415.2 | 0 | 0 | 0 | 0 | 0 | 0
7747 | M22606 | M | 300.4 | 311.7 | 11.3 | 1508 | 157.9174 | 45.4 | 7169.4495 | 164 | 7445.6 | 0 | 0 | 0 | 0 | 0 | 0
7748 | M22607 | M | 300.5 | 311.8 | 11.3 | 1331 | 139.382 | 55.3 | 7707.8243 | 167 | 9235.1 | 0 | 0 | 0 | 0 | 0 | 0
7749 | L54928 | L | 300.4 | 311.7 | 11.3 | 1515 | 158.6504 | 47.4 | 7520.0303 | 170 | 8058 | 0 | 0 | 0 | 0 | 0 | 0
7750 | L54929 | L | 300.4 | 311.6 | 11.2 | 1674 | 175.3009 | 33 | 5784.9287 | 172 | 5676 | 0 | 0 | 0 | 0 | 0 | 0
7751 | L54930 | L | 300.4 | 311.7 | 11.3 | 1444 | 151.2153 | 51.2 | 7742.2247 | 174 | 8908.8 | 0 | 0 | 0 | 0 | 0 | 0
7752 | M22611 | M | 300.4 | 311.7 | 11.3 | 1398 | 146.3982 | 42.6 | 6236.5641 | 176 | 7497.6 | 0 | 0 | 0 | 0 | 0 | 0
7753 | M22612 | M | 300.4 | 311.7 | 11.3 | 1832 | 191.8466 | 24.2 | 4642.6875 | 179 | 4331.8 | 0 | 0 | 0 | 0 | 0 | 0
7754 | M22613 | M | 300.5 | 311.8 | 11.3 | 1591 | 166.6091 | 42 | 6997.5835 | 182 | 7644 | 0 | 0 | 0 | 0 | 0 | 0
7755 | M22614 | M | 300.4 | 311.7 | 11.3 | 1478 | 154.7758 | 39.9 | 6175.5543 | 185 | 7381.5 | 0 | 0 | 0 | 0 | 0 | 0
7756 | M22615 | M | 300.4 | 311.8 | 11.4 | 1362 | 142.6283 | 47.6 | 6789.1074 | 188 | 8948.8 | 0 | 0 | 0 | 0 | 0 | 0
7757 | L54936 | L | 300.5 | 311.8 | 11.3 | 1368 | 143.2566 | 57.9 | 8294.5586 | 191 | 11058.9 | 1 | 0 | 0 | 0 | 1 | 0
7758 | M22617 | M | 300.3 | 311.7 | 11.4 | 1723 | 180.4321 | 28.3 | 5106.2295 | 193 | 5461.9 | 0 | 0 | 0 | 0 | 0 | 0
7759 | L54938 | L | 300.4 | 311.8 | 11.4 | 1689 | 176.8717 | 30.8 | 5447.6473 | 196 | 6036.8 | 0 | 0 | 0 | 0 | 0 | 0
7760 | L54939 | L | 300.4 | 311.8 | 11.4 | 1272 | 133.2035 | 59.2 | 7885.6489 | 198 | 11721.6 | 1 | 0 | 0 | 0 | 1 | 0
7761 | M22620 | M | 300.4 | 311.7 | 11.3 | 1511 | 158.2315 | 33 | 5221.6411 | 200 | 6600 | 0 | 0 | 0 | 0 | 0 | 0
7762 | H37175 | H | 300.4 | 311.6 | 11.2 | 1715 | 179.5944 | 30.8 | 5531.5069 | 203 | 6252.4 | 0 | 0 | 0 | 0 | 0 | 0
7763 | M22622 | M | 300.3 | 311.5 | 11.2 | 1400 | 146.6077 | 43.8 | 6421.4154 | 0 | 0 | 0 | 0 | 0 | 0 | 0 | 0
7764 | L54943 | L | 300.4 | 311.6 | 11.2 | 1200 | 125.6637 | 76.6 | 9625.8399 | 3 | 229.8 | 1 | 0 | 0 | 1 | 0 | 0
7765 | M22624 | M | 300.4 | 311.7 | 11.3 | 1555 | 162.8392 | 38.7 | 6301.8778 | 5 | 193.5 | 0 | 0 | 0 | 0 | 0 | 0
7766 | H37179 | H | 300.3 | 311.6 | 11.3 | 1427 | 149.4351 | 56.2 | 8398.2521 | 8 | 449.6 | 0 | 0 | 0 | 0 | 0 | 0
7767 | L54946 | L | 300.3 | 311.4 | 11.1 | 1318 | 138.0206 | 52.7 | 7273.6876 | 13 | 685.1 | 0 | 0 | 0 | 0 | 0 | 0
7768 | H37181 | H | 300.2 | 311.4 | 11.2 | 1319 | 138.1254 | 54.6 | 7541.6445 | 15 | 819 | 0 | 0 | 0 | 0 | 0 | 0
7769 | M22628 | M | 300.2 | 311.4 | 11.2 | 1960 | 205.2507 | 20.9 | 4289.74 | 20 | 418 | 0 | 0 | 0 | 0 | 0 | 0
7770 | L54949 | L | 300.3 | 311.5 | 11.2 | 1552 | 162.5251 | 38.9 | 6322.2248 | 23 | 894.7 | 0 | 0 | 0 | 0 | 0 | 0
7771 | L54950 | L | 300.3 | 311.5 | 11.2 | 1548 | 162.1062 | 32.2 | 5219.819 | 25 | 805 | 0 | 0 | 0 | 0 | 0 | 0
7772 | L54951 | L | 300.3 | 311.6 | 11.3 | 1709 | 178.9661 | 29.5 | 5279.4988 | 27 | 796.5 | 0 | 0 | 0 | 0 | 0 | 0
7773 | H37186 | H | 300.3 | 311.5 | 11.2 | 1464 | 153.3097 | 41 | 6285.6986 | 29 | 1189 | 0 | 0 | 0 | 0 | 0 | 0
7774 | L54953 | L | 300.3 | 311.4 | 11.1 | 1759 | 184.202 | 24.8 | 4568.2108 | 34 | 843.2 | 0 | 0 | 0 | 0 | 0 | 0
7775 | L54954 | L | 300.3 | 311.5 | 11.2 | 1634 | 171.1121 | 31.9 | 5458.4753 | 36 | 1148.4 | 0 | 0 | 0 | 0 | 0 | 0
7776 | L54955 | L | 300.3 | 311.5 | 11.2 | 1663 | 174.149 | 33.6 | 5851.4048 | 38 | 1276.8 | 0 | 0 | 0 | 0 | 0 | 0
7777 | M22636 | M | 300.3 | 311.5 | 11.2 | 1445 | 151.32 | 47.3 | 7157.4382 | 40 | 1892 | 0 | 0 | 0 | 0 | 0 | 0
7778 | L54957 | L | 300.3 | 311.5 | 11.2 | 1695 | 177.5 | 25.6 | 4543.9996 | 43 | 1100.8 | 0 | 0 | 0 | 0 | 0 | 0
7779 | L54958 | L | 300.4 | 311.6 | 11.2 | 1517 | 158.8599 | 39 | 6195.5349 | 45 | 1755 | 0 | 0 | 0 | 0 | 0 | 0
7780 | L54959 | L | 300.5 | 311.7 | 11.2 | 1811 | 189.6475 | 26.8 | 5082.5524 | 47 | 1259.6 | 0 | 0 | 0 | 0 | 0 | 0
7781 | L54960 | L | 300.4 | 311.6 | 11.2 | 1815 | 190.0664 | 23.5 | 4466.5594 | 49 | 1151.5 | 0 | 0 | 0 | 0 | 0 | 0
7782 | L54961 | L | 300.4 | 311.7 | 11.3 | 1513 | 158.441 | 40 | 6337.6396 | 51 | 2040 | 0 | 0 | 0 | 0 | 0 | 0
7783 | M22642 | M | 300.4 | 311.6 | 11.2 | 1518 | 158.9646 | 36.4 | 5786.311 | 53 | 1929.2 | 0 | 0 | 0 | 0 | 0 | 0
7784 | L54963 | L | 300.3 | 311.5 | 11.2 | 1667 | 174.5678 | 28.8 | 5027.5536 | 56 | 1612.8 | 0 | 0 | 0 | 0 | 0 | 0
7785 | L54964 | L | 300.3 | 311.5 | 11.2 | 1403 | 146.9218 | 60.1 | 8830.0012 | 58 | 3485.8 | 0 | 0 | 0 | 0 | 0 | 0
7786 | L54965 | L | 300.2 | 311.5 | 11.3 | 1383 | 144.8274 | 42.1 | 6097.2344 | 60 | 2526 | 0 | 0 | 0 | 0 | 0 | 0
7787 | L54966 | L | 300.3 | 311.5 | 11.2 | 1466 | 153.5192 | 46.2 | 7092.5852 | 62 | 2864.4 | 0 | 0 | 0 | 0 | 0 | 0
7788 | L54967 | L | 300.3 | 311.5 | 11.2 | 1378 | 144.3038 | 47.5 | 6854.4316 | 64 | 3040 | 0 | 0 | 0 | 0 | 0 | 0
7789 | M22648 | M | 300.2 | 311.5 | 11.3 | 1547 | 162.0015 | 40.9 | 6625.8598 | 66 | 2699.4 | 0 | 0 | 0 | 0 | 0 | 0
7790 | L54969 | L | 300.2 | 311.5 | 11.3 | 1495 | 156.556 | 38.5 | 6027.4073 | 69 | 2656.5 | 0 | 0 | 0 | 0 | 0 | 0
7791 | L54970 | L | 300.1 | 311.4 | 11.3 | 1729 | 181.0605 | 29.3 | 5305.0714 | 71 | 2080.3 | 0 | 0 | 0 | 0 | 0 | 0
7792 | L54971 | L | 300.1 | 311.4 | 11.3 | 1418 | 148.4926 | 47.7 | 7083.0976 | 73 | 3482.1 | 0 | 0 | 0 | 0 | 0 | 0
7793 | H37206 | H | 300.1 | 311.4 | 11.3 | 1485 | 155.5088 | 40.4 | 6282.557 | 75 | 3030 | 0 | 0 | 0 | 0 | 0 | 0
7794 | L54973 | L | 300.1 | 311.5 | 11.4 | 1434 | 150.1681 | 40.8 | 6126.8597 | 80 | 3264 | 0 | 0 | 0 | 0 | 0 | 0
7795 | M22654 | M | 300.2 | 311.6 | 11.4 | 1415 | 148.1785 | 55.8 | 8268.3577 | 82 | 4575.6 | 0 | 0 | 0 | 0 | 0 | 0
7796 | H37209 | H | 300.1 | 311.6 | 11.5 | 1674 | 175.3009 | 29.6 | 5188.9058 | 85 | 2516 | 0 | 0 | 0 | 0 | 0 | 0
7797 | L54976 | L | 300.1 | 311.5 | 11.4 | 1454 | 152.2625 | 52.4 | 7978.5563 | 90 | 4716 | 0 | 0 | 0 | 0 | 0 | 0
7798 | L54977 | L | 300 | 311.4 | 11.4 | 1476 | 154.5664 | 39 | 6028.088 | 92 | 3588 | 0 | 0 | 0 | 0 | 0 | 0
7799 | L54978 | L | 300 | 311.5 | 11.5 | 1812 | 189.7522 | 28.3 | 5369.9872 | 94 | 2660.2 | 0 | 0 | 0 | 0 | 0 | 0
7800 | L54979 | L | 300 | 311.4 | 11.4 | 1374 | 143.8849 | 41.9 | 6028.7791 | 96 | 4022.4 | 0 | 0 | 0 | 0 | 0 | 0
7801 | M22660 | M | 300.1 | 311.4 | 11.3 | 1524 | 159.5929 | 40.6 | 6479.472 | 98 | 3978.8 | 0 | 0 | 0 | 0 | 0 | 0
7802 | L54981 | L | 300 | 311.4 | 11.4 | 1383 | 144.8274 | 49.6 | 7183.4401 | 101 | 5009.6 | 0 | 0 | 0 | 0 | 0 | 0
7803 | L54982 | L | 299.9 | 311.3 | 11.4 | 1429 | 149.6445 | 58.2 | 8709.3116 | 103 | 5994.6 | 0 | 0 | 0 | 0 | 0 | 0
7804 | M22663 | M | 299.8 | 311.3 | 11.5 | 1517 | 158.8599 | 41.2 | 6545.0266 | 105 | 4326 | 0 | 0 | 0 | 0 | 0 | 0
7805 | M22664 | M | 299.9 | 311.4 | 11.5 | 1480 | 154.9852 | 44.9 | 6958.8372 | 108 | 4849.2 | 0 | 0 | 0 | 0 | 0 | 0
7806 | L54985 | L | 299.9 | 311.4 | 11.5 | 1706 | 178.6519 | 28.8 | 5145.1748 | 111 | 3196.8 | 0 | 0 | 0 | 0 | 0 | 0
7807 | L54986 | L | 300 | 311.5 | 11.5 | 1349 | 141.2669 | 48.6 | 6865.5738 | 113 | 5491.8 | 0 | 0 | 0 | 0 | 0 | 0
7808 | M22667 | M | 300 | 311.5 | 11.5 | 1451 | 151.9484 | 49 | 7445.4699 | 115 | 5635 | 0 | 0 | 0 | 0 | 0 | 0
7809 | L54988 | L | 299.9 | 311.4 | 11.5 | 1627 | 170.379 | 36.7 | 6252.9108 | 118 | 4330.6 | 0 | 0 | 0 | 0 | 0 | 0
7810 | M22669 | M | 300 | 311.4 | 11.4 | 1537 | 160.9543 | 35.4 | 5697.7809 | 120 | 4248 | 0 | 0 | 0 | 0 | 0 | 0
7811 | L54990 | L | 300.1 | 311.5 | 11.4 | 2218 | 232.2684 | 17 | 3948.5631 | 123 | 2091 | 0 | 0 | 0 | 0 | 0 | 0
7812 | M22671 | M | 300 | 311.4 | 11.4 | 1466 | 153.5192 | 39 | 5987.2473 | 125 | 4875 | 0 | 0 | 0 | 0 | 0 | 0
7813 | L54992 | L | 300 | 311.5 | 11.5 | 1666 | 174.4631 | 32 | 5582.8196 | 128 | 4096 | 0 | 0 | 0 | 0 | 0 | 0
7814 | L54993 | L | 300 | 311.5 | 11.5 | 1455 | 152.3672 | 41.7 | 6353.7141 | 130 | 5421 | 0 | 0 | 0 | 0 | 0 | 0
7815 | L54994 | L | 300 | 311.4 | 11.4 | 1927 | 201.795 | 24.6 | 4964.1562 | 132 | 3247.2 | 0 | 0 | 0 | 0 | 0 | 0
7816 | M22675 | M | 299.9 | 311.3 | 11.4 | 1703 | 178.3377 | 28.4 | 5064.7919 | 134 | 3805.6 | 0 | 0 | 0 | 0 | 0 | 0
7817 | L54996 | L | 299.8 | 311.2 | 11.4 | 1533 | 160.5354 | 35.9 | 5763.2203 | 137 | 4918.3 | 0 | 0 | 0 | 0 | 0 | 0
7818 | H37231 | H | 299.8 | 311.3 | 11.5 | 1785 | 186.9248 | 25.4 | 4747.889 | 139 | 3530.6 | 0 | 0 | 0 | 0 | 0 | 0
7819 | L54998 | L | 299.8 | 311.2 | 11.4 | 2142 | 224.3097 | 16.6 | 3723.5413 | 144 | 2390.4 | 0 | 0 | 0 | 0 | 0 | 0
7820 | L54999 | L | 299.8 | 311.2 | 11.4 | 1369 | 143.3613 | 46.2 | 6623.2941 | 146 | 6745.2 | 0 | 0 | 0 | 0 | 0 | 0
7821 | M22680 | M | 299.8 | 311.2 | 11.4 | 1706 | 178.6519 | 29.2 | 5216.6355 | 148 | 4321.6 | 0 | 0 | 0 | 0 | 0 | 0
7822 | L55001 | L | 299.9 | 311.3 | 11.4 | 1802 | 188.705 | 24.4 | 4604.402 | 151 | 3684.4 | 0 | 0 | 0 | 0 | 0 | 0
7823 | H37236 | H | 299.9 | 311.3 | 11.4 | 1413 | 147.969 | 41.8 | 6185.1048 | 153 | 6395.4 | 0 | 0 | 0 | 0 | 0 | 0
7824 | L55003 | L | 300 | 311.3 | 11.3 | 1484 | 155.4041 | 53.2 | 8267.499 | 158 | 8405.6 | 0 | 0 | 0 | 0 | 0 | 0
7825 | L55004 | L | 299.9 | 311.3 | 11.4 | 1535 | 160.7448 | 38.1 | 6124.3778 | 160 | 6096 | 0 | 0 | 0 | 0 | 0 | 0
7826 | M22685 | M | 299.9 | 311.2 | 11.3 | 1579 | 165.3525 | 35.5 | 5870.0135 | 162 | 5751 | 0 | 0 | 0 | 0 | 0 | 0
7827 | L55006 | L | 299.8 | 311.1 | 11.3 | 1300 | 136.1357 | 64.2 | 8739.9108 | 165 | 10593 | 0 | 0 | 0 | 0 | 0 | 0
7828 | M22687 | M | 299.8 | 311.1 | 11.3 | 1452 | 152.0531 | 44.3 | 6735.9516 | 167 | 7398.1 | 0 | 0 | 0 | 0 | 0 | 0
7829 | M22688 | M | 299.8 | 311.1 | 11.3 | 1562 | 163.5723 | 35.7 | 5839.5296 | 170 | 6069 | 0 | 0 | 0 | 0 | 0 | 0
7830 | L55009 | L | 299.8 | 311.2 | 11.4 | 1664 | 174.2537 | 28.3 | 4931.3789 | 173 | 4895.9 | 0 | 0 | 0 | 0 | 0 | 0
7831 | H37244 | H | 299.9 | 311.2 | 11.3 | 1495 | 156.556 | 35.8 | 5604.706 | 175 | 6265 | 0 | 0 | 0 | 0 | 0 | 0
7832 | M22691 | M | 300 | 311.4 | 11.4 | 1533 | 160.5354 | 42.6 | 6838.8074 | 180 | 7668 | 0 | 0 | 0 | 0 | 0 | 0
7833 | L55012 | L | 300 | 311.4 | 11.4 | 1484 | 155.4041 | 37 | 5749.9523 | 183 | 6771 | 0 | 0 | 0 | 0 | 0 | 0
7834 | L55013 | L | 300 | 311.4 | 11.4 | 1604 | 167.9705 | 38.7 | 6500.4579 | 185 | 7159.5 | 0 | 0 | 0 | 0 | 0 | 0
7835 | L55014 | L | 300 | 311.4 | 11.4 | 1483 | 155.2994 | 45.6 | 7081.6525 | 187 | 8527.2 | 0 | 0 | 0 | 0 | 0 | 0
7836 | L55015 | L | 300.1 | 311.5 | 11.4 | 1549 | 162.2109 | 34.7 | 5628.7183 | 189 | 6558.3 | 0 | 0 | 0 | 0 | 0 | 0
7837 | L55016 | L | 300.1 | 311.4 | 11.3 | 1604 | 167.9705 | 35 | 5878.9671 | 191 | 6685 | 0 | 0 | 0 | 0 | 0 | 0
7838 | L55017 | L | 300.2 | 311.5 | 11.3 | 1685 | 176.4528 | 31 | 5470.0364 | 193 | 5983 | 0 | 0 | 0 | 0 | 0 | 0
7839 | L55018 | L | 300.2 | 311.6 | 11.4 | 1372 | 143.6755 | 49.2 | 7068.8348 | 195 | 9594 | 0 | 0 | 0 | 0 | 0 | 0
7840 | L55019 | L | 300.3 | 311.6 | 11.3 | 1374 | 143.8849 | 47.4 | 6820.1463 | 197 | 9337.8 | 0 | 0 | 0 | 0 | 0 | 0
7841 | L55020 | L | 300.2 | 311.6 | 11.4 | 1606 | 168.1799 | 31 | 5213.5777 | 199 | 6169 | 0 | 0 | 0 | 0 | 0 | 0
7842 | L55021 | L | 300.1 | 311.5 | 11.4 | 1471 | 154.0428 | 47.2 | 7270.8183 | 201 | 9487.2 | 0 | 0 | 0 | 0 | 0 | 0
7843 | L55022 | L | 300.1 | 311.5 | 11.4 | 1659 | 173.7301 | 31.1 | 5403.0053 | 203 | 6313.3 | 0 | 0 | 0 | 0 | 0 | 0
7844 | M22703 | M | 300.1 | 311.7 | 11.6 | 1400 | 146.6077 | 48.5 | 7110.4714 | 205 | 9942.5 | 0 | 0 | 0 | 0 | 0 | 0
7845 | L55024 | L | 300.1 | 311.7 | 11.6 | 1503 | 157.3938 | 42.6 | 6704.9755 | 208 | 8860.8 | 0 | 0 | 0 | 0 | 0 | 0
7846 | L55025 | L | 300.2 | 311.8 | 11.6 | 1798 | 188.2861 | 23.2 | 4368.238 | 210 | 4872 | 0 | 0 | 0 | 0 | 0 | 0
7847 | M22706 | M | 300.2 | 311.6 | 11.4 | 1608 | 168.3894 | 35 | 5893.6278 | 212 | 7420 | 0 | 0 | 0 | 0 | 0 | 0
7848 | L55027 | L | 300.2 | 311.6 | 11.4 | 1322 | 138.4395 | 50.9 | 7046.5714 | 215 | 10943.5 | 0 | 0 | 0 | 0 | 0 | 0
7849 | H37262 | H | 300.2 | 311.6 | 11.4 | 1547 | 162.0015 | 37.7 | 6107.4551 | 217 | 8180.9 | 0 | 0 | 0 | 0 | 0 | 0
7850 | M22709 | M | 300.3 | 311.7 | 11.4 | 1374 | 143.8849 | 47.9 | 6892.0888 | 222 | 10633.8 | 1 | 1 | 0 | 0 | 0 | 0
7851 | M22710 | M | 300.3 | 311.7 | 11.4 | 1447 | 151.5295 | 36.8 | 5576.2851 | 0 | 0 | 0 | 0 | 0 | 0 | 0 | 0
7852 | L55031 | L | 300.4 | 311.7 | 11.3 | 1373 | 143.7802 | 47.2 | 6786.4266 | 3 | 141.6 | 0 | 0 | 0 | 0 | 0 | 0
7853 | L55032 | L | 300.3 | 311.7 | 11.4 | 1515 | 158.6504 | 37.5 | 5949.3911 | 5 | 187.5 | 0 | 0 | 0 | 0 | 0 | 0
7854 | L55033 | L | 300.3 | 311.7 | 11.4 | 1317 | 137.9159 | 56.5 | 7792.2493 | 7 | 395.5 | 0 | 0 | 0 | 0 | 0 | 0
7855 | L55034 | L | 300.3 | 311.8 | 11.5 | 1551 | 162.4203 | 37.2 | 6042.0367 | 9 | 334.8 | 0 | 0 | 0 | 0 | 0 | 0
7856 | M22715 | M | 300.3 | 311.8 | 11.5 | 1592 | 166.7139 | 32.1 | 5351.5146 | 11 | 353.1 | 0 | 0 | 0 | 0 | 0 | 0
7857 | L55036 | L | 300.4 | 311.8 | 11.4 | 1433 | 150.0634 | 42.2 | 6332.6759 | 14 | 590.8 | 0 | 0 | 0 | 0 | 0 | 0
7858 | L55037 | L | 300.5 | 311.9 | 11.4 | 1432 | 149.9587 | 43.1 | 6463.2195 | 16 | 689.6 | 0 | 0 | 0 | 0 | 0 | 0
7859 | L55038 | L | 300.5 | 311.9 | 11.4 | 1350 | 141.3717 | 51.7 | 7308.9153 | 18 | 930.6 | 0 | 0 | 0 | 0 | 0 | 0
7860 | M22719 | M | 300.5 | 311.9 | 11.4 | 1370 | 143.4661 | 44.8 | 6427.2797 | 20 | 896 | 0 | 0 | 0 | 0 | 0 | 0
7861 | L55040 | L | 300.5 | 312 | 11.5 | 1415 | 148.1785 | 44.6 | 6608.759 | 23 | 1025.8 | 0 | 0 | 0 | 0 | 0 | 0
7862 | L55041 | L | 300.5 | 312 | 11.5 | 1498 | 156.8702 | 42.9 | 6729.7313 | 25 | 1072.5 | 0 | 0 | 0 | 0 | 0 | 0
7863 | M22722 | M | 300.5 | 312 | 11.5 | 1382 | 144.7227 | 54.1 | 7829.4982 | 27 | 1460.7 | 0 | 0 | 0 | 0 | 0 | 0
7864 | M22723 | M | 300.5 | 311.9 | 11.4 | 1511 | 158.2315 | 44.5 | 7041.304 | 30 | 1335 | 0 | 0 | 0 | 0 | 0 | 0
7865 | L55044 | L | 300.5 | 311.9 | 11.4 | 1330 | 139.2773 | 59.5 | 8286.9978 | 33 | 1963.5 | 0 | 0 | 0 | 0 | 0 | 0
7866 | L55045 | L | 300.5 | 311.9 | 11.4 | 1383 | 144.8274 | 50.5 | 7313.7848 | 35 | 1767.5 | 0 | 0 | 0 | 0 | 0 | 0
7867 | L55046 | L | 300.5 | 311.9 | 11.4 | 1431 | 149.854 | 49.4 | 7402.7861 | 37 | 1827.8 | 0 | 0 | 0 | 0 | 0 | 0
7868 | L55047 | L | 300.5 | 312 | 11.5 | 1461 | 152.9956 | 38.1 | 5829.1309 | 39 | 1485.9 | 0 | 0 | 0 | 0 | 0 | 0
7869 | H37282 | H | 300.4 | 311.9 | 11.5 | 1438 | 150.587 | 46.7 | 7032.4133 | 41 | 1914.7 | 1 | 0 | 0 | 0 | 0 | 1
7870 | M22729 | M | 300.5 | 312 | 11.5 | 1779 | 186.2964 | 27.7 | 5160.4115 | 46 | 1274.2 | 0 | 0 | 0 | 0 | 0 | 0
7871 | M22730 | M | 300.6 | 312.1 | 11.5 | 1293 | 135.4026 | 52.3 | 7081.5582 | 49 | 2562.7 | 0 | 0 | 0 | 0 | 0 | 0
7872 | L55051 | L | 300.6 | 312.2 | 11.6 | 1308 | 136.9734 | 54.7 | 7492.4472 | 52 | 2844.4 | 0 | 0 | 0 | 0 | 0 | 0
7873 | L55052 | L | 300.6 | 312.3 | 11.7 | 1532 | 160.4307 | 37.2 | 5968.0207 | 54 | 2008.8 | 0 | 0 | 0 | 0 | 0 | 0
7874 | L55053 | L | 300.7 | 312.4 | 11.7 | 1470 | 153.938 | 38.6 | 5942.0083 | 56 | 2161.6 | 0 | 0 | 0 | 0 | 0 | 0
7875 | L55054 | L | 300.7 | 312.3 | 11.6 | 1548 | 162.1062 | 37.9 | 6143.8243 | 58 | 2198.2 | 0 | 0 | 0 | 0 | 0 | 0
7876 | L55055 | L | 300.7 | 312.3 | 11.6 | 1898 | 198.7581 | 24 | 4770.1943 | 60 | 1440 | 0 | 0 | 0 | 0 | 0 | 0
7877 | H37290 | H | 300.7 | 312.2 | 11.5 | 1335 | 139.8009 | 49 | 6850.2428 | 62 | 3038 | 0 | 0 | 0 | 0 | 0 | 0
7878 | L55057 | L | 300.7 | 312.3 | 11.6 | 1420 | 148.7021 | 53.8 | 8000.1704 | 67 | 3604.6 | 0 | 0 | 0 | 0 | 0 | 0
7879 | L55058 | L | 300.7 | 312.3 | 11.6 | 1418 | 148.4926 | 49 | 7276.138 | 69 | 3381 | 0 | 0 | 0 | 0 | 0 | 0
7880 | M22739 | M | 300.8 | 312.3 | 11.5 | 1535 | 160.7448 | 40.3 | 6478.0164 | 71 | 2861.3 | 0 | 0 | 0 | 0 | 0 | 0
7881 | H37294 | H | 300.7 | 312.4 | 11.7 | 1457 | 152.5767 | 47.2 | 7201.6194 | 74 | 3492.8 | 0 | 0 | 0 | 0 | 0 | 0
7882 | L55061 | L | 300.8 | 312.4 | 11.6 | 1493 | 156.3466 | 39.1 | 6113.1518 | 79 | 3088.9 | 0 | 0 | 0 | 0 | 0 | 0
7883 | H37296 | H | 300.7 | 312.3 | 11.6 | 1670 | 174.882 | 27.3 | 4774.2784 | 81 | 2211.3 | 0 | 0 | 0 | 0 | 0 | 0
7884 | H37297 | H | 300.7 | 312.3 | 11.6 | 1446 | 151.4248 | 45.4 | 6874.6844 | 86 | 3904.4 | 0 | 0 | 0 | 0 | 0 | 0
7885 | L55064 | L | 300.8 | 312.4 | 11.6 | 1465 | 153.4144 | 59.1 | 9066.7935 | 91 | 5378.1 | 1 | 0 | 0 | 1 | 0 | 0
7886 | L55065 | L | 300.7 | 312.3 | 11.6 | 1590 | 166.5044 | 36.3 | 6044.1101 | 93 | 3375.9 | 0 | 0 | 0 | 0 | 0 | 0
7887 | M22746 | M | 300.6 | 312.2 | 11.6 | 2174 | 227.6607 | 18.5 | 4211.7238 | 95 | 1757.5 | 0 | 0 | 0 | 0 | 0 | 0
7888 | L55067 | L | 300.7 | 312.4 | 11.7 | 1590 | 166.5044 | 37.9 | 6310.5172 | 98 | 3714.2 | 0 | 0 | 0 | 0 | 0 | 0
7889 | L55068 | L | 300.7 | 312.3 | 11.6 | 1577 | 165.1431 | 33.2 | 5482.7494 | 100 | 3320 | 0 | 0 | 0 | 0 | 0 | 0
7890 | M22749 | M | 300.7 | 312.4 | 11.7 | 1371 | 143.5708 | 61.7 | 8858.3174 | 102 | 6293.4 | 0 | 0 | 0 | 0 | 0 | 0
7891 | L55070 | L | 300.8 | 312.4 | 11.6 | 1767 | 185.0398 | 25.6 | 4737.0191 | 105 | 2688 | 0 | 0 | 0 | 0 | 0 | 0
7892 | L55071 | L | 300.8 | 312.5 | 11.7 | 1517 | 158.8599 | 39.2 | 6227.3068 | 107 | 4194.4 | 0 | 0 | 0 | 0 | 0 | 0
7893 | M22752 | M | 300.9 | 312.6 | 11.7 | 1555 | 162.8392 | 40.6 | 6611.2723 | 109 | 4425.4 | 0 | 0 | 0 | 0 | 0 | 0
7894 | L55073 | L | 300.9 | 312.7 | 11.8 | 1416 | 148.2832 | 43.8 | 6494.803 | 112 | 4905.6 | 0 | 0 | 0 | 0 | 0 | 0
7895 | M22754 | M | 300.8 | 312.6 | 11.8 | 1588 | 166.295 | 35.6 | 5920.101 | 114 | 4058.4 | 0 | 0 | 0 | 0 | 0 | 0
7896 | L55075 | L | 300.8 | 312.6 | 11.8 | 1422 | 148.9115 | 50 | 7445.5746 | 117 | 5850 | 0 | 0 | 0 | 0 | 0 | 0
7897 | L55076 | L | 300.8 | 312.6 | 11.8 | 1376 | 144.0944 | 53.6 | 7723.4589 | 119 | 6378.4 | 0 | 0 | 0 | 0 | 0 | 0
7898 | L55077 | L | 300.8 | 312.5 | 11.7 | 1434 | 150.1681 | 50.7 | 7613.5241 | 121 | 6134.7 | 0 | 0 | 0 | 0 | 0 | 0
7899 | L55078 | L | 300.8 | 312.5 | 11.7 | 1423 | 149.0162 | 47.3 | 7048.4668 | 123 | 5817.9 | 0 | 0 | 0 | 0 | 0 | 0
7900 | L55079 | L | 300.9 | 312.4 | 11.5 | 1364 | 142.8377 | 52.5 | 7498.9817 | 125 | 6562.5 | 0 | 0 | 0 | 0 | 0 | 0
7901 | L55080 | L | 300.8 | 312.4 | 11.6 | 1825 | 191.1136 | 23.8 | 4548.5026 | 127 | 3022.6 | 0 | 0 | 0 | 0 | 0 | 0
7902 | L55081 | L | 300.8 | 312.4 | 11.6 | 1365 | 142.9425 | 44.5 | 6360.9397 | 129 | 5740.5 | 0 | 0 | 0 | 0 | 0 | 0
7903 | M22762 | M | 300.7 | 312.3 | 11.6 | 1430 | 149.7492 | 47.2 | 7068.1646 | 131 | 6183.2 | 0 | 0 | 0 | 0 | 0 | 0
7904 | L55083 | L | 300.8 | 312.3 | 11.5 | 1435 | 150.2728 | 44.8 | 6732.2236 | 134 | 6003.2 | 0 | 0 | 0 | 0 | 0 | 0
7905 | M22764 | M | 300.8 | 312.4 | 11.6 | 1811 | 189.6475 | 25.1 | 4760.1517 | 136 | 3413.6 | 0 | 0 | 0 | 0 | 0 | 0
7906 | M22765 | M | 300.8 | 312.4 | 11.6 | 1465 | 153.4144 | 43.7 | 6704.2111 | 139 | 6074.3 | 0 | 0 | 0 | 0 | 0 | 0
7907 | L55086 | L | 300.9 | 312.4 | 11.5 | 1372 | 143.6755 | 51 | 7327.4507 | 142 | 7242 | 0 | 0 | 0 | 0 | 0 | 0
7908 | L55087 | L | 300.8 | 312.3 | 11.5 | 1858 | 194.5693 | 26.3 | 5117.1727 | 144 | 3787.2 | 0 | 0 | 0 | 0 | 0 | 0
7909 | L55088 | L | 300.7 | 312.3 | 11.6 | 1715 | 179.5944 | 26.8 | 4813.1294 | 146 | 3912.8 | 0 | 0 | 0 | 0 | 0 | 0
7910 | L55089 | L | 300.7 | 312.2 | 11.5 | 1590 | 166.5044 | 38.5 | 6410.4198 | 148 | 5698 | 0 | 0 | 0 | 0 | 0 | 0
7911 | M22770 | M | 300.8 | 312.2 | 11.4 | 1664 | 174.2537 | 25.7 | 4478.3194 | 150 | 3855 | 0 | 0 | 0 | 0 | 0 | 0
7912 | L55091 | L | 300.7 | 312.1 | 11.4 | 1512 | 158.3363 | 36.9 | 5842.6084 | 153 | 5645.7 | 0 | 0 | 0 | 0 | 0 | 0
7913 | L55092 | L | 300.7 | 312.1 | 11.4 | 1498 | 156.8702 | 44 | 6902.2885 | 155 | 6820 | 0 | 0 | 0 | 0 | 0 | 0
7914 | L55093 | L | 300.7 | 312.1 | 11.4 | 1395 | 146.0841 | 41.9 | 6120.922 | 157 | 6578.3 | 0 | 0 | 0 | 0 | 0 | 0
7915 | H37328 | H | 300.7 | 312.1 | 11.4 | 1490 | 156.0324 | 43.1 | 6724.998 | 159 | 6852.9 | 0 | 0 | 0 | 0 | 0 | 0
7916 | H37329 | H | 300.8 | 312.1 | 11.3 | 1527 | 159.9071 | 35.1 | 5612.738 | 164 | 5756.4 | 0 | 0 | 0 | 0 | 0 | 0
7917 | L55096 | L | 300.8 | 312.1 | 11.3 | 1512 | 158.3363 | 37.1 | 5874.2756 | 169 | 6269.9 | 0 | 0 | 0 | 0 | 0 | 0
7918 | L55097 | L | 300.9 | 312.1 | 11.2 | 1474 | 154.3569 | 42.4 | 6544.7334 | 171 | 7250.4 | 0 | 0 | 0 | 0 | 0 | 0
7919 | L55098 | L | 300.8 | 312.1 | 11.3 | 1505 | 157.6032 | 41.3 | 6509.0135 | 173 | 7144.9 | 0 | 0 | 0 | 0 | 0 | 0
7920 | L55099 | L | 300.8 | 312 | 11.2 | 1496 | 156.6608 | 40 | 6266.4301 | 175 | 7000 | 0 | 0 | 0 | 0 | 0 | 0
7921 | L55100 | L | 300.8 | 312 | 11.2 | 1382 | 144.7227 | 49.3 | 7134.8292 | 177 | 8726.1 | 0 | 0 | 0 | 0 | 0 | 0
7922 | L55101 | L | 300.7 | 311.9 | 11.2 | 1419 | 148.5973 | 47.7 | 7088.0928 | 179 | 8538.3 | 0 | 0 | 0 | 0 | 0 | 0
7923 | L55102 | L | 300.7 | 311.9 | 11.2 | 1462 | 153.1003 | 39.7 | 6078.0812 | 181 | 7185.7 | 0 | 0 | 0 | 0 | 0 | 0
7924 | M22783 | M | 300.8 | 312 | 11.2 | 1450 | 151.8436 | 45 | 6832.964 | 183 | 8235 | 0 | 0 | 0 | 0 | 0 | 0
7925 | H37338 | H | 300.7 | 311.9 | 11.2 | 1389 | 145.4557 | 46.5 | 6763.6919 | 186 | 8649 | 0 | 0 | 0 | 0 | 0 | 0
7926 | M22785 | M | 300.7 | 311.9 | 11.2 | 1697 | 177.7094 | 28.2 | 5011.4058 | 191 | 5386.2 | 0 | 0 | 0 | 0 | 0 | 0
7927 | L55106 | L | 300.7 | 311.9 | 11.2 | 1335 | 139.8009 | 57.1 | 7982.6299 | 194 | 11077.4 | 1 | 0 | 0 | 0 | 1 | 0
7928 | L55107 | L | 300.7 | 311.9 | 11.2 | 1476 | 154.5664 | 42 | 6491.7871 | 196 | 8232 | 0 | 0 | 0 | 0 | 0 | 0
7929 | L55108 | L | 300.6 | 311.7 | 11.1 | 1497 | 156.7655 | 43.6 | 6834.9746 | 198 | 8632.8 | 0 | 0 | 0 | 0 | 0 | 0
7930 | M22789 | M | 300.6 | 311.6 | 11 | 1669 | 174.7773 | 29.2 | 5103.4963 | 200 | 5840 | 0 | 0 | 0 | 0 | 0 | 0
7931 | L55110 | L | 300.6 | 311.6 | 11 | 1455 | 152.3672 | 48 | 7313.6277 | 203 | 9744 | 0 | 0 | 0 | 0 | 0 | 0
7932 | L55111 | L | 300.7 | 311.7 | 11 | 1499 | 156.9749 | 38.4 | 6027.8367 | 205 | 7872 | 0 | 0 | 0 | 0 | 0 | 0
7933 | L55112 | L | 300.7 | 311.8 | 11.1 | 1478 | 154.7758 | 41.9 | 6485.1059 | 207 | 8673.3 | 0 | 0 | 0 | 0 | 0 | 0
7934 | L55113 | L | 300.8 | 311.8 | 11 | 1928 | 201.8997 | 21.8 | 4401.4132 | 209 | 4556.2 | 0 | 0 | 0 | 0 | 0 | 0
7935 | M22794 | M | 300.8 | 311.9 | 11.1 | 1621 | 169.7507 | 28.3 | 4803.9455 | 211 | 5971.3 | 0 | 0 | 0 | 0 | 0 | 0
7936 | M22795 | M | 300.8 | 311.9 | 11.1 | 1356 | 142 | 44.3 | 6290.5995 | 214 | 9480.2 | 0 | 0 | 0 | 0 | 0 | 0
7937 | L55116 | L | 300.8 | 311.7 | 10.9 | 1490 | 156.0324 | 46.4 | 7239.905 | 217 | 10068.8 | 0 | 0 | 0 | 0 | 0 | 0
7938 | L55117 | L | 300.8 | 311.7 | 10.9 | 1578 | 165.2478 | 31.4 | 5188.7801 | 219 | 6876.6 | 0 | 0 | 0 | 0 | 0 | 0
7939 | L55118 | L | 300.8 | 311.7 | 10.9 | 1681 | 176.0339 | 31.3 | 5509.8613 | 221 | 6917.3 | 0 | 0 | 0 | 0 | 0 | 0
7940 | L55119 | L | 300.8 | 311.8 | 11 | 1417 | 148.3879 | 43.4 | 6440.0346 | 223 | 9678.2 | 0 | 0 | 0 | 0 | 0 | 0
7941 | M22800 | M | 300.7 | 311.7 | 11 | 1532 | 160.4307 | 40 | 6417.2266 | 0 | 0 | 0 | 0 | 0 | 0 | 0 | 0
7942 | M22801 | M | 300.7 | 311.7 | 11 | 1499 | 156.9749 | 38.9 | 6106.3241 | 3 | 116.7 | 0 | 0 | 0 | 0 | 0 | 0
7943 | L55122 | L | 300.8 | 311.7 | 10.9 | 1432 | 149.9587 | 45.8 | 6868.108 | 6 | 274.8 | 0 | 0 | 0 | 0 | 0 | 0
7944 | L55123 | L | 300.8 | 311.7 | 10.9 | 1753 | 183.5737 | 29 | 5323.6382 | 8 | 232 | 0 | 0 | 0 | 0 | 0 | 0
7945 | L55124 | L | 300.8 | 311.7 | 10.9 | 1414 | 148.0737 | 49 | 7255.613 | 10 | 490 | 0 | 0 | 0 | 0 | 0 | 0
7946 | L55125 | L | 300.8 | 311.7 | 10.9 | 1655 | 173.3112 | 32.2 | 5580.6205 | 12 | 386.4 | 0 | 0 | 0 | 0 | 0 | 0
7947 | L55126 | L | 300.8 | 311.6 | 10.8 | 1516 | 158.7551 | 35.6 | 5651.6833 | 14 | 498.4 | 0 | 0 | 0 | 0 | 0 | 0
7948 | L55127 | L | 300.8 | 311.7 | 10.9 | 1426 | 149.3304 | 45.5 | 6794.5319 | 16 | 728 | 0 | 0 | 0 | 0 | 0 | 0
7949 | L55128 | L | 300.8 | 311.7 | 10.9 | 1479 | 154.8805 | 39.4 | 6102.2924 | 18 | 709.2 | 0 | 0 | 0 | 0 | 0 | 0
7950 | M22809 | M | 300.7 | 311.5 | 10.8 | 1569 | 164.3053 | 36.4 | 5980.7128 | 20 | 728 | 0 | 0 | 0 | 0 | 0 | 0
7951 | L55130 | L | 300.8 | 311.6 | 10.8 | 1568 | 164.2006 | 36 | 5911.2207 | 23 | 828 | 0 | 0 | 0 | 0 | 0 | 0
7952 | M22811 | M | 300.9 | 311.8 | 10.9 | 1843 | 192.9985 | 24.5 | 4728.4635 | 25 | 612.5 | 0 | 0 | 0 | 0 | 0 | 0
7953 | M22812 | M | 300.9 | 311.9 | 11 | 1480 | 154.9852 | 40.9 | 6338.8962 | 28 | 1145.2 | 0 | 0 | 0 | 0 | 0 | 0
7954 | L55133 | L | 301 | 312 | 11 | 1447 | 151.5295 | 36.8 | 5576.2851 | 31 | 1140.8 | 0 | 0 | 0 | 0 | 0 | 0
7955 | L55134 | L | 301 | 311.9 | 10.9 | 1454 | 152.2625 | 41.9 | 6379.7998 | 33 | 1382.7 | 0 | 0 | 0 | 0 | 0 | 0
7956 | M22815 | M | 300.9 | 311.9 | 11 | 1310 | 137.1829 | 56.1 | 7695.9595 | 35 | 1963.5 | 0 | 0 | 0 | 0 | 0 | 0
7957 | H37370 | H | 300.9 | 311.9 | 11 | 1513 | 158.441 | 38 | 6020.7576 | 38 | 1444 | 0 | 0 | 0 | 0 | 0 | 0
7958 | H37371 | H | 300.9 | 311.9 | 11 | 2140 | 224.1003 | 16.5 | 3697.6546 | 43 | 709.5 | 0 | 0 | 0 | 0 | 0 | 0
7959 | L55138 | L | 301 | 312.1 | 11.1 | 1377 | 144.1991 | 49.9 | 7195.5352 | 48 | 2395.2 | 0 | 0 | 0 | 0 | 0 | 0
7960 | L55139 | L | 301 | 312.1 | 11.1 | 1585 | 165.9808 | 32.3 | 5361.1802 | 50 | 1615 | 0 | 0 | 0 | 0 | 0 | 0
7961 | H37374 | H | 301.1 | 312.2 | 11.1 | 1491 | 156.1372 | 42.6 | 6651.4428 | 52 | 2215.2 | 0 | 0 | 0 | 0 | 0 | 0
7962 | L55141 | L | 301 | 312.2 | 11.2 | 1264 | 132.3658 | 59 | 7809.5805 | 57 | 3363 | 0 | 0 | 0 | 0 | 0 | 0
7963 | L55142 | L | 301 | 312.2 | 11.2 | 1372 | 143.6755 | 47 | 6752.7487 | 59 | 2773 | 0 | 0 | 0 | 0 | 0 | 0
7964 | L55143 | L | 301 | 312.2 | 11.2 | 1510 | 158.1268 | 39.9 | 6309.2605 | 61 | 2433.9 | 0 | 0 | 0 | 0 | 0 | 0
7965 | L55144 | L | 300.9 | 312.1 | 11.2 | 1423 | 149.0162 | 40.2 | 5990.4517 | 63 | 2532.6 | 0 | 0 | 0 | 0 | 0 | 0
7966 | L55145 | L | 301.1 | 312.3 | 11.2 | 1464 | 153.3097 | 35.3 | 5411.8332 | 65 | 2294.5 | 0 | 0 | 0 | 0 | 0 | 0
7967 | L55146 | L | 301 | 312.2 | 11.2 | 1602 | 167.761 | 35.9 | 6022.6216 | 67 | 2405.3 | 0 | 0 | 0 | 0 | 0 | 0
7968 | M22827 | M | 301 | 312.2 | 11.2 | 1629 | 170.5885 | 32.6 | 5561.1845 | 69 | 2249.4 | 0 | 0 | 0 | 0 | 0 | 0
7969 | L55148 | L | 300.9 | 312.2 | 11.3 | 1811 | 189.6475 | 23.2 | 4399.8215 | 72 | 1670.4 | 0 | 0 | 0 | 0 | 0 | 0
7970 | L55149 | L | 300.9 | 312.1 | 11.2 | 1711 | 179.1755 | 28.8 | 5160.2544 | 74 | 2131.2 | 0 | 0 | 0 | 0 | 0 | 0
7971 | M22830 | M | 300.9 | 312.1 | 11.2 | 1297 | 135.8215 | 48.6 | 6600.926 | 76 | 3693.6 | 0 | 0 | 0 | 0 | 0 | 0
7972 | L55151 | L | 301 | 312.1 | 11.1 | 1405 | 147.1313 | 46.1 | 6782.7509 | 79 | 3641.9 | 0 | 0 | 0 | 0 | 0 | 0
7973 | L55152 | L | 301.1 | 312.2 | 11.1 | 1397 | 146.2935 | 54.9 | 8031.513 | 81 | 4446.9 | 0 | 0 | 0 | 0 | 0 | 0
7974 | L55153 | L | 301.1 | 312.3 | 11.2 | 1682 | 176.1386 | 29.7 | 5231.3173 | 83 | 2465.1 | 0 | 0 | 0 | 0 | 0 | 0
7975 | L55154 | L | 301.2 | 312.3 | 11.1 | 1528 | 160.0118 | 38.4 | 6144.4526 | 85 | 3264 | 0 | 0 | 0 | 0 | 0 | 0
7976 | M22835 | M | 301.2 | 312.3 | 11.1 | 1548 | 162.1062 | 38.3 | 6208.6667 | 87 | 3332.1 | 0 | 0 | 0 | 0 | 0 | 0
7977 | H37390 | H | 301.2 | 312.4 | 11.2 | 1395 | 146.0841 | 47.8 | 6982.818 | 90 | 4302 | 0 | 0 | 0 | 0 | 0 | 0
7978 | L55157 | L | 301.2 | 312.4 | 11.2 | 1378 | 144.3038 | 59 | 8513.9255 | 95 | 5605 | 0 | 0 | 0 | 0 | 0 | 0
7979 | L55158 | L | 301.2 | 312.4 | 11.2 | 1480 | 154.9852 | 53.5 | 8291.7102 | 97 | 5189.5 | 0 | 0 | 0 | 0 | 0 | 0
7980 | M22839 | M | 301.2 | 312.4 | 11.2 | 1428 | 149.5398 | 36.6 | 5473.1571 | 99 | 3623.4 | 0 | 0 | 0 | 0 | 0 | 0
7981 | M22840 | M | 301.2 | 312.4 | 11.2 | 1505 | 157.6032 | 39.6 | 6241.088 | 102 | 4039.2 | 0 | 0 | 0 | 0 | 0 | 0
7982 | L55161 | L | 301 | 312.3 | 11.3 | 1445 | 151.32 | 36.4 | 5508.0497 | 105 | 3822 | 0 | 0 | 0 | 0 | 0 | 0
7983 | L55162 | L | 301 | 312.3 | 11.3 | 1488 | 155.823 | 42.6 | 6638.0596 | 107 | 4558.2 | 0 | 0 | 0 | 0 | 0 | 0
7984 | L55163 | L | 301 | 312.2 | 11.2 | 1601 | 167.6563 | 33 | 5532.6588 | 109 | 3597 | 0 | 0 | 0 | 0 | 0 | 0
7985 | L55164 | L | 301 | 312.3 | 11.3 | 1550 | 162.3156 | 34.9 | 5664.8152 | 111 | 3873.9 | 0 | 0 | 0 | 0 | 0 | 0
7986 | L55165 | L | 301 | 312.2 | 11.2 | 1540 | 161.2684 | 34.1 | 5499.2532 | 113 | 3853.3 | 0 | 0 | 0 | 0 | 0 | 0
7987 | L55166 | L | 301.1 | 312.3 | 11.2 | 1587 | 166.1903 | 34.5 | 5733.5637 | 115 | 3967.5 | 0 | 0 | 0 | 0 | 0 | 0
7988 | H37401 | H | 301 | 312.2 | 11.2 | 1489 | 155.9277 | 40.3 | 6283.8869 | 117 | 4715.1 | 0 | 0 | 0 | 0 | 0 | 0
7989 | L55168 | L | 301.1 | 312.3 | 11.2 | 1486 | 155.6136 | 34.9 | 5430.9131 | 122 | 4257.8 | 0 | 0 | 0 | 0 | 0 | 0
7990 | L55169 | L | 301.1 | 312.4 | 11.3 | 1430 | 149.7492 | 37.9 | 5675.4966 | 124 | 4699.6 | 0 | 0 | 0 | 0 | 0 | 0
7991 | M22850 | M | 301.1 | 312.4 | 11.3 | 1809 | 189.438 | 25.1 | 4754.8947 | 126 | 3162.6 | 0 | 0 | 0 | 0 | 0 | 0
7992 | L55171 | L | 301.1 | 312.3 | 11.2 | 1534 | 160.6401 | 39 | 6264.9641 | 129 | 5031 | 0 | 0 | 0 | 0 | 0 | 0
7993 | M22852 | M | 301.1 | 312.3 | 11.2 | 1852 | 193.941 | 25.9 | 5023.0715 | 131 | 3392.9 | 0 | 0 | 0 | 0 | 0 | 0
7994 | L55173 | L | 301.1 | 312.3 | 11.2 | 1595 | 167.028 | 31.9 | 5328.1935 | 134 | 4274.6 | 0 | 0 | 0 | 0 | 0 | 0
7995 | L55174 | L | 301 | 312.3 | 11.3 | 1424 | 149.1209 | 43.5 | 6486.7605 | 136 | 5916 | 0 | 0 | 0 | 0 | 0 | 0
7996 | L55175 | L | 301 | 312.2 | 11.2 | 1776 | 185.9823 | 28.8 | 5356.2898 | 138 | 3974.4 | 0 | 0 | 0 | 0 | 0 | 0
7997 | M22856 | M | 301 | 312.2 | 11.2 | 1499 | 156.9749 | 41.5 | 6514.4589 | 140 | 5810 | 0 | 0 | 0 | 0 | 0 | 0
7998 | M22857 | M | 301 | 312.2 | 11.2 | 2710 | 283.7905 | 9.7 | 2752.7682 | 143 | 1387.1 | 1 | 0 | 0 | 1 | 0 | 0
7999 | L55178 | L | 300.9 | 312.1 | 11.2 | 1359 | 142.3141 | 51.7 | 7357.6414 | 146 | 7548.2 | 0 | 0 | 0 | 0 | 0 | 0
8000 | M22859 | M | 300.9 | 312.1 | 11.2 | 1617 | 169.3318 | 31 | 5249.2872 | 148 | 4588 | 0 | 0 | 0 | 0 | 0 | 0
8001 | M22860 | M | 300.8 | 312 | 11.2 | 1443 | 151.1106 | 53.3 | 8054.1953 | 151 | 8048.3 | 0 | 0 | 0 | 0 | 0 | 0
8002 | L55181 | L | 300.8 | 312 | 11.2 | 1374 | 143.8849 | 50.2 | 7223.0242 | 154 | 7730.8 | 0 | 0 | 0 | 0 | 0 | 0
8003 | M22862 | M | 300.9 | 312.1 | 11.2 | 1851 | 193.8363 | 23 | 4458.2341 | 156 | 3588 | 0 | 0 | 0 | 0 | 0 | 0
8004 | M22863 | M | 300.8 | 312 | 11.2 | 1274 | 133.413 | 67.3 | 8978.6927 | 159 | 10700.7 | 0 | 0 | 0 | 0 | 0 | 0
8005 | L55184 | L | 300.9 | 312 | 11.1 | 1533 | 160.5354 | 44 | 7063.5569 | 162 | 7128 | 0 | 0 | 0 | 0 | 0 | 0
8006 | L55185 | L | 300.8 | 312 | 11.2 | 1477 | 154.6711 | 37.3 | 5769.2312 | 164 | 6117.2 | 0 | 0 | 0 | 0 | 0 | 0
8007 | L55186 | L | 300.9 | 312.1 | 11.2 | 1462 | 153.1003 | 46 | 7042.613 | 166 | 7636 | 0 | 0 | 0 | 0 | 0 | 0
8008 | M22867 | M | 301 | 312.1 | 11.1 | 1664 | 174.2537 | 28.4 | 4948.8043 | 168 | 4771.2 | 0 | 0 | 0 | 0 | 0 | 0
8009 | L55188 | L | 300.8 | 311.9 | 11.1 | 1414 | 148.0737 | 41.1 | 6085.8305 | 171 | 7028.1 | 0 | 0 | 0 | 0 | 0 | 0
8010 | H37423 | H | 300.9 | 312 | 11.1 | 2129 | 222.9484 | 17.8 | 3968.4808 | 173 | 3079.4 | 0 | 0 | 0 | 0 | 0 | 0
8011 | L55190 | L | 300.8 | 311.8 | 11 | 1323 | 138.5442 | 61.1 | 8465.0528 | 178 | 10875.8 | 0 | 0 | 0 | 0 | 0 | 0
8012 | L55191 | L | 300.8 | 311.8 | 11 | 1427 | 149.4351 | 43.3 | 6470.5394 | 180 | 7794 | 0 | 0 | 0 | 0 | 0 | 0
8013 | M22872 | M | 300.9 | 312 | 11.1 | 1375 | 143.9897 | 56.1 | 8077.8201 | 182 | 10210.2 | 0 | 0 | 0 | 0 | 0 | 0
8014 | M22873 | M | 300.9 | 312 | 11.1 | 1402 | 146.8171 | 50.7 | 7443.6268 | 185 | 9379.5 | 0 | 0 | 0 | 0 | 0 | 0
8015 | L55194 | L | 300.9 | 312 | 11.1 | 1500 | 157.0796 | 44.2 | 6942.9198 | 188 | 8309.6 | 0 | 0 | 0 | 0 | 0 | 0
8016 | M22875 | M | 301 | 312 | 11 | 1558 | 163.1534 | 37.5 | 6118.2517 | 190 | 7125 | 0 | 0 | 0 | 0 | 0 | 0
8017 | M22876 | M | 300.9 | 312 | 11.1 | 1447 | 151.5295 | 41.4 | 6273.3207 | 193 | 7990.2 | 0 | 0 | 0 | 0 | 0 | 0
8018 | L55197 | L | 301 | 312 | 11 | 1518 | 158.9646 | 39.3 | 6247.3083 | 196 | 7702.8 | 0 | 0 | 0 | 0 | 0 | 0
8019 | L55198 | L | 301 | 311.9 | 10.9 | 1889 | 197.8156 | 23.5 | 4648.667 | 198 | 4653 | 0 | 0 | 0 | 0 | 0 | 0
8020 | L55199 | L | 301 | 312.1 | 11.1 | 1675 | 175.4056 | 30.7 | 5384.9516 | 200 | 6140 | 0 | 0 | 0 | 0 | 0 | 0
8021 | H37434 | H | 300.9 | 312 | 11.1 | 1720 | 180.118 | 27.9 | 5025.2916 | 202 | 5635.8 | 0 | 0 | 0 | 0 | 0 | 0
8022 | M22881 | M | 301 | 312 | 11 | 1499 | 156.9749 | 34.6 | 5431.332 | 207 | 7162.2 | 0 | 0 | 0 | 0 | 0 | 0
8023 | L55202 | L | 300.9 | 312 | 11.1 | 1441 | 150.9012 | 43.8 | 6609.4711 | 210 | 9198 | 0 | 0 | 0 | 0 | 0 | 0
8024 | H37437 | H | 300.9 | 312 | 11.1 | 1397 | 146.2935 | 42.7 | 6246.7324 | 212 | 9052.4 | 0 | 0 | 0 | 0 | 0 | 0
8025 | L55204 | L | 300.9 | 312 | 11.1 | 1493 | 156.3466 | 38.7 | 6050.6132 | 217 | 8397.9 | 0 | 0 | 0 | 0 | 0 | 0
8026 | M22885 | M | 300.8 | 312 | 11.2 | 1422 | 148.9115 | 50.7 | 7549.8126 | 219 | 11103.3 | 0 | 0 | 0 | 0 | 0 | 0
8027 | L55206 | L | 300.7 | 311.9 | 11.2 | 1399 | 146.5029 | 50.2 | 7354.4475 | 222 | 11144.4 | 1 | 0 | 0 | 0 | 1 | 0
8028 | L55207 | L | 300.6 | 311.9 | 11.3 | 1425 | 149.2257 | 44.9 | 6700.2317 | 224 | 10057.6 | 0 | 0 | 0 | 0 | 0 | 0
8029 | L55208 | L | 300.6 | 311.8 | 11.2 | 1501 | 157.1844 | 44.8 | 7041.859 | 226 | 10124.8 | 0 | 0 | 0 | 0 | 0 | 0
8030 | M22889 | M | 300.6 | 311.9 | 11.3 | 1629 | 170.5885 | 35.3 | 6021.7734 | 0 | 0 | 0 | 0 | 0 | 0 | 0 | 0
8031 | L55210 | L | 300.6 | 312 | 11.4 | 1490 | 156.0324 | 42.2 | 6584.5688 | 3 | 126.6 | 0 | 0 | 0 | 0 | 0 | 0
8032 | L55211 | L | 300.7 | 312 | 11.3 | 1550 | 162.3156 | 32.4 | 5259.0261 | 5 | 162 | 0 | 0 | 0 | 0 | 0 | 0
8033 | L55212 | L | 300.8 | 312 | 11.2 | 1416 | 148.2832 | 46.5 | 6895.1676 | 7 | 325.5 | 0 | 0 | 0 | 0 | 0 | 0
8034 | L55213 | L | 300.7 | 311.9 | 11.2 | 1485 | 155.5088 | 38.8 | 6033.7429 | 9 | 349.2 | 0 | 0 | 0 | 0 | 0 | 0
8035 | L55214 | L | 300.7 | 311.8 | 11.1 | 1564 | 163.7817 | 36.8 | 6027.1664 | 11 | 404.8 | 0 | 0 | 0 | 0 | 0 | 0
8036 | L55215 | L | 300.7 | 311.7 | 11 | 1910 | 200.0147 | 19.7 | 3940.2902 | 13 | 256.1 | 0 | 0 | 0 | 0 | 0 | 0
8037 | L55216 | L | 300.7 | 311.7 | 11 | 1460 | 152.8908 | 46.1 | 7048.2678 | 15 | 691.5 | 0 | 0 | 0 | 0 | 0 | 0
8038 | L55217 | L | 300.7 | 311.8 | 11.1 | 1603 | 167.8658 | 34.1 | 5724.2227 | 17 | 579.7 | 0 | 0 | 0 | 0 | 0 | 0
8039 | L55218 | L | 300.7 | 311.8 | 11.1 | 1486 | 155.6136 | 47.3 | 7360.5212 | 19 | 898.7 | 0 | 0 | 0 | 0 | 0 | 0
8040 | L55219 | L | 300.8 | 311.9 | 11.1 | 1560 | 163.3628 | 31.8 | 5194.9376 | 21 | 667.8 | 0 | 0 | 0 | 0 | 0 | 0
8041 | L55220 | L | 300.8 | 311.9 | 11.1 | 1498 | 156.8702 | 39.3 | 6164.9986 | 23 | 903.9 | 0 | 0 | 0 | 0 | 0 | 0
8042 | H37455 | H | 300.8 | 311.9 | 11.1 | 1431 | 149.854 | 48.5 | 7267.9175 | 25 | 1212.5 | 0 | 0 | 0 | 0 | 0 | 0
8043 | L55222 | L | 300.8 | 311.9 | 11.1 | 1486 | 155.6136 | 45.1 | 7018.1714 | 30 | 1353 | 0 | 0 | 0 | 0 | 0 | 0
8044 | L55223 | L | 300.7 | 311.9 | 11.2 | 1486 | 155.6136 | 35.8 | 5570.9653 | 32 | 1145.6 | 0 | 0 | 0 | 0 | 0 | 0
8045 | L55224 | L | 300.7 | 311.8 | 11.1 | 1441 | 150.9012 | 38.1 | 5749.3345 | 34 | 1295.4 | 0 | 0 | 0 | 0 | 0 | 0
8046 | M22905 | M | 300.7 | 311.9 | 11.2 | 1366 | 143.0472 | 55.1 | 7881.8999 | 36 | 1983.6 | 0 | 0 | 0 | 0 | 0 | 0
8047 | L55226 | L | 300.6 | 311.8 | 11.2 | 1471 | 154.0428 | 41.4 | 6377.3703 | 39 | 1614.6 | 0 | 0 | 0 | 0 | 0 | 0
8048 | L55227 | L | 300.6 | 311.9 | 11.3 | 1463 | 153.205 | 38.2 | 5852.4311 | 41 | 1566.2 | 0 | 0 | 0 | 0 | 0 | 0
8049 | L55228 | L | 300.6 | 311.9 | 11.3 | 1413 | 147.969 | 41.3 | 6111.1203 | 43 | 1775.9 | 0 | 0 | 0 | 0 | 0 | 0
8050 | H37463 | H | 300.6 | 311.9 | 11.3 | 1604 | 167.9705 | 30.5 | 5123.0999 | 45 | 1372.5 | 0 | 0 | 0 | 0 | 0 | 0
8051 | L55230 | L | 300.7 | 312 | 11.3 | 1401 | 146.7124 | 51.1 | 7497.0025 | 50 | 2555 | 0 | 0 | 0 | 0 | 0 | 0
8052 | L55231 | L | 300.6 | 311.8 | 11.2 | 1652 | 172.997 | 27.2 | 4705.5194 | 52 | 1414.4 | 0 | 0 | 0 | 0 | 0 | 0
8053 | L55232 | L | 300.5 | 311.9 | 11.4 | 1403 | 146.9218 | 45.7 | 6714.327 | 54 | 2467.8 | 0 | 0 | 0 | 0 | 0 | 0
8054 | L55233 | L | 300.5 | 311.9 | 11.4 | 1887 | 197.6062 | 21.7 | 4288.0541 | 56 | 1215.2 | 0 | 0 | 0 | 0 | 0 | 0
8055 | L55234 | L | 300.4 | 311.8 | 11.4 | 1405 | 147.1313 | 47.9 | 7047.5872 | 58 | 2778.2 | 0 | 0 | 0 | 0 | 0 | 0
8056 | H37469 | H | 300.2 | 311.6 | 11.4 | 1496 | 156.6608 | 41.1 | 6438.757 | 60 | 2466 | 0 | 0 | 0 | 0 | 0 | 0
8057 | L55236 | L | 300.1 | 311.5 | 11.4 | 1499 | 156.9749 | 43.4 | 6812.7112 | 65 | 2821 | 0 | 0 | 0 | 0 | 0 | 0
8058 | L55237 | L | 300.2 | 311.5 | 11.3 | 1549 | 162.2109 | 37.2 | 6034.2455 | 67 | 2492.4 | 0 | 0 | 0 | 0 | 0 | 0
8059 | L55238 | L | 300.3 | 311.6 | 11.3 | 1515 | 158.6504 | 44.9 | 7123.4043 | 69 | 3098.1 | 0 | 0 | 0 | 0 | 0 | 0
8060 | L55239 | L | 300.2 | 311.6 | 11.4 | 1540 | 161.2684 | 37.7 | 6079.8195 | 71 | 2676.7 | 0 | 0 | 0 | 0 | 0 | 0
8061 | H37474 | H | 300.2 | 311.5 | 11.3 | 1426 | 149.3304 | 44.3 | 6615.3354 | 73 | 3233.9 | 0 | 0 | 0 | 0 | 0 | 0
8062 | M22921 | M | 300.2 | 311.6 | 11.4 | 1465 | 153.4144 | 41.4 | 6351.3579 | 78 | 3229.2 | 0 | 0 | 0 | 0 | 0 | 0
8063 | M22922 | M | 300.3 | 311.6 | 11.3 | 1359 | 142.3141 | 54.1 | 7699.1954 | 81 | 4382.1 | 0 | 0 | 0 | 0 | 0 | 0
8064 | M22923 | M | 300.3 | 311.7 | 11.4 | 1551 | 162.4203 | 36.4 | 5912.1004 | 84 | 3057.6 | 0 | 0 | 0 | 0 | 0 | 0
8065 | L55244 | L | 300.5 | 311.8 | 11.3 | 1596 | 167.1327 | 34.8 | 5816.219 | 87 | 3027.6 | 0 | 0 | 0 | 0 | 0 | 0
8066 | M22925 | M | 300.5 | 311.9 | 11.4 | 1670 | 174.882 | 26.3 | 4599.3964 | 89 | 2340.7 | 0 | 0 | 0 | 0 | 0 | 0
8067 | L55246 | L | 300.4 | 311.9 | 11.5 | 1868 | 195.6165 | 21.3 | 4166.6315 | 92 | 1959.6 | 0 | 0 | 0 | 0 | 0 | 0
8068 | M22927 | M | 300.6 | 312 | 11.4 | 1490 | 156.0324 | 39.8 | 6210.0909 | 94 | 3741.2 | 0 | 0 | 0 | 0 | 0 | 0
8069 | M22928 | M | 300.5 | 311.9 | 11.4 | 1676 | 175.5103 | 35.2 | 6177.9629 | 97 | 3414.4 | 0 | 0 | 0 | 0 | 0 | 0
8070 | M22929 | M | 300.5 | 311.9 | 11.4 | 1875 | 196.3495 | 22.1 | 4339.3249 | 100 | 2210 | 0 | 0 | 0 | 0 | 0 | 0
8071 | M22930 | M | 300.5 | 312 | 11.5 | 1867 | 195.5118 | 23 | 4496.771 | 103 | 2369 | 0 | 0 | 0 | 0 | 0 | 0
8072 | L55251 | L | 300.5 | 312 | 11.5 | 1646 | 172.3687 | 29.5 | 5084.8771 | 106 | 3127 | 0 | 0 | 0 | 0 | 0 | 0
8073 | H37486 | H | 300.5 | 312 | 11.5 | 1375 | 143.9897 | 43.2 | 6220.3535 | 108 | 4665.6 | 0 | 0 | 0 | 0 | 0 | 0
8074 | L55253 | L | 300.5 | 312 | 11.5 | 1558 | 163.1534 | 36.7 | 5987.729 | 113 | 4147.1 | 0 | 0 | 0 | 0 | 0 | 0
8075 | L55254 | L | 300.4 | 312 | 11.6 | 1631 | 170.7979 | 34.9 | 5960.8474 | 115 | 4013.5 | 0 | 0 | 0 | 0 | 0 | 0
8076 | L55255 | L | 300.4 | 312 | 11.6 | 1366 | 143.0472 | 43 | 6151.029 | 117 | 5031 | 0 | 0 | 0 | 0 | 0 | 0
8077 | L55256 | L | 300.3 | 311.8 | 11.5 | 1360 | 142.4189 | 48 | 6836.1056 | 119 | 5712 | 0 | 0 | 0 | 0 | 0 | 0
8078 | L55257 | L | 300.3 | 311.8 | 11.5 | 1547 | 162.0015 | 39.7 | 6431.458 | 121 | 4803.7 | 0 | 0 | 0 | 0 | 0 | 0
8079 | L55258 | L | 300.3 | 311.7 | 11.4 | 1571 | 164.5147 | 31.2 | 5132.8597 | 123 | 3837.6 | 0 | 0 | 0 | 0 | 0 | 0
8080 | L55259 | L | 300.2 | 311.5 | 11.3 | 1528 | 160.0118 | 36.1 | 5776.4255 | 125 | 4512.5 | 0 | 0 | 0 | 0 | 0 | 0
8081 | H37494 | H | 300.2 | 311.5 | 11.3 | 1432 | 149.9587 | 43.6 | 6538.1989 | 127 | 5537.2 | 0 | 0 | 0 | 0 | 0 | 0
8082 | L55261 | L | 300.2 | 311.6 | 11.4 | 1356 | 142 | 53.5 | 7596.9994 | 132 | 7062 | 0 | 0 | 0 | 0 | 0 | 0
8083 | H37496 | H | 300.1 | 311.5 | 11.4 | 1422 | 148.9115 | 46.2 | 6879.7109 | 134 | 6190.8 | 0 | 0 | 0 | 0 | 0 | 0
8084 | L55263 | L | 300.1 | 311.4 | 11.3 | 1438 | 150.587 | 42.2 | 6354.7717 | 139 | 5865.8 | 0 | 0 | 0 | 0 | 0 | 0
8085 | L55264 | L | 300.2 | 311.4 | 11.2 | 1483 | 155.2994 | 44.4 | 6895.2932 | 141 | 6260.4 | 0 | 0 | 0 | 0 | 0 | 0
8086 | L55265 | L | 300.2 | 311.4 | 11.2 | 1331 | 139.382 | 49.8 | 6941.2233 | 143 | 7121.4 | 0 | 0 | 0 | 0 | 0 | 0
8087 | L55266 | L | 300.2 | 311.4 | 11.2 | 1463 | 153.205 | 37.5 | 5745.1876 | 145 | 5437.5 | 0 | 0 | 0 | 0 | 0 | 0
8088 | L55267 | L | 300.1 | 311.4 | 11.3 | 1446 | 151.4248 | 40.6 | 6147.8455 | 147 | 5968.2 | 0 | 0 | 0 | 0 | 0 | 0
8089 | L55268 | L | 300.1 | 311.4 | 11.3 | 1356 | 142 | 45.7 | 6489.3994 | 149 | 6809.3 | 0 | 0 | 0 | 0 | 0 | 0
8090 | L55269 | L | 300.1 | 311.3 | 11.2 | 1676 | 175.5103 | 30.3 | 5317.9624 | 151 | 4575.3 | 0 | 0 | 0 | 0 | 0 | 0
8091 | L55270 | L | 300.1 | 311.4 | 11.3 | 1910 | 200.0147 | 23 | 4600.3388 | 153 | 3519 | 0 | 0 | 0 | 0 | 0 | 0
8092 | L55271 | L | 300.2 | 311.6 | 11.4 | 1375 | 143.9897 | 56.9 | 8193.0118 | 155 | 8819.5 | 0 | 0 | 0 | 0 | 0 | 0
8093 | M22952 | M | 300.2 | 311.6 | 11.4 | 1513 | 158.441 | 40.8 | 6464.3924 | 157 | 6405.6 | 0 | 0 | 0 | 0 | 0 | 0
8094 | L55273 | L | 300.2 | 311.6 | 11.4 | 1511 | 158.2315 | 35.7 | 5648.8663 | 160 | 5712 | 0 | 0 | 0 | 0 | 0 | 0
8095 | H37508 | H | 300.2 | 311.6 | 11.4 | 1662 | 174.0442 | 28.8 | 5012.4739 | 162 | 4665.6 | 0 | 0 | 0 | 0 | 0 | 0
8096 | L55275 | L | 300.2 | 311.7 | 11.5 | 1493 | 156.3466 | 48.3 | 7551.5405 | 167 | 8066.1 | 0 | 0 | 0 | 0 | 0 | 0
8097 | M22956 | M | 300.2 | 311.7 | 11.5 | 1555 | 162.8392 | 37.4 | 6090.1868 | 169 | 6320.6 | 0 | 0 | 0 | 0 | 0 | 0
8098 | L55277 | L | 300.3 | 311.7 | 11.4 | 1452 | 152.0531 | 41.5 | 6310.203 | 172 | 7138 | 0 | 0 | 0 | 0 | 0 | 0
8099 | L55278 | L | 300.2 | 311.6 | 11.4 | 1500 | 157.0796 | 39 | 6126.1057 | 174 | 6786 | 0 | 0 | 0 | 0 | 0 | 0
8100 | L55279 | L | 300.2 | 311.7 | 11.5 | 1603 | 167.8658 | 30.5 | 5119.9059 | 176 | 5368 | 0 | 0 | 0 | 0 | 0 | 0
8101 | L55280 | L | 300.3 | 311.7 | 11.4 | 1682 | 176.1386 | 27.8 | 4896.6539 | 178 | 4948.4 | 0 | 0 | 0 | 0 | 0 | 0
8102 | L55281 | L | 300.3 | 311.8 | 11.5 | 1567 | 164.0959 | 37.7 | 6186.4138 | 180 | 6786 | 0 | 0 | 0 | 0 | 0 | 0
8103 | L55282 | L | 300.3 | 311.8 | 11.5 | 1413 | 147.969 | 46 | 6806.5746 | 182 | 8372 | 0 | 0 | 0 | 0 | 0 | 0
8104 | M22963 | M | 300.3 | 311.9 | 11.6 | 1429 | 149.6445 | 41.6 | 6225.2125 | 184 | 7654.4 | 0 | 0 | 0 | 0 | 0 | 0
8105 | L55284 | L | 300.3 | 311.9 | 11.6 | 1692 | 177.1858 | 31.5 | 5581.3535 | 187 | 5890.5 | 0 | 0 | 0 | 0 | 0 | 0
8106 | L55285 | L | 300.4 | 311.9 | 11.5 | 1476 | 154.5664 | 48.7 | 7527.3817 | 189 | 9204.3 | 0 | 0 | 0 | 0 | 0 | 0
8107 | M22966 | M | 300.4 | 312 | 11.6 | 1596 | 167.1327 | 30.4 | 5080.835 | 191 | 5806.4 | 0 | 0 | 0 | 0 | 0 | 0
8108 | H37521 | H | 300.3 | 311.9 | 11.6 | 1390 | 145.5605 | 49 | 7132.4625 | 194 | 9506 | 0 | 0 | 0 | 0 | 0 | 0
8109 | M22968 | M | 300.3 | 311.8 | 11.5 | 1607 | 168.2846 | 33.7 | 5671.1926 | 199 | 6706.3 | 0 | 0 | 0 | 0 | 0 | 0
8110 | L55289 | L | 300.3 | 311.7 | 11.4 | 1821 | 190.6947 | 26.3 | 5015.2699 | 202 | 5312.6 | 0 | 0 | 0 | 0 | 0 | 0
8111 | H37524 | H | 300.3 | 311.8 | 11.5 | 2141 | 224.205 | 18.5 | 4147.7924 | 204 | 3774 | 0 | 0 | 0 | 0 | 0 | 0
8112 | M22971 | M | 300.4 | 311.8 | 11.4 | 1553 | 162.6298 | 33.1 | 5383.0457 | 209 | 6917.9 | 1 | 1 | 0 | 0 | 0 | 0
8113 | M22972 | M | 300.4 | 311.8 | 11.4 | 1442 | 151.0059 | 45.1 | 6810.3655 | 0 | 0 | 0 | 0 | 0 | 0 | 0 | 0
8114 | L55293 | L | 300.4 | 311.7 | 11.3 | 1459 | 152.7861 | 45.6 | 6967.0472 | 3 | 136.8 | 0 | 0 | 0 | 0 | 0 | 0
8115 | H37528 | H | 300.4 | 311.8 | 11.4 | 2496 | 261.3805 | 13.5 | 3528.6369 | 5 | 67.5 | 0 | 0 | 0 | 0 | 0 | 0
8116 | L55295 | L | 300.4 | 311.8 | 11.4 | 1367 | 143.1519 | 57.2 | 8188.289 | 10 | 572 | 0 | 0 | 0 | 0 | 0 | 0
8117 | L55296 | L | 300.3 | 311.8 | 11.5 | 2004 | 209.8584 | 19.6 | 4113.2244 | 12 | 235.2 | 0 | 0 | 0 | 0 | 0 | 0
8118 | L55297 | L | 300.3 | 311.7 | 11.4 | 1406 | 147.236 | 47.5 | 6993.7088 | 14 | 665 | 0 | 0 | 0 | 0 | 0 | 0
8119 | L55298 | L | 300.3 | 311.8 | 11.5 | 1548 | 162.1062 | 33 | 5349.504 | 16 | 528 | 0 | 0 | 0 | 0 | 0 | 0
8120 | L55299 | L | 300.3 | 311.7 | 11.4 | 1333 | 139.5914 | 55.2 | 7705.4471 | 18 | 993.6 | 0 | 0 | 0 | 0 | 0 | 0
8121 | L55300 | L | 300.2 | 311.6 | 11.4 | 1767 | 185.0398 | 26.4 | 4885.0509 | 20 | 528 | 0 | 0 | 0 | 0 | 0 | 0
8122 | L55301 | L | 300.2 | 311.6 | 11.4 | 1827 | 191.323 | 27 | 5165.7208 | 22 | 594 | 0 | 0 | 0 | 0 | 0 | 0
8123 | M22982 | M | 300.2 | 311.6 | 11.4 | 1533 | 160.5354 | 46.4 | 7448.8418 | 24 | 1113.6 | 0 | 0 | 0 | 0 | 0 | 0
8124 | H37537 | H | 300.2 | 311.5 | 11.3 | 1515 | 158.6504 | 36.8 | 5838.3358 | 27 | 993.6 | 0 | 0 | 0 | 0 | 0 | 0
8125 | L55304 | L | 300.2 | 311.4 | 11.2 | 1568 | 164.2006 | 41 | 6732.2236 | 32 | 1312 | 0 | 0 | 0 | 0 | 0 | 0
8126 | L55305 | L | 300.2 | 311.4 | 11.2 | 1452 | 152.0531 | 47.8 | 7268.1374 | 34 | 1625.2 | 0 | 0 | 0 | 0 | 0 | 0
8127 | L55306 | L | 300.2 | 311.4 | 11.2 | 1433 | 150.0634 | 37.9 | 5687.4032 | 36 | 1364.4 | 0 | 0 | 0 | 0 | 0 | 0
8128 | M22987 | M | 300.1 | 311.3 | 11.2 | 1650 | 172.7876 | 33.8 | 5840.2207 | 38 | 1284.4 | 0 | 0 | 0 | 0 | 0 | 0
8129 | L55308 | L | 300.1 | 311.4 | 11.3 | 1629 | 170.5885 | 31.3 | 5339.4195 | 41 | 1283.3 | 0 | 0 | 0 | 0 | 0 | 0
8130 | L55309 | L | 300 | 311.3 | 11.3 | 1520 | 159.174 | 39.2 | 6239.6219 | 43 | 1685.6 | 0 | 0 | 0 | 0 | 0 | 0
8131 | H37544 | H | 300 | 311.2 | 11.2 | 1393 | 145.8746 | 43.1 | 6287.1961 | 45 | 1939.5 | 0 | 0 | 0 | 0 | 0 | 0
8132 | H37545 | H | 299.9 | 311.2 | 11.3 | 1364 | 142.8377 | 49.6 | 7084.7522 | 50 | 2480 | 0 | 0 | 0 | 0 | 0 | 0
8133 | M22992 | M | 299.9 | 311.3 | 11.4 | 1389 | 145.4557 | 50 | 7272.787 | 55 | 2750 | 0 | 0 | 0 | 0 | 0 | 0
8134 | L55313 | L | 299.8 | 311.1 | 11.3 | 1466 | 153.5192 | 46.1 | 7077.2333 | 58 | 2673.8 | 0 | 0 | 0 | 0 | 0 | 0
8135 | L55314 | L | 299.7 | 311.1 | 11.4 | 1650 | 172.7876 | 32.4 | 5598.3181 | 60 | 1944 | 0 | 0 | 0 | 0 | 0 | 0
8136 | L55315 | L | 299.6 | 311 | 11.4 | 1554 | 162.7345 | 36.3 | 5907.2623 | 62 | 2250.6 | 0 | 0 | 0 | 0 | 0 | 0
8137 | M22996 | M | 299.6 | 310.9 | 11.3 | 1474 | 154.3569 | 39.7 | 6127.9697 | 64 | 2540.8 | 0 | 0 | 0 | 0 | 0 | 0
8138 | H37551 | H | 299.5 | 310.8 | 11.3 | 1600 | 167.5516 | 32.4 | 5428.6721 | 67 | 2170.8 | 0 | 0 | 0 | 0 | 0 | 0
8139 | L55318 | L | 299.5 | 310.8 | 11.3 | 1356 | 142 | 54.9 | 7795.7993 | 72 | 3952.8 | 0 | 0 | 0 | 0 | 0 | 0
8140 | L55319 | L | 299.5 | 310.8 | 11.3 | 1571 | 164.5147 | 38.2 | 6284.4629 | 74 | 2826.8 | 0 | 0 | 0 | 0 | 0 | 0
8141 | L55320 | L | 299.6 | 310.9 | 11.3 | 1658 | 173.6254 | 28 | 4861.5099 | 76 | 2128 | 0 | 0 | 0 | 0 | 0 | 0
8142 | L55321 | L | 299.6 | 310.8 | 11.2 | 1393 | 145.8746 | 49.9 | 7279.1435 | 78 | 3892.2 | 0 | 0 | 0 | 0 | 0 | 0
8143 | M23002 | M | 299.7 | 311 | 11.3 | 1448 | 151.6342 | 49.8 | 7551.3834 | 80 | 3984 | 0 | 0 | 0 | 0 | 0 | 0
8144 | L55323 | L | 299.7 | 310.9 | 11.2 | 1477 | 154.6711 | 40.4 | 6248.7116 | 83 | 3353.2 | 0 | 0 | 0 | 0 | 0 | 0
8145 | M23004 | M | 299.7 | 311 | 11.3 | 1506 | 157.708 | 42.7 | 6734.1295 | 85 | 3629.5 | 0 | 0 | 0 | 0 | 0 | 0
8146 | M23005 | M | 299.7 | 310.9 | 11.2 | 1685 | 176.4528 | 32.1 | 5664.1345 | 88 | 2824.8 | 0 | 0 | 0 | 0 | 0 | 0
8147 | L55326 | L | 299.6 | 310.9 | 11.3 | 1533 | 160.5354 | 31.8 | 5105.0252 | 91 | 2893.8 | 0 | 0 | 0 | 0 | 0 | 0
8148 | L55327 | L | 299.5 | 310.8 | 11.3 | 1447 | 151.5295 | 41 | 6212.7089 | 93 | 3813 | 0 | 0 | 0 | 0 | 0 | 0
8149 | M23008 | M | 299.5 | 310.7 | 11.2 | 1488 | 155.823 | 39.5 | 6155.0083 | 95 | 3752.5 | 0 | 0 | 0 | 0 | 0 | 0
8150 | M23009 | M | 299.6 | 310.8 | 11.2 | 1427 | 149.4351 | 50.4 | 7531.5286 | 98 | 4939.2 | 0 | 0 | 0 | 0 | 0 | 0
8151 | M23010 | M | 299.5 | 310.7 | 11.2 | 1424 | 149.1209 | 41.3 | 6158.6945 | 101 | 4171.3 | 0 | 0 | 0 | 0 | 0 | 0
8152 | L55331 | L | 299.5 | 310.7 | 11.2 | 1472 | 154.1475 | 40.9 | 6304.6319 | 104 | 4253.6 | 0 | 0 | 0 | 0 | 0 | 0
8153 | L55332 | L | 299.5 | 310.7 | 11.2 | 1438 | 150.587 | 45.7 | 6881.8263 | 106 | 4844.2 | 0 | 0 | 0 | 0 | 0 | 0
8154 | L55333 | L | 299.6 | 310.8 | 11.2 | 1507 | 157.8127 | 42.4 | 6691.2572 | 108 | 4579.2 | 0 | 0 | 0 | 0 | 0 | 0
8155 | L55334 | L | 299.6 | 310.7 | 11.1 | 1393 | 145.8746 | 52.1 | 7600.0676 | 110 | 5731 | 0 | 0 | 0 | 0 | 0 | 0
8156 | L55335 | L | 299.5 | 310.8 | 11.3 | 1283 | 134.3554 | 52.4 | 7040.2254 | 112 | 5868.8 | 0 | 0 | 0 | 0 | 0 | 0
8157 | L55336 | L | 299.6 | 310.8 | 11.2 | 1644 | 172.1593 | 30.9 | 5319.7217 | 114 | 3522.6 | 0 | 0 | 0 | 0 | 0 | 0
8158 | L55337 | L | 299.6 | 310.8 | 11.2 | 1498 | 156.8702 | 46.9 | 7357.2121 | 116 | 5440.4 | 0 | 0 | 0 | 0 | 0 | 0
8159 | L55338 | L | 299.6 | 310.8 | 11.2 | 1400 | 146.6077 | 40.8 | 5981.5924 | 118 | 4814.4 | 0 | 0 | 0 | 0 | 0 | 0
8160 | H37573 | H | 299.6 | 310.9 | 11.3 | 1679 | 175.8245 | 31.2 | 5485.7234 | 120 | 3744 | 0 | 0 | 0 | 0 | 0 | 0
8161 | M23020 | M | 299.7 | 311.1 | 11.4 | 1618 | 169.4366 | 30.3 | 5133.9279 | 125 | 3787.5 | 0 | 0 | 0 | 0 | 0 | 0
8162 | H37575 | H | 299.6 | 311 | 11.4 | 1714 | 179.4897 | 30.2 | 5420.5877 | 128 | 3865.6 | 0 | 0 | 0 | 0 | 0 | 0
8163 | L55342 | L | 299.6 | 311 | 11.4 | 1574 | 164.8289 | 35 | 5769.0113 | 133 | 4655 | 0 | 0 | 0 | 0 | 0 | 0
8164 | L55343 | L | 299.7 | 311.1 | 11.4 | 1574 | 164.8289 | 36.4 | 5999.7718 | 135 | 4914 | 0 | 0 | 0 | 0 | 0 | 0
8165 | L55344 | L | 299.6 | 310.9 | 11.3 | 1472 | 154.1475 | 40.9 | 6304.6319 | 137 | 5603.3 | 0 | 0 | 0 | 0 | 0 | 0
8166 | L55345 | L | 299.6 | 311 | 11.4 | 1552 | 162.5251 | 33.2 | 5395.832 | 139 | 4614.8 | 0 | 0 | 0 | 0 | 0 | 0
8167 | L55346 | L | 299.7 | 311.1 | 11.4 | 1603 | 167.8658 | 31.4 | 5270.9851 | 141 | 4427.4 | 0 | 0 | 0 | 0 | 0 | 0
8168 | H37581 | H | 299.7 | 311.1 | 11.4 | 1353 | 141.6858 | 47.1 | 6673.4025 | 143 | 6735.3 | 0 | 0 | 0 | 0 | 0 | 0
8169 | L55348 | L | 299.7 | 311.1 | 11.4 | 1690 | 176.9764 | 30.6 | 5415.4774 | 148 | 4528.8 | 0 | 0 | 0 | 0 | 0 | 0
8170 | M23029 | M | 299.8 | 311.2 | 11.4 | 1745 | 182.736 | 26.3 | 4805.9561 | 150 | 3945 | 0 | 0 | 0 | 0 | 0 | 0
8171 | L55350 | L | 299.9 | 311.3 | 11.4 | 1522 | 159.3835 | 45.7 | 7283.8245 | 153 | 6992.1 | 0 | 0 | 0 | 0 | 0 | 0
8172 | H37585 | H | 300 | 311.4 | 11.4 | 1641 | 171.8451 | 34.5 | 5928.6566 | 155 | 5347.5 | 0 | 0 | 0 | 0 | 0 | 0
8173 | L55352 | L | 299.9 | 311.4 | 11.5 | 1596 | 167.1327 | 28.9 | 4830.1359 | 160 | 4624 | 0 | 0 | 0 | 0 | 0 | 0
8174 | H37587 | H | 299.9 | 311.4 | 11.5 | 1497 | 156.7655 | 37 | 5800.3225 | 162 | 5994 | 0 | 0 | 0 | 0 | 0 | 0
8175 | L55354 | L | 299.9 | 311.3 | 11.4 | 1371 | 143.5708 | 52.3 | 7508.752 | 167 | 8734.1 | 0 | 0 | 0 | 0 | 0 | 0
8176 | M23035 | M | 299.9 | 311.3 | 11.4 | 1445 | 151.32 | 41.2 | 6234.3859 | 169 | 6962.8 | 0 | 0 | 0 | 0 | 0 | 0
8177 | L55356 | L | 299.8 | 311.2 | 11.4 | 1564 | 163.7817 | 40 | 6551.2679 | 172 | 6880 | 0 | 0 | 0 | 0 | 0 | 0
8178 | L55357 | L | 299.7 | 311.1 | 11.4 | 1439 | 150.6917 | 44.9 | 6766.0586 | 174 | 7812.6 | 0 | 0 | 0 | 0 | 0 | 0
8179 | L55358 | L | 299.7 | 311.2 | 11.5 | 1352 | 141.5811 | 52.1 | 7376.3758 | 176 | 9169.6 | 0 | 0 | 0 | 0 | 0 | 0
8180 | L55359 | L | 299.8 | 311.3 | 11.5 | 1560 | 163.3628 | 35.4 | 5783.0438 | 178 | 6301.2 | 0 | 0 | 0 | 0 | 0 | 0
8181 | M23040 | M | 299.7 | 311.2 | 11.5 | 1616 | 169.2271 | 42.3 | 7158.3074 | 180 | 7614 | 0 | 0 | 0 | 0 | 0 | 0
8182 | L55361 | L | 299.7 | 311.2 | 11.5 | 1835 | 192.1608 | 23.7 | 4554.2098 | 183 | 4337.1 | 0 | 0 | 0 | 0 | 0 | 0
8183 | M23042 | M | 299.7 | 311.1 | 11.4 | 1649 | 172.6829 | 32.7 | 5646.7301 | 185 | 6049.5 | 0 | 0 | 0 | 0 | 0 | 0
8184 | L55363 | L | 299.8 | 311.1 | 11.3 | 1452 | 152.0531 | 47.3 | 7192.1109 | 188 | 8892.4 | 0 | 0 | 0 | 0 | 0 | 0
8185 | L55364 | L | 299.8 | 311.1 | 11.3 | 2144 | 224.5192 | 17.7 | 3973.989 | 190 | 3363 | 0 | 0 | 0 | 0 | 0 | 0
8186 | L55365 | L | 299.7 | 311.1 | 11.4 | 1554 | 162.7345 | 41 | 6672.1145 | 192 | 7872 | 0 | 0 | 0 | 0 | 0 | 0
8187 | L55366 | L | 299.7 | 311 | 11.3 | 1827 | 191.323 | 25.4 | 4859.604 | 194 | 4927.6 | 0 | 0 | 0 | 0 | 0 | 0
8188 | L55367 | L | 299.6 | 310.9 | 11.3 | 1448 | 151.6342 | 46.3 | 7020.6637 | 196 | 9074.8 | 0 | 0 | 0 | 0 | 0 | 0
8189 | M23048 | M | 299.6 | 310.9 | 11.3 | 1530 | 160.2212 | 38.8 | 6216.5835 | 198 | 7682.4 | 0 | 0 | 0 | 0 | 0 | 0
8190 | L55369 | L | 299.7 | 311 | 11.3 | 1983 | 207.6593 | 21 | 4360.8448 | 201 | 4221 | 0 | 0 | 0 | 0 | 0 | 0
8191 | M23050 | M | 299.7 | 310.9 | 11.2 | 1620 | 169.646 | 37.2 | 6310.8313 | 203 | 7551.6 | 0 | 0 | 0 | 0 | 0 | 0
8192 | M23051 | M | 299.6 | 310.9 | 11.3 | 1630 | 170.6932 | 29.8 | 5086.6574 | 206 | 6138.8 | 0 | 0 | 0 | 0 | 0 | 0
8193 | L55372 | L | 299.6 | 310.9 | 11.3 | 1229 | 128.7006 | 65.2 | 8391.2778 | 209 | 13626.8 | 1 | 0 | 0 | 0 | 1 | 0
8194 | L55373 | L | 299.5 | 310.8 | 11.3 | 1873 | 196.1401 | 22.3 | 4373.9243 | 211 | 4705.3 | 0 | 0 | 0 | 0 | 0 | 0
8195 | L55374 | L | 299.4 | 310.7 | 11.3 | 1426 | 149.3304 | 45.7 | 6824.3979 | 213 | 9734.1 | 0 | 0 | 0 | 0 | 0 | 0
8196 | L55375 | L | 299.4 | 310.8 | 11.4 | 1376 | 144.0944 | 53.9 | 7766.6872 | 215 | 11588.5 | 1 | 0 | 0 | 0 | 1 | 0
8197 | L55376 | L | 299.4 | 310.8 | 11.4 | 1622 | 169.8554 | 33.6 | 5707.1429 | 217 | 7291.2 | 0 | 0 | 0 | 0 | 0 | 0
8198 | M23057 | M | 299.4 | 310.7 | 11.3 | 1492 | 156.2419 | 45.7 | 7140.2537 | 219 | 10008.3 | 0 | 0 | 0 | 0 | 0 | 0
8199 | M23058 | M | 299.3 | 310.7 | 11.4 | 1374 | 143.8849 | 48.9 | 7035.9737 | 222 | 10855.8 | 0 | 0 | 0 | 0 | 0 | 0
8200 | L55379 | L | 299.2 | 310.7 | 11.5 | 1737 | 181.8982 | 27 | 4911.2518 | 225 | 6075 | 1 | 1 | 0 | 0 | 0 | 0
8201 | L55380 | L | 299.3 | 310.8 | 11.5 | 1426 | 149.3304 | 42.4 | 6331.6077 | 0 | 0 | 0 | 0 | 0 | 0 | 0 | 0
8202 | M23061 | M | 299.3 | 310.9 | 11.6 | 1826 | 191.2183 | 25.1 | 4799.5786 | 2 | 50.2 | 0 | 0 | 0 | 0 | 0 | 0
8203 | L55382 | L | 299.3 | 310.9 | 11.6 | 1669 | 174.7773 | 32.4 | 5662.7836 | 5 | 162 | 0 | 0 | 0 | 0 | 0 | 0
8204 | M23063 | M | 299.4 | 310.9 | 11.5 | 1473 | 154.2522 | 40.1 | 6185.5132 | 7 | 280.7 | 0 | 0 | 0 | 0 | 0 | 0
8205 | L55384 | L | 299.4 | 310.9 | 11.5 | 1751 | 183.3643 | 27.8 | 5097.5273 | 10 | 278 | 0 | 0 | 0 | 0 | 0 | 0
8206 | M23065 | M | 299.4 | 310.9 | 11.5 | 1446 | 151.4248 | 47.3 | 7162.3914 | 12 | 567.6 | 0 | 0 | 0 | 0 | 0 | 0
8207 | L55386 | L | 299.3 | 310.8 | 11.5 | 1483 | 155.2994 | 43.5 | 6755.5238 | 15 | 652.5 | 0 | 0 | 0 | 0 | 0 | 0
8208 | L55387 | L | 299.2 | 310.7 | 11.5 | 1535 | 160.7448 | 42.6 | 6847.7295 | 17 | 724.2 | 0 | 0 | 0 | 0 | 0 | 0
8209 | L55388 | L | 299.2 | 310.7 | 11.5 | 1477 | 154.6711 | 44 | 6805.5274 | 19 | 836 | 0 | 0 | 0 | 0 | 0 | 0
8210 | L55389 | L | 299.3 | 310.8 | 11.5 | 1391 | 145.6652 | 46.9 | 6831.6969 | 21 | 984.9 | 0 | 0 | 0 | 0 | 0 | 0
8211 | H37624 | H | 299.2 | 310.7 | 11.5 | 1636 | 171.3215 | 29.4 | 5036.8527 | 23 | 676.2 | 0 | 0 | 0 | 0 | 0 | 0
8212 | L55391 | L | 299.2 | 310.6 | 11.4 | 1675 | 175.4056 | 33.3 | 5841.0061 | 28 | 932.4 | 0 | 0 | 0 | 0 | 0 | 0
8213 | H37626 | H | 299.2 | 310.5 | 11.3 | 1329 | 139.1726 | 48.9 | 6805.5379 | 30 | 1467 | 0 | 0 | 0 | 0 | 0 | 0
8214 | M23073 | M | 299.2 | 310.5 | 11.3 | 1548 | 162.1062 | 33.5 | 5430.5571 | 35 | 1172.5 | 0 | 0 | 0 | 0 | 0 | 0
8215 | L55394 | L | 299.2 | 310.5 | 11.3 | 1391 | 145.6652 | 45.8 | 6671.4652 | 38 | 1740.4 | 0 | 0 | 0 | 0 | 0 | 0
8216 | L55395 | L | 299.1 | 310.5 | 11.4 | 1437 | 150.4823 | 43.1 | 6485.7866 | 40 | 1724 | 0 | 0 | 0 | 0 | 0 | 0
8217 | L55396 | L | 299.2 | 310.6 | 11.4 | 1370 | 143.4661 | 61.9 | 8880.5494 | 42 | 2599.8 | 0 | 0 | 0 | 0 | 0 | 0
8218 | L55397 | L | 299.1 | 310.6 | 11.5 | 1577 | 165.1431 | 37.1 | 6126.8073 | 44 | 1632.4 | 0 | 0 | 0 | 0 | 0 | 0
8219 | L55398 | L | 299.1 | 310.5 | 11.4 | 1485 | 155.5088 | 37.8 | 5878.234 | 46 | 1738.8 | 0 | 0 | 0 | 0 | 0 | 0
8220 | L55399 | L | 299 | 310.4 | 11.4 | 1504 | 157.4985 | 34.3 | 5402.199 | 48 | 1646.4 | 0 | 0 | 0 | 0 | 0 | 0
8221 | M23080 | M | 298.9 | 310.3 | 11.4 | 1551 | 162.4203 | 35.2 | 5717.196 | 50 | 1760 | 0 | 0 | 0 | 0 | 0 | 0
8222 | M23081 | M | 299.1 | 310.5 | 11.4 | 1428 | 149.5398 | 43 | 6430.2118 | 53 | 2279 | 0 | 0 | 0 | 0 | 0 | 0
8223 | L55402 | L | 299 | 310.5 | 11.5 | 1755 | 183.7832 | 27.9 | 5127.5504 | 56 | 1562.4 | 0 | 0 | 0 | 0 | 0 | 0
8224 | L55403 | L | 299.1 | 310.5 | 11.4 | 1329 | 139.1726 | 54.9 | 7640.5732 | 58 | 3184.2 | 0 | 0 | 0 | 0 | 0 | 0
8225 | L55404 | L | 299.1 | 310.5 | 11.4 | 1496 | 156.6608 | 35.2 | 5514.4585 | 60 | 2112 | 0 | 0 | 0 | 0 | 0 | 0
8226 | L55405 | L | 299.1 | 310.5 | 11.4 | 1532 | 160.4307 | 36.6 | 5871.7623 | 62 | 2269.2 | 0 | 0 | 0 | 0 | 0 | 0
8227 | L55406 | L | 299.1 | 310.5 | 11.4 | 1389 | 145.4557 | 61.4 | 8930.9824 | 64 | 3929.6 | 0 | 0 | 0 | 0 | 0 | 0
8228 | M23087 | M | 299.1 | 310.4 | 11.3 | 1524 | 159.5929 | 51.4 | 8203.0754 | 66 | 3392.4 | 0 | 0 | 0 | 0 | 0 | 0
8229 | M23088 | M | 299.1 | 310.4 | 11.3 | 1422 | 148.9115 | 49.3 | 7341.3365 | 69 | 3401.7 | 0 | 0 | 0 | 0 | 0 | 0
8230 | L55409 | L | 299.1 | 310.5 | 11.4 | 1739 | 182.1077 | 27.4 | 4989.7497 | 72 | 1972.8 | 0 | 0 | 0 | 0 | 0 | 0
8231 | L55410 | L | 299.1 | 310.5 | 11.4 | 1736 | 181.7935 | 26.9 | 4890.245 | 74 | 1990.6 | 0 | 0 | 0 | 0 | 0 | 0
8232 | L55411 | L | 299.1 | 310.5 | 11.4 | 1419 | 148.5973 | 48.8 | 7251.5498 | 76 | 3708.8 | 0 | 0 | 0 | 0 | 0 | 0
8233 | L55412 | L | 299.1 | 310.6 | 11.5 | 1326 | 138.8584 | 49.7 | 6901.2622 | 78 | 3876.6 | 0 | 0 | 0 | 0 | 0 | 0
8234 | M23093 | M | 299.1 | 310.6 | 11.5 | 1449 | 151.7389 | 43.2 | 6555.1216 | 80 | 3456 | 0 | 0 | 0 | 0 | 0 | 0
8235 | L55414 | L | 299.2 | 310.6 | 11.4 | 1534 | 160.6401 | 39.7 | 6377.4121 | 83 | 3295.1 | 0 | 0 | 0 | 0 | 0 | 0
8236 | M23095 | M | 299.2 | 310.6 | 11.4 | 1443 | 151.1106 | 50.9 | 7691.5299 | 85 | 4326.5 | 0 | 0 | 0 | 0 | 0 | 0
8237 | L55416 | L | 299.2 | 310.6 | 11.4 | 1498 | 156.8702 | 41.1 | 6447.3649 | 88 | 3616.8 | 0 | 0 | 0 | 0 | 0 | 0
8238 | L55417 | L | 299.1 | 310.6 | 11.5 | 1796 | 188.0767 | 26 | 4889.9937 | 90 | 2340 | 0 | 0 | 0 | 0 | 0 | 0
8239 | L55418 | L | 299.1 | 310.4 | 11.3 | 1519 | 159.0693 | 45.3 | 7205.8397 | 92 | 4167.6 | 0 | 0 | 0 | 0 | 0 | 0
8240 | L55419 | L | 299 | 310.4 | 11.4 | 1339 | 140.2198 | 49.6 | 6954.8997 | 94 | 4662.4 | 0 | 0 | 0 | 0 | 0 | 0
8241 | L55420 | L | 299 | 310.4 | 11.4 | 1483 | 155.2994 | 41.5 | 6444.925 | 96 | 3984 | 0 | 0 | 0 | 0 | 0 | 0
8242 | M23101 | M | 298.9 | 310.2 | 11.3 | 2099 | 219.8068 | 20 | 4396.1353 | 98 | 1960 | 0 | 0 | 0 | 0 | 0 | 0
8243 | M23102 | M | 299 | 310.3 | 11.3 | 1689 | 176.8717 | 29.7 | 5253.0885 | 101 | 2999.7 | 0 | 0 | 0 | 0 | 0 | 0
8244 | H37657 | H | 299.1 | 310.4 | 11.3 | 1369 | 143.3613 | 54.5 | 7813.1933 | 104 | 5668 | 0 | 0 | 0 | 0 | 0 | 0
8245 | L55424 | L | 299 | 310.4 | 11.4 | 1512 | 158.3363 | 38.8 | 6143.4473 | 109 | 4229.2 | 0 | 0 | 0 | 0 | 0 | 0
8246 | M23105 | M | 299 | 310.3 | 11.3 | 1303 | 136.4498 | 68.6 | 9360.4591 | 111 | 7614.6 | 1 | 0 | 0 | 1 | 0 | 0
8247 | L55426 | L | 299 | 310.3 | 11.3 | 1552 | 162.5251 | 39.9 | 6484.7499 | 114 | 4548.6 | 0 | 0 | 0 | 0 | 0 | 0
8248 | L55427 | L | 299 | 310.4 | 11.4 | 1713 | 179.3849 | 28 | 5022.7783 | 116 | 3248 | 0 | 0 | 0 | 0 | 0 | 0
8249 | L55428 | L | 298.9 | 310.3 | 11.4 | 1456 | 152.472 | 44.1 | 6724.0136 | 118 | 5203.8 | 0 | 0 | 0 | 0 | 0 | 0
8250 | L55429 | L | 299 | 310.4 | 11.4 | 1524 | 159.5929 | 39.8 | 6351.7977 | 120 | 4776 | 0 | 0 | 0 | 0 | 0 | 0
8251 | M23110 | M | 299 | 310.4 | 11.4 | 1394 | 145.9793 | 45.2 | 6598.2661 | 122 | 5514.4 | 0 | 0 | 0 | 0 | 0 | 0
8252 | L55431 | L | 299 | 310.4 | 11.4 | 1981 | 207.4498 | 21.2 | 4397.9365 | 125 | 2650 | 0 | 0 | 0 | 0 | 0 | 0
8253 | L55432 | L | 299 | 310.4 | 11.4 | 1565 | 163.8864 | 36.1 | 5916.2996 | 127 | 4584.7 | 0 | 0 | 0 | 0 | 0 | 0
8254 | L55433 | L | 299.1 | 310.4 | 11.3 | 1657 | 173.5206 | 31 | 5379.1397 | 129 | 3999 | 0 | 0 | 0 | 0 | 0 | 0
8255 | M23114 | M | 299 | 310.4 | 11.4 | 1625 | 170.1696 | 37.1 | 6313.2922 | 131 | 4860.1 | 0 | 0 | 0 | 0 | 0 | 0
8256 | L55435 | L | 299 | 310.4 | 11.4 | 1606 | 168.1799 | 31.1 | 5230.3957 | 134 | 4167.4 | 0 | 0 | 0 | 0 | 0 | 0
8257 | H37670 | H | 299 | 310.5 | 11.5 | 1336 | 139.9056 | 56.8 | 7946.6377 | 136 | 7724.8 | 0 | 0 | 0 | 0 | 0 | 0
8258 | M23117 | M | 299 | 310.6 | 11.6 | 1587 | 166.1903 | 34.2 | 5683.7066 | 141 | 4822.2 | 0 | 0 | 0 | 0 | 0 | 0
8259 | L55438 | L | 299.1 | 310.6 | 11.5 | 1602 | 167.761 | 39.7 | 6660.1136 | 144 | 5716.8 | 0 | 0 | 0 | 0 | 0 | 0
8260 | L55439 | L | 299.1 | 310.5 | 11.4 | 1471 | 154.0428 | 38.4 | 5915.242 | 146 | 5606.4 | 0 | 0 | 0 | 0 | 0 | 0
8261 | H37674 | H | 299.1 | 310.6 | 11.5 | 1332 | 139.4867 | 48 | 6695.3623 | 148 | 7104 | 0 | 0 | 0 | 0 | 0 | 0
8262 | H37675 | H | 299.2 | 310.6 | 11.4 | 1434 | 150.1681 | 48.4 | 7268.1374 | 153 | 7405.2 | 0 | 0 | 0 | 0 | 0 | 0
8263 | L55442 | L | 299.1 | 310.6 | 11.5 | 1921 | 201.1666 | 23.9 | 4807.8829 | 158 | 3776.2 | 0 | 0 | 0 | 0 | 0 | 0
8264 | H37677 | H | 299.2 | 310.6 | 11.4 | 1704 | 178.4425 | 30.6 | 5460.3394 | 160 | 4896 | 0 | 0 | 0 | 0 | 0 | 0
8265 | M23124 | M | 299.1 | 310.6 | 11.5 | 1397 | 146.2935 | 49.5 | 7241.5281 | 165 | 8167.5 | 0 | 0 | 0 | 0 | 0 | 0
8266 | H37679 | H | 299.1 | 310.6 | 11.5 | 1791 | 187.5531 | 28 | 5251.4863 | 168 | 4704 | 0 | 0 | 0 | 0 | 0 | 0
8267 | L55446 | L | 299.1 | 310.6 | 11.5 | 1818 | 190.3805 | 24.1 | 4588.1704 | 173 | 4169.3 | 0 | 0 | 0 | 0 | 0 | 0
8268 | L55447 | L | 299.2 | 310.7 | 11.5 | 1540 | 161.2684 | 36.3 | 5854.0438 | 175 | 6352.5 | 0 | 0 | 0 | 0 | 0 | 0
8269 | M23128 | M | 299.2 | 310.8 | 11.6 | 1502 | 157.2891 | 39.8 | 6260.1051 | 177 | 7044.6 | 0 | 0 | 0 | 0 | 0 | 0
8270 | H37683 | H | 299.2 | 310.8 | 11.6 | 1761 | 184.4115 | 30.4 | 5606.1093 | 180 | 5472 | 0 | 0 | 0 | 0 | 0 | 0
8271 | M23130 | M | 299.1 | 310.8 | 11.7 | 1517 | 158.8599 | 38.4 | 6100.219 | 185 | 7104 | 0 | 0 | 0 | 0 | 0 | 0
8272 | L55451 | L | 299.1 | 310.7 | 11.6 | 1309 | 137.0782 | 51.1 | 7004.6939 | 188 | 9606.8 | 0 | 0 | 0 | 0 | 0 | 0
8273 | L55452 | L | 298.9 | 310.6 | 11.7 | 1363 | 142.733 | 52.6 | 7507.7572 | 190 | 9994 | 0 | 0 | 0 | 0 | 0 | 0
8274 | M23133 | M | 299 | 310.6 | 11.6 | 1787 | 187.1342 | 22.2 | 4154.3793 | 192 | 4262.4 | 0 | 0 | 0 | 0 | 0 | 0
8275 | L55454 | L | 298.9 | 310.5 | 11.6 | 1640 | 171.7404 | 29.2 | 5014.8196 | 195 | 5694 | 0 | 0 | 0 | 0 | 0 | 0
8276 | M23135 | M | 298.9 | 310.6 | 11.7 | 1720 | 180.118 | 25.3 | 4556.9849 | 197 | 4984.1 | 0 | 0 | 0 | 0 | 0 | 0
8277 | L55456 | L | 298.8 | 310.5 | 11.7 | 1384 | 144.9321 | 52.8 | 7652.417 | 200 | 10560 | 0 | 0 | 0 | 0 | 0 | 0
8278 | H37691 | H | 298.8 | 310.5 | 11.7 | 1294 | 135.5074 | 55.8 | 7561.3109 | 202 | 11271.6 | 0 | 0 | 0 | 0 | 0 | 0
8279 | L55458 | L | 298.8 | 310.5 | 11.7 | 1464 | 153.3097 | 46.4 | 7113.5711 | 207 | 9604.8 | 0 | 0 | 0 | 0 | 0 | 0
8280 | L55459 | L | 298.8 | 310.6 | 11.8 | 1803 | 188.8097 | 25.4 | 4795.7668 | 209 | 5308.6 | 0 | 0 | 0 | 0 | 0 | 0
8281 | L55460 | L | 298.8 | 310.6 | 11.8 | 1602 | 167.761 | 39.1 | 6559.457 | 211 | 8250.1 | 0 | 0 | 0 | 0 | 0 | 0
8282 | H37695 | H | 298.9 | 310.6 | 11.7 | 1519 | 159.0693 | 38.8 | 6171.8892 | 213 | 8264.4 | 0 | 0 | 0 | 0 | 0 | 0
8283 | M23142 | M | 298.9 | 310.7 | 11.8 | 1638 | 171.531 | 33.6 | 5763.4402 | 218 | 7324.8 | 0 | 0 | 0 | 0 | 0 | 0
8284 | H37697 | H | 298.9 | 310.6 | 11.7 | 1615 | 169.1224 | 33 | 5581.0393 | 221 | 7293 | 0 | 0 | 0 | 0 | 0 | 0
8285 | L55464 | L | 298.8 | 310.6 | 11.8 | 1651 | 172.8923 | 33.3 | 5757.3141 | 0 | 0 | 0 | 0 | 0 | 0 | 0 | 0
8286 | L55465 | L | 298.9 | 310.6 | 11.7 | 1387 | 145.2463 | 52.7 | 7654.48 | 2 | 105.4 | 0 | 0 | 0 | 0 | 0 | 0
8287 | M23146 | M | 298.8 | 310.5 | 11.7 | 1678 | 175.7197 | 32.8 | 5763.6078 | 4 | 131.2 | 0 | 0 | 0 | 0 | 0 | 0
8288 | L55467 | L | 298.9 | 310.6 | 11.7 | 1585 | 165.9808 | 38.1 | 6323.8689 | 7 | 266.7 | 0 | 0 | 0 | 0 | 0 | 0
8289 | M23148 | M | 298.8 | 310.6 | 11.8 | 1640 | 171.7404 | 33.8 | 5804.8255 | 9 | 304.2 | 0 | 0 | 0 | 0 | 0 | 0
8290 | L55469 | L | 298.9 | 310.6 | 11.7 | 1406 | 147.236 | 43.8 | 6448.9357 | 12 | 525.6 | 0 | 0 | 0 | 0 | 0 | 0
8291 | M23150 | M | 298.9 | 310.6 | 11.7 | 1679 | 175.8245 | 35.8 | 6294.516 | 14 | 501.2 | 0 | 0 | 0 | 0 | 0 | 0
8292 | L55471 | L | 298.9 | 310.5 | 11.6 | 1717 | 179.8038 | 26.9 | 4836.7227 | 17 | 457.3 | 0 | 0 | 0 | 0 | 0 | 0
8293 | H37706 | H | 298.9 | 310.5 | 11.6 | 1429 | 149.6445 | 39.9 | 5970.8167 | 19 | 758.1 | 0 | 0 | 0 | 0 | 0 | 0
8294 | M23153 | M | 298.9 | 310.4 | 11.5 | 1533 | 160.5354 | 44.4 | 7127.7711 | 24 | 1065.6 | 0 | 0 | 0 | 0 | 0 | 0
8295 | M23154 | M | 298.9 | 310.5 | 11.6 | 1525 | 159.6976 | 38.5 | 6148.3586 | 27 | 1039.5 | 0 | 0 | 0 | 0 | 0 | 0
8296 | L55475 | L | 298.9 | 310.4 | 11.5 | 1739 | 182.1077 | 26.3 | 4789.4313 | 30 | 789 | 0 | 0 | 0 | 0 | 0 | 0
8297 | L55476 | L | 298.9 | 310.3 | 11.4 | 1436 | 150.3776 | 39 | 5864.7252 | 32 | 1248 | 0 | 0 | 0 | 0 | 0 | 0
8298 | M23157 | M | 298.8 | 310.2 | 11.4 | 1595 | 167.028 | 33.1 | 5528.6271 | 34 | 1125.4 | 0 | 0 | 0 | 0 | 0 | 0
8299 | H37712 | H | 298.7 | 310.1 | 11.4 | 1435 | 150.2728 | 45.6 | 6852.4419 | 37 | 1687.2 | 0 | 0 | 0 | 0 | 0 | 0
8300 | L55479 | L | 298.7 | 310 | 11.3 | 1637 | 171.4262 | 31.8 | 5451.3544 | 42 | 1335.6 | 0 | 0 | 0 | 0 | 0 | 0
8301 | L55480 | L | 298.7 | 310.1 | 11.4 | 1558 | 163.1534 | 37.6 | 6134.567 | 44 | 1654.4 | 0 | 0 | 0 | 0 | 0 | 0
8302 | M23161 | M | 298.7 | 310.1 | 11.4 | 1644 | 172.1593 | 34.1 | 5870.6314 | 46 | 1568.6 | 0 | 0 | 0 | 0 | 0 | 0
8303 | L55482 | L | 298.7 | 310.1 | 11.4 | 1641 | 171.8451 | 31.1 | 5344.3832 | 49 | 1523.9 | 0 | 0 | 0 | 0 | 0 | 0
8304 | L55483 | L | 298.8 | 310.2 | 11.4 | 1504 | 157.4985 | 41 | 6457.439 | 51 | 2091 | 0 | 0 | 0 | 0 | 0 | 0
8305 | M23164 | M | 298.7 | 310.1 | 11.4 | 1506 | 157.708 | 50.7 | 7995.7931 | 53 | 2687.1 | 0 | 0 | 0 | 0 | 0 | 0
8306 | H37719 | H | 298.8 | 310.1 | 11.3 | 1380 | 144.5133 | 44 | 6358.5835 | 56 | 2464 | 0 | 0 | 0 | 0 | 0 | 0
8307 | M23166 | M | 298.7 | 310.1 | 11.4 | 1549 | 162.2109 | 42.5 | 6893.9633 | 61 | 2592.5 | 0 | 0 | 0 | 0 | 0 | 0
8308 | M23167 | M | 298.7 | 310.1 | 11.4 | 1402 | 146.8171 | 69.7 | 10233.1516 | 64 | 4460.8 | 1 | 0 | 0 | 1 | 0 | 0
8309 | L55488 | L | 298.7 | 310.1 | 11.4 | 1401 | 146.7124 | 45.3 | 6646.0707 | 67 | 3035.1 | 0 | 0 | 0 | 0 | 0 | 0
8310 | M23169 | M | 298.7 | 310 | 11.3 | 1459 | 152.7861 | 40.2 | 6142.0021 | 69 | 2773.8 | 0 | 0 | 0 | 0 | 0 | 0
8311 | L55490 | L | 298.7 | 309.9 | 11.2 | 1465 | 153.4144 | 39.7 | 6090.5533 | 72 | 2858.4 | 0 | 0 | 0 | 0 | 0 | 0
8312 | M23171 | M | 298.8 | 310 | 11.2 | 1295 | 135.6121 | 52.7 | 7146.7568 | 74 | 3899.8 | 0 | 0 | 0 | 0 | 0 | 0
8313 | M23172 | M | 298.8 | 310 | 11.2 | 1529 | 160.1165 | 38.5 | 6164.4855 | 77 | 2964.5 | 0 | 0 | 0 | 0 | 0 | 0
8314 | M23173 | M | 298.8 | 310 | 11.2 | 1484 | 155.4041 | 44.9 | 6977.6448 | 80 | 3592 | 0 | 0 | 0 | 0 | 0 | 0
8315 | L55494 | L | 298.8 | 309.9 | 11.1 | 1739 | 182.1077 | 30.6 | 5572.4942 | 83 | 2539.8 | 0 | 0 | 0 | 0 | 0 | 0
8316 | H37729 | H | 298.7 | 309.8 | 11.1 | 1422 | 148.9115 | 40.7 | 6060.6977 | 85 | 3459.5 | 0 | 0 | 0 | 0 | 0 | 0
8317 | L55496 | L | 298.8 | 309.8 | 11 | 1463 | 153.205 | 40 | 6128.2001 | 90 | 3600 | 0 | 0 | 0 | 0 | 0 | 0
8318 | L55497 | L | 298.7 | 309.7 | 11 | 1667 | 174.5678 | 30.4 | 5306.8621 | 92 | 2796.8 | 0 | 0 | 0 | 0 | 0 | 0
8319 | H37732 | H | 298.7 | 309.7 | 11 | 1565 | 163.8864 | 39.3 | 6440.7362 | 94 | 3694.2 | 0 | 0 | 0 | 0 | 0 | 0
8320 | L55499 | L | 298.7 | 309.7 | 11 | 1393 | 145.8746 | 45.7 | 6666.4701 | 99 | 4524.3 | 0 | 0 | 0 | 0 | 0 | 0
8321 | M23180 | M | 298.8 | 309.7 | 10.9 | 1453 | 152.1578 | 47.7 | 7257.9273 | 101 | 4817.7 | 0 | 0 | 0 | 0 | 0 | 0
8322 | L55501 | L | 298.8 | 309.6 | 10.8 | 1442 | 151.0059 | 50 | 7550.2943 | 104 | 5200 | 0 | 0 | 0 | 0 | 0 | 0
8323 | L55502 | L | 298.7 | 309.6 | 10.9 | 1364 | 142.8377 | 44.9 | 6413.4148 | 106 | 4759.4 | 0 | 0 | 0 | 0 | 0 | 0
8324 | H37737 | H | 298.7 | 309.5 | 10.8 | 1453 | 152.1578 | 40.4 | 6147.1753 | 108 | 4363.2 | 0 | 0 | 0 | 0 | 0 | 0
8325 | M23184 | M | 298.7 | 309.5 | 10.8 | 1394 | 145.9793 | 46 | 6715.0496 | 113 | 5198 | 0 | 0 | 0 | 0 | 0 | 0
8326 | M23185 | M | 298.7 | 309.5 | 10.8 | 1500 | 157.0796 | 38.8 | 6094.6897 | 116 | 4500.8 | 0 | 0 | 0 | 0 | 0 | 0
8327 | H37740 | H | 298.6 | 309.5 | 10.9 | 1523 | 159.4882 | 34.2 | 5454.496 | 119 | 4069.8 | 0 | 0 | 0 | 0 | 0 | 0
8328 | M23187 | M | 298.7 | 309.6 | 10.9 | 1254 | 131.3186 | 57.1 | 7498.2905 | 124 | 7080.4 | 0 | 0 | 0 | 0 | 0 | 0
8329 | L55508 | L | 298.6 | 309.5 | 10.9 | 1325 | 138.7537 | 52.2 | 7242.9419 | 127 | 6629.4 | 0 | 0 | 0 | 0 | 0 | 0
8330 | L55509 | L | 298.8 | 309.7 | 10.9 | 1424 | 149.1209 | 49.6 | 7396.3982 | 129 | 6398.4 | 0 | 0 | 0 | 0 | 0 | 0
8331 | L55510 | L | 298.8 | 309.7 | 10.9 | 1505 | 157.6032 | 39 | 6146.526 | 131 | 5109 | 0 | 0 | 0 | 0 | 0 | 0
8332 | M23191 | M | 298.8 | 309.7 | 10.9 | 1392 | 145.7699 | 48.7 | 7098.9941 | 133 | 6477.1 | 0 | 0 | 0 | 0 | 0 | 0
8333 | L55512 | L | 298.8 | 309.7 | 10.9 | 1529 | 160.1165 | 44 | 7045.1262 | 136 | 5984 | 0 | 0 | 0 | 0 | 0 | 0
8334 | M23193 | M | 298.8 | 309.7 | 10.9 | 1477 | 154.6711 | 48.5 | 7501.5473 | 138 | 6693 | 0 | 0 | 0 | 0 | 0 | 0
8335 | M23194 | M | 298.8 | 309.7 | 10.9 | 1459 | 152.7861 | 47.3 | 7226.7836 | 141 | 6669.3 | 0 | 0 | 0 | 0 | 0 | 0
8336 | M23195 | M | 299 | 309.8 | 10.8 | 2240 | 234.5723 | 15.9 | 3729.6988 | 144 | 2289.6 | 0 | 0 | 0 | 0 | 0 | 0
8337 | L55516 | L | 298.9 | 309.7 | 10.8 | 1449 | 151.7389 | 48.8 | 7404.8595 | 147 | 7173.6 | 0 | 0 | 0 | 0 | 0 | 0
8338 | M23197 | M | 298.8 | 309.7 | 10.9 | 1589 | 166.3997 | 35.3 | 5873.9091 | 149 | 5259.7 | 0 | 0 | 0 | 0 | 0 | 0
8339 | L55518 | L | 298.8 | 309.7 | 10.9 | 1740 | 182.2124 | 28.5 | 5193.0527 | 152 | 4332 | 0 | 0 | 0 | 0 | 0 | 0
8340 | M23199 | M | 298.8 | 309.7 | 10.9 | 1499 | 156.9749 | 40.3 | 6326.089 | 154 | 6206.2 | 0 | 0 | 0 | 0 | 0 | 0
8341 | M23200 | M | 298.8 | 309.7 | 10.9 | 1480 | 154.9852 | 38.1 | 5904.9376 | 157 | 5981.7 | 0 | 0 | 0 | 0 | 0 | 0
8342 | L55521 | L | 298.8 | 309.7 | 10.9 | 1751 | 183.3643 | 29.6 | 5427.583 | 160 | 4736 | 0 | 0 | 0 | 0 | 0 | 0
8343 | L55522 | L | 298.7 | 309.7 | 11 | 1510 | 158.1268 | 40.6 | 6419.9493 | 162 | 6577.2 | 0 | 0 | 0 | 0 | 0 | 0
8344 | H37757 | H | 298.8 | 309.8 | 11 | 1437 | 150.4823 | 48.2 | 7253.2463 | 164 | 7904.8 | 0 | 0 | 0 | 0 | 0 | 0
8345 | L55524 | L | 298.8 | 309.7 | 10.9 | 1609 | 168.4941 | 40.4 | 6807.1611 | 169 | 6827.6 | 0 | 0 | 0 | 0 | 0 | 0
8346 | H37759 | H | 298.8 | 309.8 | 11 | 1490 | 156.0324 | 35.9 | 5601.5644 | 171 | 6138.9 | 0 | 0 | 0 | 0 | 0 | 0
8347 | L55526 | L | 298.7 | 309.7 | 11 | 1601 | 167.6563 | 35.7 | 5985.3309 | 176 | 6283.2 | 0 | 0 | 0 | 0 | 0 | 0
8348 | L55527 | L | 298.7 | 309.6 | 10.9 | 1665 | 174.3584 | 31.1 | 5422.546 | 178 | 5535.8 | 0 | 0 | 0 | 0 | 0 | 0
8349 | M23208 | M | 298.7 | 309.6 | 10.9 | 1452 | 152.0531 | 42.7 | 6492.6667 | 180 | 7686 | 0 | 0 | 0 | 0 | 0 | 0
8350 | M23209 | M | 298.7 | 309.5 | 10.8 | 1487 | 155.7183 | 33.6 | 5232.1341 | 183 | 6148.8 | 0 | 0 | 0 | 0 | 0 | 0
8351 | M23210 | M | 298.7 | 309.6 | 10.9 | 1382 | 144.7227 | 48.1 | 6961.1619 | 186 | 8946.6 | 0 | 0 | 0 | 0 | 0 | 0
8352 | M23211 | M | 298.7 | 309.6 | 10.9 | 1686 | 176.5575 | 26.2 | 4625.8067 | 189 | 4951.8 | 0 | 0 | 0 | 0 | 0 | 0
8353 | L55532 | L | 298.6 | 309.6 | 11 | 1491 | 156.1372 | 36.9 | 5761.461 | 192 | 7084.8 | 0 | 0 | 0 | 0 | 0 | 0
8354 | L55533 | L | 298.7 | 309.6 | 10.9 | 1442 | 151.0059 | 55.6 | 8395.9273 | 194 | 10786.4 | 0 | 0 | 0 | 0 | 0 | 0
8355 | L55534 | L | 298.6 | 309.6 | 11 | 1390 | 145.5605 | 50.3 | 7321.6911 | 196 | 9858.8 | 0 | 0 | 0 | 0 | 0 | 0
8356 | L55535 | L | 298.7 | 309.6 | 10.9 | 1502 | 157.2891 | 46.7 | 7345.3997 | 198 | 9246.6 | 0 | 0 | 0 | 0 | 0 | 0
8357 | M23216 | M | 298.6 | 309.6 | 11 | 1344 | 140.7434 | 59.4 | 8360.155 | 200 | 11880 | 0 | 0 | 0 | 0 | 0 | 0
8358 | L55537 | L | 298.5 | 309.5 | 11 | 1385 | 145.0369 | 46.3 | 6715.2067 | 203 | 9398.9 | 1 | 1 | 0 | 0 | 0 | 0
8359 | L55538 | L | 298.7 | 309.7 | 11 | 1547 | 162.0015 | 37.4 | 6058.8546 | 0 | 0 | 0 | 0 | 0 | 0 | 0 | 0
8360 | M23219 | M | 298.6 | 309.6 | 11 | 1525 | 159.6976 | 42.4 | 6771.1794 | 2 | 84.8 | 0 | 0 | 0 | 0 | 0 | 0
8361 | L55540 | L | 298.6 | 309.6 | 11 | 1540 | 161.2684 | 35.8 | 5773.4095 | 5 | 179 | 0 | 0 | 0 | 0 | 0 | 0
8362 | L55541 | L | 298.6 | 309.5 | 10.9 | 1450 | 151.8436 | 44.3 | 6726.6735 | 7 | 310.1 | 0 | 0 | 0 | 0 | 0 | 0
8363 | L55542 | L | 298.6 | 309.6 | 11 | 1353 | 141.6858 | 62.5 | 8855.3643 | 9 | 562.5 | 0 | 0 | 0 | 0 | 0 | 0
8364 | L55543 | L | 298.8 | 309.7 | 10.9 | 1582 | 165.6667 | 45 | 7454.9994 | 11 | 495 | 0 | 0 | 0 | 0 | 0 | 0
8365 | L55544 | L | 298.9 | 309.8 | 10.9 | 1396 | 146.1888 | 49 | 7163.2501 | 13 | 637 | 0 | 0 | 0 | 0 | 0 | 0
8366 | M23225 | M | 298.8 | 309.8 | 11 | 1551 | 162.4203 | 36.6 | 5944.5845 | 15 | 549 | 0 | 0 | 0 | 0 | 0 | 0
8367 | M23226 | M | 298.9 | 309.8 | 10.9 | 1836 | 192.2655 | 22.8 | 4383.6527 | 18 | 410.4 | 0 | 0 | 0 | 0 | 0 | 0
8368 | L55547 | L | 298.9 | 309.8 | 10.9 | 1390 | 145.5605 | 49.9 | 7263.4669 | 21 | 1047.9 | 0 | 0 | 0 | 0 | 0 | 0
8369 | L55548 | L | 298.9 | 309.8 | 10.9 | 1534 | 160.6401 | 42.1 | 6762.9484 | 23 | 968.3 | 0 | 0 | 0 | 0 | 0 | 0
8370 | L55549 | L | 298.8 | 309.7 | 10.9 | 1953 | 204.5177 | 20.6 | 4213.0642 | 25 | 515 | 0 | 0 | 0 | 0 | 0 | 0
8371 | L55550 | L | 298.8 | 309.8 | 11 | 1634 | 171.1121 | 33.6 | 5749.3659 | 27 | 907.2 | 0 | 0 | 0 | 0 | 0 | 0
8372 | L55551 | L | 298.7 | 309.7 | 11 | 1881 | 196.9779 | 21.7 | 4274.4195 | 29 | 629.3 | 0 | 0 | 0 | 0 | 0 | 0
8373 | M23232 | M | 298.8 | 309.7 | 10.9 | 1448 | 151.6342 | 44.8 | 6793.2124 | 31 | 1388.8 | 0 | 0 | 0 | 0 | 0 | 0
8374 | M23233 | M | 298.7 | 309.7 | 11 | 1362 | 142.6283 | 50.5 | 7202.7295 | 34 | 1717 | 0 | 0 | 0 | 0 | 0 | 0
8375 | L55554 | L | 298.8 | 309.7 | 10.9 | 1225 | 128.2817 | 63.4 | 8133.0598 | 37 | 2345.8 | 0 | 0 | 0 | 0 | 0 | 0
8376 | M23235 | M | 298.8 | 309.6 | 10.8 | 1384 | 144.9321 | 48.2 | 6985.7292 | 39 | 1879.8 | 0 | 0 | 0 | 0 | 0 | 0
8377 | L55556 | L | 298.8 | 309.8 | 11 | 1334 | 139.6962 | 49.3 | 6887.0204 | 42 | 2070.6 | 0 | 0 | 0 | 0 | 0 | 0
8378 | L55557 | L | 298.8 | 309.7 | 10.9 | 1336 | 139.9056 | 50.3 | 7037.2513 | 44 | 2213.2 | 0 | 0 | 0 | 0 | 0 | 0
8379 | M23238 | M | 298.8 | 309.9 | 11.1 | 1331 | 139.382 | 61.6 | 8585.9308 | 46 | 2833.6 | 0 | 0 | 0 | 0 | 0 | 0
8380 | L55559 | L | 298.8 | 309.9 | 11.1 | 1629 | 170.5885 | 31.9 | 5441.7725 | 49 | 1563.1 | 0 | 0 | 0 | 0 | 0 | 0
8381 | L55560 | L | 298.9 | 310 | 11.1 | 1776 | 185.9823 | 25.7 | 4779.7447 | 51 | 1310.7 | 0 | 0 | 0 | 0 | 0 | 0
8382 | H37795 | H | 298.8 | 310 | 11.2 | 1530 | 160.2212 | 38.3 | 6136.4729 | 53 | 2029.9 | 0 | 0 | 0 | 0 | 0 | 0
8383 | L55562 | L | 298.9 | 310 | 11.1 | 1719 | 180.0133 | 27.3 | 4914.362 | 58 | 1583.4 | 0 | 0 | 0 | 0 | 0 | 0
8384 | M23243 | M | 298.8 | 309.9 | 11.1 | 1495 | 156.556 | 35.2 | 5510.7724 | 60 | 2112 | 0 | 0 | 0 | 0 | 0 | 0
8385 | L55564 | L | 298.8 | 309.7 | 10.9 | 1450 | 151.8436 | 43.1 | 6544.4611 | 63 | 2715.3 | 0 | 0 | 0 | 0 | 0 | 0
8386 | H37799 | H | 298.8 | 309.8 | 11 | 1563 | 163.677 | 38.8 | 6350.6667 | 65 | 2522 | 0 | 0 | 0 | 0 | 0 | 0
8387 | M23246 | M | 298.9 | 309.9 | 11 | 1501 | 157.1844 | 37.1 | 5831.5395 | 70 | 2597 | 0 | 0 | 0 | 0 | 0 | 0
8388 | L55567 | L | 298.8 | 309.9 | 11.1 | 1351 | 141.4764 | 47.2 | 6677.6856 | 73 | 3445.6 | 0 | 0 | 0 | 0 | 0 | 0
8389 | L55568 | L | 298.9 | 309.9 | 11 | 1365 | 142.9425 | 46.5 | 6646.8247 | 75 | 3487.5 | 0 | 0 | 0 | 0 | 0 | 0
8390 | L55569 | L | 298.8 | 309.9 | 11.1 | 1525 | 159.6976 | 39.7 | 6339.9958 | 77 | 3056.9 | 0 | 0 | 0 | 0 | 0 | 0
8391 | M23250 | M | 298.8 | 309.8 | 11 | 1288 | 134.879 | 61.9 | 8349.0129 | 79 | 4890.1 | 0 | 0 | 0 | 0 | 0 | 0
8392 | L55571 | L | 298.6 | 309.6 | 11 | 1423 | 149.0162 | 42.7 | 6362.9922 | 82 | 3501.4 | 0 | 0 | 0 | 0 | 0 | 0
8393 | M23252 | M | 298.5 | 309.6 | 11.1 | 1502 | 157.2891 | 39.4 | 6197.1894 | 84 | 3309.6 | 0 | 0 | 0 | 0 | 0 | 0
8394 | L55573 | L | 298.5 | 309.5 | 11 | 1428 | 149.5398 | 43.5 | 6504.9817 | 87 | 3784.5 | 0 | 0 | 0 | 0 | 0 | 0
8395 | M23254 | M | 298.6 | 309.5 | 10.9 | 1566 | 163.9911 | 38.1 | 6248.0623 | 89 | 3390.9 | 0 | 0 | 0 | 0 | 0 | 0
8396 | M23255 | M | 298.5 | 309.5 | 11 | 1483 | 155.2994 | 44.8 | 6957.413 | 92 | 4121.6 | 0 | 0 | 0 | 0 | 0 | 0
8397 | H37810 | H | 298.6 | 309.6 | 11 | 1593 | 166.8186 | 33.3 | 5555.0584 | 95 | 3163.5 | 0 | 0 | 0 | 0 | 0 | 0
8398 | L55577 | L | 298.5 | 309.6 | 11.1 | 1724 | 180.5369 | 26.4 | 4766.173 | 100 | 2640 | 0 | 0 | 0 | 0 | 0 | 0
8399 | L55578 | L | 298.5 | 309.7 | 11.2 | 2617 | 274.0516 | 12.1 | 3316.0243 | 102 | 1234.2 | 1 | 0 | 0 | 1 | 0 | 0
8400 | L55579 | L | 298.6 | 309.7 | 11.1 | 1294 | 135.5074 | 59.4 | 8049.1374 | 104 | 6177.6 | 0 | 0 | 0 | 0 | 0 | 0
8401 | L55580 | L | 298.6 | 309.6 | 11 | 1533 | 160.5354 | 40.7 | 6533.7902 | 106 | 4314.2 | 0 | 0 | 0 | 0 | 0 | 0
8402 | H37815 | H | 298.5 | 309.4 | 10.9 | 1671 | 174.9867 | 31.8 | 5564.5774 | 108 | 3434.4 | 0 | 0 | 0 | 0 | 0 | 0
8403 | L55582 | L | 298.5 | 309.5 | 11 | 1370 | 143.4661 | 52.4 | 7517.6218 | 113 | 5921.2 | 0 | 0 | 0 | 0 | 0 | 0
8404 | L55583 | L | 298.5 | 309.6 | 11.1 | 1462 | 153.1003 | 45.1 | 6904.8227 | 115 | 5186.5 | 0 | 0 | 0 | 0 | 0 | 0
8405 | L55584 | L | 298.4 | 309.5 | 11.1 | 1545 | 161.792 | 36.6 | 5921.588 | 117 | 4282.2 | 0 | 0 | 0 | 0 | 0 | 0
8406 | M23265 | M | 298.4 | 309.5 | 11.1 | 1484 | 155.4041 | 41.7 | 6480.3517 | 119 | 4962.3 | 0 | 0 | 0 | 0 | 0 | 0
8407 | M23266 | M | 298.4 | 309.5 | 11.1 | 1344 | 140.7434 | 45.3 | 6375.6738 | 122 | 5526.6 | 0 | 0 | 0 | 0 | 0 | 0
8408 | L55587 | L | 298.4 | 309.5 | 11.1 | 1357 | 142.1047 | 50.1 | 7119.4459 | 125 | 6262.5 | 0 | 0 | 0 | 0 | 0 | 0
8409 | M23268 | M | 298.5 | 309.6 | 11.1 | 1572 | 164.6195 | 33 | 5432.442 | 127 | 4191 | 0 | 0 | 0 | 0 | 0 | 0
8410 | L55589 | L | 298.5 | 309.6 | 11.1 | 1861 | 194.8835 | 26.9 | 5242.3652 | 130 | 3497 | 0 | 0 | 0 | 0 | 0 | 0
8411 | L55590 | L | 298.5 | 309.5 | 11 | 1548 | 162.1062 | 44.5 | 7213.7251 | 132 | 5874 | 0 | 0 | 0 | 0 | 0 | 0
8412 | L55591 | L | 298.6 | 309.8 | 11.2 | 1496 | 156.6608 | 37.7 | 5906.1104 | 134 | 5051.8 | 0 | 0 | 0 | 0 | 0 | 0
8413 | M23272 | M | 298.6 | 309.7 | 11.1 | 1314 | 137.6018 | 49.7 | 6838.8074 | 136 | 6759.2 | 0 | 0 | 0 | 0 | 0 | 0
8414 | M23273 | M | 298.6 | 309.7 | 11.1 | 1422 | 148.9115 | 49.7 | 7400.9011 | 139 | 6908.3 | 0 | 0 | 0 | 0 | 0 | 0
8415 | L55594 | L | 298.6 | 309.8 | 11.2 | 1842 | 192.8938 | 20.1 | 3877.1652 | 142 | 2854.2 | 0 | 0 | 0 | 0 | 0 | 0
8416 | M23275 | M | 298.7 | 309.9 | 11.2 | 1434 | 150.1681 | 53 | 7958.9108 | 144 | 7632 | 0 | 0 | 0 | 0 | 0 | 0
8417 | M23276 | M | 298.8 | 310.1 | 11.3 | 1585 | 165.9808 | 31.3 | 5195.1994 | 147 | 4601.1 | 0 | 0 | 0 | 0 | 0 | 0
8418 | H37831 | H | 298.8 | 310.1 | 11.3 | 1704 | 178.4425 | 30.7 | 5478.1836 | 150 | 4605 | 0 | 0 | 0 | 0 | 0 | 0
8419 | L55598 | L | 298.9 | 310.2 | 11.3 | 1971 | 206.4026 | 23.2 | 4788.5412 | 155 | 3596 | 0 | 0 | 0 | 0 | 0 | 0
8420 | L55599 | L | 299 | 310.3 | 11.3 | 1431 | 149.854 | 39.9 | 5979.1734 | 157 | 6264.3 | 0 | 0 | 0 | 0 | 0 | 0
8421 | L55600 | L | 298.9 | 310.4 | 11.5 | 1546 | 161.8967 | 37.7 | 6103.5072 | 159 | 5994.3 | 0 | 0 | 0 | 0 | 0 | 0
8422 | L55601 | L | 298.9 | 310.3 | 11.4 | 1496 | 156.6608 | 36.3 | 5686.7854 | 161 | 5844.3 | 0 | 0 | 0 | 0 | 0 | 0
8423 | H37836 | H | 298.9 | 310.3 | 11.4 | 1243 | 130.1667 | 63 | 8200.4993 | 163 | 10269 | 0 | 0 | 0 | 0 | 0 | 0
8424 | L55603 | L | 299 | 310.4 | 11.4 | 1452 | 152.0531 | 46.2 | 7024.8525 | 168 | 7761.6 | 0 | 0 | 0 | 0 | 0 | 0
8425 | L55604 | L | 299.1 | 310.6 | 11.5 | 1380 | 144.5133 | 44.7 | 6459.7428 | 170 | 7599 | 0 | 0 | 0 | 0 | 0 | 0
8426 | L55605 | L | 299.2 | 310.6 | 11.4 | 1567 | 164.0959 | 38.4 | 6301.2809 | 172 | 6604.8 | 0 | 0 | 0 | 0 | 0 | 0
8427 | L55606 | L | 299.1 | 310.5 | 11.4 | 1628 | 170.4838 | 35.9 | 6120.367 | 174 | 6246.6 | 0 | 0 | 0 | 0 | 0 | 0
8428 | L55607 | L | 299.1 | 310.4 | 11.3 | 1505 | 157.6032 | 46.1 | 7265.509 | 176 | 8113.6 | 0 | 0 | 0 | 0 | 0 | 0
8429 | M23288 | M | 299 | 310.3 | 11.3 | 1827 | 191.323 | 28 | 5357.0438 | 178 | 4984 | 0 | 0 | 0 | 0 | 0 | 0
8430 | L55609 | L | 299 | 310.3 | 11.3 | 1577 | 165.1431 | 40 | 6605.7222 | 181 | 7240 | 0 | 0 | 0 | 0 | 0 | 0
8431 | L55610 | L | 298.9 | 310.2 | 11.3 | 1304 | 136.5546 | 57.2 | 7810.9209 | 183 | 10467.6 | 0 | 0 | 0 | 0 | 0 | 0
8432 | H37845 | H | 298.9 | 310.1 | 11.2 | 1324 | 138.649 | 54.6 | 7570.233 | 185 | 10101 | 0 | 0 | 0 | 0 | 0 | 0
8433 | L55612 | L | 298.8 | 310 | 11.2 | 1537 | 160.9543 | 39.9 | 6422.0751 | 190 | 7581 | 0 | 0 | 0 | 0 | 0 | 0
8434 | M23293 | M | 298.8 | 310.1 | 11.3 | 1501 | 157.1844 | 48.7 | 7654.878 | 192 | 9350.4 | 0 | 0 | 0 | 0 | 0 | 0
8435 | M23294 | M | 298.7 | 309.9 | 11.2 | 1654 | 173.2065 | 29.1 | 5040.3084 | 195 | 5674.5 | 0 | 0 | 0 | 0 | 0 | 0
8436 | M23295 | M | 298.7 | 310 | 11.3 | 1519 | 159.0693 | 38.1 | 6060.5406 | 198 | 7543.8 | 0 | 0 | 0 | 0 | 0 | 0
8437 | L55616 | L | 298.7 | 309.9 | 11.2 | 1371 | 143.5708 | 51.3 | 7365.1812 | 201 | 10311.3 | 0 | 0 | 0 | 0 | 0 | 0
8438 | L55617 | L | 298.7 | 309.8 | 11.1 | 1181 | 123.674 | 65.9 | 8150.1186 | 203 | 13377.7 | 1 | 0 | 0 | 0 | 1 | 0
8439 | L55618 | L | 298.6 | 309.8 | 11.2 | 1469 | 153.8333 | 42.8 | 6584.0661 | 205 | 8774 | 0 | 0 | 0 | 0 | 0 | 0
8440 | L55619 | L | 298.6 | 309.8 | 11.2 | 1637 | 171.4262 | 34.6 | 5931.3479 | 207 | 7162.2 | 0 | 0 | 0 | 0 | 0 | 0
8441 | L55620 | L | 298.6 | 309.8 | 11.2 | 1370 | 143.4661 | 56 | 8034.0996 | 0 | 0 | 0 | 0 | 0 | 0 | 0 | 0
8442 | L55621 | L | 298.6 | 309.9 | 11.3 | 1630 | 170.6932 | 30.6 | 5223.2119 | 2 | 61.2 | 0 | 0 | 0 | 0 | 0 | 0
8443 | L55622 | L | 298.6 | 310 | 11.4 | 1517 | 158.8599 | 39 | 6195.5349 | 4 | 156 | 0 | 0 | 0 | 0 | 0 | 0
8444 | M23303 | M | 298.6 | 309.9 | 11.3 | 1668 | 174.6726 | 32.3 | 5641.9234 | 6 | 193.8 | 0 | 0 | 0 | 0 | 0 | 0
8445 | M23304 | M | 298.6 | 309.9 | 11.3 | 1818 | 190.3805 | 24.9 | 4740.4748 | 9 | 224.1 | 0 | 0 | 0 | 0 | 0 | 0
8446 | M23305 | M | 298.6 | 310 | 11.4 | 1541 | 161.3731 | 36.9 | 5954.669 | 12 | 442.8 | 0 | 0 | 0 | 0 | 0 | 0
8447 | L55626 | L | 298.5 | 309.9 | 11.4 | 1482 | 155.1947 | 42.1 | 6533.6959 | 15 | 631.5 | 0 | 0 | 0 | 0 | 0 | 0
8448 | L55627 | L | 298.6 | 310.1 | 11.5 | 1439 | 150.6917 | 49.9 | 7519.5172 | 17 | 848.3 | 0 | 0 | 0 | 0 | 0 | 0
8449 | L55628 | L | 298.5 | 310 | 11.5 | 1492 | 156.2419 | 41.2 | 6437.1652 | 19 | 782.8 | 0 | 0 | 0 | 0 | 0 | 0
8450 | L55629 | L | 298.4 | 309.9 | 11.5 | 1725 | 180.6416 | 27.8 | 5021.8359 | 21 | 583.8 | 0 | 0 | 0 | 0 | 0 | 0
8451 | L55630 | L | 298.4 | 310 | 11.6 | 1559 | 163.2581 | 44.2 | 7216.0079 | 23 | 1016.6 | 0 | 0 | 0 | 0 | 0 | 0
8452 | L55631 | L | 298.5 | 310 | 11.5 | 1435 | 150.2728 | 42.5 | 6386.5961 | 25 | 1062.5 | 0 | 0 | 0 | 0 | 0 | 0
8453 | M23312 | M | 298.6 | 310 | 11.4 | 1512 | 158.3363 | 37.5 | 5937.6101 | 27 | 1012.5 | 0 | 0 | 0 | 0 | 0 | 0
8454 | L55633 | L | 298.6 | 309.9 | 11.3 | 1564 | 163.7817 | 37.1 | 6076.301 | 30 | 1113 | 0 | 0 | 0 | 0 | 0 | 0
8455 | L55634 | L | 298.6 | 310 | 11.4 | 1522 | 159.3835 | 40.3 | 6423.1537 | 32 | 1289.6 | 0 | 0 | 0 | 0 | 0 | 0
8456 | L55635 | L | 298.6 | 309.9 | 11.3 | 1356 | 142 | 59.5 | 8448.9993 | 34 | 2023 | 0 | 0 | 0 | 0 | 0 | 0
8457 | L55636 | L | 298.6 | 309.9 | 11.3 | 1556 | 162.9439 | 38.6 | 6289.636 | 36 | 1389.6 | 0 | 0 | 0 | 0 | 0 | 0
8458 | L55637 | L | 298.6 | 309.9 | 11.3 | 1393 | 145.8746 | 45.5 | 6637.2952 | 38 | 1729 | 0 | 0 | 0 | 0 | 0 | 0
8459 | L55638 | L | 298.7 | 309.9 | 11.2 | 1753 | 183.5737 | 26.8 | 4919.776 | 40 | 1072 | 0 | 0 | 0 | 0 | 0 | 0
8460 | L55639 | L | 298.7 | 309.9 | 11.2 | 1651 | 172.8923 | 29.5 | 5100.3233 | 42 | 1239 | 0 | 0 | 0 | 0 | 0 | 0
8461 | L55640 | L | 298.7 | 309.9 | 11.2 | 1372 | 143.6755 | 54.7 | 7859.0501 | 44 | 2406.8 | 0 | 0 | 0 | 0 | 0 | 0
8462 | L55641 | L | 298.7 | 309.9 | 11.2 | 1446 | 151.4248 | 43.3 | 6556.6924 | 46 | 1991.8 | 0 | 0 | 0 | 0 | 0 | 0
8463 | M23322 | M | 298.7 | 309.8 | 11.1 | 1501 | 157.1844 | 44.7 | 7026.1406 | 48 | 2145.6 | 0 | 0 | 0 | 0 | 0 | 0
8464 | M23323 | M | 298.7 | 309.9 | 11.2 | 1411 | 147.7596 | 45.1 | 6663.9568 | 51 | 2300.1 | 0 | 0 | 0 | 0 | 0 | 0
8465 | H37878 | H | 298.6 | 309.7 | 11.1 | 1672 | 175.0914 | 27.5 | 4815.0143 | 54 | 1485 | 0 | 0 | 0 | 0 | 0 | 0
8466 | M23325 | M | 298.7 | 309.8 | 11.1 | 1475 | 154.4616 | 40.5 | 6255.6964 | 59 | 2389.5 | 0 | 0 | 0 | 0 | 0 | 0
8467 | L55646 | L | 298.7 | 309.8 | 11.1 | 1469 | 153.8333 | 38.4 | 5907.1995 | 62 | 2380.8 | 0 | 0 | 0 | 0 | 0 | 0
8468 | L55647 | L | 298.6 | 309.8 | 11.2 | 1704 | 178.4425 | 28.3 | 5049.9217 | 64 | 1811.2 | 0 | 0 | 0 | 0 | 0 | 0
8469 | H37882 | H | 298.6 | 309.7 | 11.1 | 1463 | 153.205 | 39.1 | 5990.3156 | 66 | 2580.6 | 0 | 0 | 0 | 0 | 0 | 0
8470 | M23329 | M | 298.6 | 309.7 | 11.1 | 1280 | 134.0413 | 64.1 | 8592.0465 | 71 | 4551.1 | 0 | 0 | 0 | 0 | 0 | 0
8471 | L55650 | L | 298.7 | 309.9 | 11.2 | 1464 | 153.3097 | 38 | 5825.7694 | 74 | 2812 | 0 | 0 | 0 | 0 | 0 | 0
8472 | L55651 | L | 298.6 | 309.8 | 11.2 | 1332 | 139.4867 | 46.4 | 6472.1835 | 76 | 3526.4 | 0 | 0 | 0 | 0 | 0 | 0
8473 | L55652 | L | 298.5 | 309.7 | 11.2 | 1634 | 171.1121 | 37.8 | 6468.0366 | 78 | 2948.4 | 0 | 0 | 0 | 0 | 0 | 0
8474 | M23333 | M | 298.6 | 309.8 | 11.2 | 1430 | 149.7492 | 43.1 | 6454.1927 | 80 | 3448 | 0 | 0 | 0 | 0 | 0 | 0
8475 | M23334 | M | 298.5 | 309.7 | 11.2 | 1523 | 159.4882 | 44.6 | 7113.1731 | 83 | 3701.8 | 0 | 0 | 0 | 0 | 0 | 0
8476 | M23335 | M | 298.5 | 309.7 | 11.2 | 1557 | 163.0487 | 37.7 | 6146.9344 | 86 | 3242.2 | 0 | 0 | 0 | 0 | 0 | 0
8477 | L55656 | L | 298.5 | 309.6 | 11.1 | 1585 | 165.9808 | 32.2 | 5344.5821 | 89 | 2865.8 | 0 | 0 | 0 | 0 | 0 | 0
8478 | H37891 | H | 298.5 | 309.6 | 11.1 | 1579 | 165.3525 | 33.5 | 5539.3085 | 91 | 3048.5 | 0 | 0 | 0 | 0 | 0 | 0
8479 | M23338 | M | 298.5 | 309.7 | 11.2 | 1354 | 141.7905 | 60.8 | 8620.8653 | 96 | 5836.8 | 0 | 0 | 0 | 0 | 0 | 0
8480 | L55659 | L | 298.6 | 309.7 | 11.1 | 1627 | 170.379 | 33.4 | 5690.66 | 99 | 3306.6 | 0 | 0 | 0 | 0 | 0 | 0
8481 | L55660 | L | 298.4 | 309.6 | 11.2 | 1477 | 154.6711 | 35.6 | 5506.2904 | 101 | 3595.6 | 0 | 0 | 0 | 0 | 0 | 0
8482 | M23341 | M | 298.3 | 309.4 | 11.1 | 1595 | 167.028 | 29 | 4843.8123 | 103 | 2987 | 0 | 0 | 0 | 0 | 0 | 0
8483 | L55662 | L | 298.4 | 309.5 | 11.1 | 1520 | 159.174 | 38.1 | 6064.5305 | 106 | 4038.6 | 0 | 0 | 0 | 0 | 0 | 0
8484 | L55663 | L | 298.3 | 309.4 | 11.1 | 1618 | 169.4366 | 31.5 | 5337.2518 | 108 | 3402 | 0 | 0 | 0 | 0 | 0 | 0
8485 | L55664 | L | 298.4 | 309.5 | 11.1 | 1397 | 146.2935 | 50.3 | 7358.5629 | 110 | 5533 | 0 | 0 | 0 | 0 | 0 | 0
8486 | L55665 | L | 298.4 | 309.5 | 11.1 | 1450 | 151.8436 | 47.9 | 7273.3106 | 112 | 5364.8 | 0 | 0 | 0 | 0 | 0 | 0
8487 | M23346 | M | 298.5 | 309.5 | 11 | 1501 | 157.1844 | 40.2 | 6318.811 | 114 | 4582.8 | 0 | 0 | 0 | 0 | 0 | 0
8488 | L55667 | L | 298.4 | 309.4 | 11 | 1392 | 145.7699 | 50.1 | 7303.0719 | 117 | 5861.7 | 0 | 0 | 0 | 0 | 0 | 0
8489 | L55668 | L | 298.4 | 309.4 | 11 | 1385 | 145.0369 | 43.2 | 6265.5924 | 119 | 5140.8 | 0 | 0 | 0 | 0 | 0 | 0
8490 | L55669 | L | 298.4 | 309.4 | 11 | 1461 | 152.9956 | 46.3 | 7083.6945 | 121 | 5602.3 | 0 | 0 | 0 | 0 | 0 | 0
8491 | M23350 | M | 298.5 | 309.6 | 11.1 | 1364 | 142.8377 | 58.7 | 8384.5757 | 123 | 7220.1 | 0 | 0 | 0 | 0 | 0 | 0
8492 | L55671 | L | 298.5 | 309.5 | 11 | 1579 | 165.3525 | 38.6 | 6382.6062 | 126 | 4863.6 | 0 | 0 | 0 | 0 | 0 | 0
8493 | M23352 | M | 298.4 | 309.5 | 11.1 | 1514 | 158.5457 | 38.8 | 6151.5735 | 128 | 4966.4 | 0 | 0 | 0 | 0 | 0 | 0
8494 | M23353 | M | 298.3 | 309.5 | 11.2 | 1560 | 163.3628 | 36.9 | 6028.088 | 131 | 4833.9 | 0 | 0 | 0 | 0 | 0 | 0
8495 | L55674 | L | 298.3 | 309.5 | 11.2 | 1542 | 161.4779 | 36.7 | 5926.2375 | 134 | 4917.8 | 0 | 0 | 0 | 0 | 0 | 0
8496 | L55675 | L | 298.3 | 309.4 | 11.1 | 1668 | 174.6726 | 27.1 | 4733.6261 | 136 | 3685.6 | 0 | 0 | 0 | 0 | 0 | 0
8497 | M23356 | M | 298.3 | 309.4 | 11.1 | 1816 | 190.1711 | 22.6 | 4297.8663 | 138 | 3118.8 | 0 | 0 | 0 | 0 | 0 | 0
8498 | M23357 | M | 298.3 | 309.4 | 11.1 | 1509 | 158.0221 | 34.2 | 5404.3562 | 141 | 4822.2 | 0 | 0 | 0 | 0 | 0 | 0
8499 | L55678 | L | 298.4 | 309.6 | 11.2 | 1479 | 154.8805 | 37.8 | 5854.4836 | 144 | 5443.2 | 0 | 0 | 0 | 0 | 0 | 0
8500 | L55679 | L | 298.4 | 309.6 | 11.2 | 1655 | 173.3112 | 30.2 | 5233.9981 | 146 | 4409.2 | 0 | 0 | 0 | 0 | 0 | 0
8501 | L55680 | L | 298.3 | 309.5 | 11.2 | 1711 | 179.1755 | 30.3 | 5429.0177 | 148 | 4484.4 | 0 | 0 | 0 | 0 | 0 | 0
8502 | L55681 | L | 298.4 | 309.7 | 11.3 | 1581 | 165.5619 | 34.6 | 5728.4429 | 150 | 5190 | 0 | 0 | 0 | 0 | 0 | 0
8503 | H37916 | H | 298.6 | 309.8 | 11.2 | 1279 | 133.9366 | 55.9 | 7487.0541 | 152 | 8496.8 | 0 | 0 | 0 | 0 | 0 | 0
8504 | L55683 | L | 298.5 | 309.8 | 11.3 | 1468 | 153.7286 | 40.9 | 6287.4998 | 157 | 6421.3 | 0 | 0 | 0 | 0 | 0 | 0
8505 | L55684 | L | 298.4 | 309.7 | 11.3 | 1419 | 148.5973 | 41.3 | 6137.0698 | 159 | 6566.7 | 0 | 0 | 0 | 0 | 0 | 0
8506 | L55685 | L | 298.4 | 309.7 | 11.3 | 1530 | 160.2212 | 38.6 | 6184.5393 | 161 | 6214.6 | 0 | 0 | 0 | 0 | 0 | 0
8507 | L55686 | L | 298.4 | 309.6 | 11.2 | 1710 | 179.0708 | 27.3 | 4888.6323 | 163 | 4449.9 | 0 | 0 | 0 | 0 | 0 | 0
8508 | L55687 | L | 298.4 | 309.7 | 11.3 | 1518 | 158.9646 | 39.8 | 6326.7906 | 165 | 6567 | 0 | 0 | 0 | 0 | 0 | 0
8509 | M23368 | M | 298.4 | 309.7 | 11.3 | 1679 | 175.8245 | 33.3 | 5854.9548 | 167 | 5561.1 | 0 | 0 | 0 | 0 | 0 | 0
8510 | M23369 | M | 298.4 | 309.7 | 11.3 | 1870 | 195.8259 | 22.5 | 4406.0837 | 170 | 3825 | 0 | 0 | 0 | 0 | 0 | 0
8511 | L55690 | L | 298.3 | 309.7 | 11.4 | 1484 | 155.4041 | 44.3 | 6884.4024 | 173 | 7663.9 | 0 | 0 | 0 | 0 | 0 | 0
8512 | L55691 | L | 298.4 | 309.7 | 11.3 | 1457 | 152.5767 | 44.2 | 6743.8894 | 175 | 7735 | 0 | 0 | 0 | 0 | 0 | 0
8513 | H37926 | H | 298.3 | 309.6 | 11.3 | 1546 | 161.8967 | 36.2 | 5860.662 | 177 | 6407.4 | 0 | 0 | 0 | 0 | 0 | 0
8514 | M23373 | M | 298.2 | 309.5 | 11.3 | 1478 | 154.7758 | 36.5 | 5649.3166 | 182 | 6643 | 0 | 0 | 0 | 0 | 0 | 0
8515 | L55694 | L | 298.2 | 309.4 | 11.2 | 1447 | 151.5295 | 47.1 | 7137.0388 | 185 | 8713.5 | 0 | 0 | 0 | 0 | 0 | 0
8516 | L55695 | L | 298.2 | 309.4 | 11.2 | 1443 | 151.1106 | 45.4 | 6860.4215 | 187 | 8489.8 | 0 | 0 | 0 | 0 | 0 | 0
8517 | L55696 | L | 298.3 | 309.6 | 11.3 | 1527 | 159.9071 | 30.9 | 4941.1283 | 189 | 5840.1 | 0 | 0 | 0 | 0 | 0 | 0
8518 | M23377 | M | 298.3 | 309.6 | 11.3 | 1469 | 153.8333 | 54.8 | 8430.066 | 191 | 10466.8 | 0 | 0 | 0 | 0 | 0 | 0
8519 | M23378 | M | 298.3 | 309.6 | 11.3 | 1681 | 176.0339 | 27.1 | 4770.5189 | 194 | 5257.4 | 0 | 0 | 0 | 0 | 0 | 0
8520 | L55699 | L | 298.3 | 309.6 | 11.3 | 1420 | 148.7021 | 44.1 | 6557.7605 | 197 | 8687.7 | 0 | 0 | 0 | 0 | 0 | 0
8521 | M23380 | M | 298.3 | 309.5 | 11.2 | 1543 | 161.5826 | 49.9 | 8062.9708 | 199 | 9930.1 | 0 | 0 | 0 | 0 | 0 | 0
8522 | L55701 | L | 298.4 | 309.5 | 11.1 | 1376 | 144.0944 | 50.4 | 7262.3569 | 202 | 10180.8 | 0 | 0 | 0 | 0 | 0 | 0
8523 | H37936 | H | 298.3 | 309.4 | 11.1 | 1631 | 170.7979 | 29.8 | 5089.778 | 0 | 0 | 0 | 0 | 0 | 0 | 0 | 0
8524 | H37937 | H | 298.3 | 309.3 | 11 | 1529 | 160.1165 | 41.7 | 6676.8583 | 5 | 208.5 | 0 | 0 | 0 | 0 | 0 | 0
8525 | L55704 | L | 298.3 | 309.4 | 11.1 | 1468 | 153.7286 | 46.2 | 7102.2613 | 10 | 462 | 0 | 0 | 0 | 0 | 0 | 0
8526 | L55705 | L | 298.3 | 309.4 | 11.1 | 1378 | 144.3038 | 52.3 | 7547.0899 | 12 | 627.6 | 0 | 0 | 0 | 0 | 0 | 0
8527 | L55706 | L | 298.3 | 309.3 | 11 | 1401 | 146.7124 | 51.9 | 7614.3724 | 14 | 726.6 | 0 | 0 | 0 | 0 | 0 | 0
8528 | L55707 | L | 298.4 | 309.3 | 10.9 | 1531 | 160.3259 | 37.4 | 5996.1903 | 16 | 598.4 | 0 | 0 | 0 | 0 | 0 | 0
8529 | L55708 | L | 298.4 | 309.3 | 10.9 | 1512 | 158.3363 | 35.8 | 5668.4385 | 18 | 644.4 | 0 | 0 | 0 | 0 | 0 | 0
8530 | M23389 | M | 298.5 | 309.4 | 10.9 | 1522 | 159.3835 | 47.4 | 7554.7763 | 20 | 948 | 0 | 0 | 0 | 0 | 0 | 0
8531 | M23390 | M | 298.5 | 309.3 | 10.8 | 1615 | 169.1224 | 31.8 | 5378.0925 | 23 | 731.4 | 0 | 0 | 0 | 0 | 0 | 0
8532 | L55711 | L | 298.6 | 309.3 | 10.7 | 1449 | 151.7389 | 46.5 | 7055.86 | 26 | 1209 | 0 | 0 | 0 | 0 | 0 | 0
8533 | L55712 | L | 298.6 | 309.4 | 10.8 | 1315 | 137.7065 | 55.5 | 7642.7095 | 28 | 1554 | 0 | 0 | 0 | 0 | 0 | 0
8534 | M23393 | M | 298.6 | 309.4 | 10.8 | 1465 | 153.4144 | 41.1 | 6305.3335 | 30 | 1233 | 0 | 0 | 0 | 0 | 0 | 0
8535 | M23394 | M | 298.6 | 309.5 | 10.9 | 1404 | 147.0265 | 43.3 | 6366.249 | 33 | 1428.9 | 0 | 0 | 0 | 0 | 0 | 0
8536 | L55715 | L | 298.6 | 309.5 | 10.9 | 1547 | 162.0015 | 44.8 | 7257.6655 | 36 | 1612.8 | 0 | 0 | 0 | 0 | 0 | 0
8537 | M23396 | M | 298.6 | 309.5 | 10.9 | 1426 | 149.3304 | 45.4 | 6779.5988 | 38 | 1725.2 | 0 | 0 | 0 | 0 | 0 | 0
8538 | L55717 | L | 298.6 | 309.5 | 10.9 | 1730 | 181.1652 | 30.2 | 5471.1883 | 41 | 1238.2 | 0 | 0 | 0 | 0 | 0 | 0
8539 | L55718 | L | 298.5 | 309.4 | 10.9 | 1548 | 162.1062 | 37.7 | 6111.403 | 43 | 1621.1 | 0 | 0 | 0 | 0 | 0 | 0
8540 | L55719 | L | 298.5 | 309.4 | 10.9 | 1517 | 158.8599 | 40.2 | 6386.1667 | 45 | 1809 | 0 | 0 | 0 | 0 | 0 | 0
8541 | L55720 | L | 298.6 | 309.5 | 10.9 | 1687 | 176.6622 | 29.3 | 5176.2032 | 47 | 1377.1 | 0 | 0 | 0 | 0 | 0 | 0
8542 | L55721 | L | 298.5 | 309.5 | 11 | 1738 | 182.0029 | 25.2 | 4586.4739 | 49 | 1234.8 | 0 | 0 | 0 | 0 | 0 | 0
8543 | H37956 | H | 298.4 | 309.4 | 11 | 1512 | 158.3363 | 35.3 | 5589.2703 | 51 | 1800.3 | 0 | 0 | 0 | 0 | 0 | 0
8544 | M23403 | M | 298.5 | 309.4 | 10.9 | 1365 | 142.9425 | 48.7 | 6961.2981 | 56 | 2727.2 | 0 | 0 | 0 | 0 | 0 | 0
8545 | H37958 | H | 298.5 | 309.4 | 10.9 | 2011 | 210.5914 | 21 | 4422.42 | 59 | 1239 | 0 | 0 | 0 | 0 | 0 | 0
8546 | L55725 | L | 298.4 | 309.3 | 10.9 | 1806 | 189.1239 | 27.6 | 5219.819 | 64 | 1766.4 | 0 | 0 | 0 | 0 | 0 | 0
8547 | L55726 | L | 298.4 | 309.3 | 10.9 | 1716 | 179.6991 | 28.4 | 5103.4544 | 66 | 1874.4 | 0 | 0 | 0 | 0 | 0 | 0
8548 | M23407 | M | 298.4 | 309.4 | 11 | 1666 | 174.4631 | 24.3 | 4239.4536 | 68 | 1652.4 | 0 | 0 | 0 | 0 | 0 | 0
8549 | L55728 | L | 298.5 | 309.4 | 10.9 | 1578 | 165.2478 | 36.3 | 5998.4942 | 71 | 2577.3 | 0 | 0 | 0 | 0 | 0 | 0
8550 | L55729 | L | 298.3 | 309.3 | 11 | 1558 | 163.1534 | 37.2 | 6069.3057 | 73 | 2715.6 | 0 | 0 | 0 | 0 | 0 | 0
8551 | L55730 | L | 298.3 | 309.2 | 10.9 | 1456 | 152.472 | 45.5 | 6937.4743 | 75 | 3412.5 | 0 | 0 | 0 | 0 | 0 | 0
8552 | M23411 | M | 298.2 | 309.1 | 10.9 | 1457 | 152.5767 | 49 | 7476.2575 | 77 | 3773 | 0 | 0 | 0 | 0 | 0 | 0
8553 | L55732 | L | 298.2 | 309.1 | 10.9 | 1467 | 153.6239 | 44.5 | 6836.2627 | 80 | 3560 | 0 | 0 | 0 | 0 | 0 | 0
8554 | M23413 | M | 298.1 | 309 | 10.9 | 1661 | 173.9395 | 38.2 | 6644.4894 | 82 | 3132.4 | 0 | 0 | 0 | 0 | 0 | 0
8555 | L55734 | L | 298.1 | 309 | 10.9 | 1592 | 166.7139 | 33.9 | 5651.5995 | 85 | 2881.5 | 0 | 0 | 0 | 0 | 0 | 0
8556 | L55735 | L | 298.2 | 309 | 10.8 | 1596 | 167.1327 | 37.2 | 6217.3375 | 87 | 3236.4 | 0 | 0 | 0 | 0 | 0 | 0
8557 | L55736 | L | 298.2 | 309 | 10.8 | 1489 | 155.9277 | 40.6 | 6330.6652 | 89 | 3613.4 | 0 | 0 | 0 | 0 | 0 | 0
8558 | L55737 | L | 298.3 | 309 | 10.7 | 1471 | 154.0428 | 48.3 | 7440.2653 | 91 | 4395.3 | 0 | 0 | 0 | 0 | 0 | 0
8559 | M23418 | M | 298.3 | 309 | 10.7 | 1505 | 157.6032 | 41.3 | 6509.0135 | 93 | 3840.9 | 0 | 0 | 0 | 0 | 0 | 0
8560 | L55739 | L | 298.3 | 309 | 10.7 | 1519 | 159.0693 | 40 | 6362.7723 | 96 | 3840 | 0 | 0 | 0 | 0 | 0 | 0
8561 | L55740 | L | 298.3 | 309 | 10.7 | 1408 | 147.4454 | 45.4 | 6694.0219 | 98 | 4449.2 | 0 | 0 | 0 | 0 | 0 | 0
8562 | L55741 | L | 298.2 | 308.9 | 10.7 | 1332 | 139.4867 | 44.4 | 6193.2101 | 100 | 4440 | 0 | 0 | 0 | 0 | 0 | 0
8563 | L55742 | L | 298.1 | 308.9 | 10.8 | 1351 | 141.4764 | 52.4 | 7413.3628 | 102 | 5344.8 | 0 | 0 | 0 | 0 | 0 | 0
8564 | L55743 | L | 298 | 308.9 | 10.9 | 1500 | 157.0796 | 36.7 | 5764.8225 | 104 | 3816.8 | 0 | 0 | 0 | 0 | 0 | 0
8565 | M23424 | M | 298 | 308.7 | 10.7 | 1614 | 169.0177 | 30.7 | 5188.8429 | 106 | 3254.2 | 0 | 0 | 0 | 0 | 0 | 0
8566 | L55745 | L | 298 | 308.8 | 10.8 | 1489 | 155.9277 | 36.5 | 5691.3616 | 109 | 3978.5 | 0 | 0 | 0 | 0 | 0 | 0
8567 | M23426 | M | 297.9 | 308.7 | 10.8 | 1751 | 183.3643 | 26.6 | 4877.4901 | 111 | 2952.6 | 0 | 0 | 0 | 0 | 0 | 0
8568 | L55747 | L | 298 | 308.7 | 10.7 | 1511 | 158.2315 | 45.8 | 7247.005 | 114 | 5221.2 | 0 | 0 | 0 | 0 | 0 | 0
8569 | L55748 | L | 297.9 | 308.6 | 10.7 | 1691 | 177.0811 | 29.6 | 5241.6007 | 116 | 3433.6 | 0 | 0 | 0 | 0 | 0 | 0
8570 | L55749 | L | 297.9 | 308.6 | 10.7 | 1757 | 183.9926 | 27.5 | 5059.7968 | 118 | 3245 | 0 | 0 | 0 | 0 | 0 | 0
8571 | H37984 | H | 297.9 | 308.7 | 10.8 | 1545 | 161.792 | 35.9 | 5808.3336 | 120 | 4308 | 0 | 0 | 0 | 0 | 0 | 0
8572 | L55751 | L | 297.9 | 308.6 | 10.7 | 2262 | 236.8761 | 15.7 | 3718.9546 | 125 | 1962.5 | 0 | 0 | 0 | 0 | 0 | 0
8573 | M23432 | M | 297.7 | 308.5 | 10.8 | 1559 | 163.2581 | 35.2 | 5746.6851 | 127 | 4470.4 | 0 | 0 | 0 | 0 | 0 | 0
8574 | L55753 | L | 297.6 | 308.4 | 10.8 | 1626 | 170.2743 | 32.4 | 5516.888 | 130 | 4212 | 0 | 0 | 0 | 0 | 0 | 0
8575 | L55754 | L | 297.6 | 308.3 | 10.7 | 1424 | 149.1209 | 53.9 | 8037.6182 | 132 | 7114.8 | 0 | 0 | 0 | 0 | 0 | 0
8576 | M23435 | M | 297.6 | 308.3 | 10.7 | 1648 | 172.5782 | 29.1 | 5022.0244 | 134 | 3899.4 | 0 | 0 | 0 | 0 | 0 | 0
8577 | L55756 | L | 297.6 | 308.3 | 10.7 | 1523 | 159.4882 | 39.5 | 6299.7834 | 137 | 5411.5 | 0 | 0 | 0 | 0 | 0 | 0
8578 | L55757 | L | 297.6 | 308.3 | 10.7 | 1502 | 157.2891 | 43.2 | 6794.8879 | 139 | 6004.8 | 0 | 0 | 0 | 0 | 0 | 0
8579 | L55758 | L | 297.5 | 308.2 | 10.7 | 1489 | 155.9277 | 40.7 | 6346.258 | 141 | 5738.7 | 0 | 0 | 0 | 0 | 0 | 0
8580 | M23439 | M | 297.4 | 308.1 | 10.7 | 1620 | 169.646 | 31.2 | 5292.9553 | 143 | 4461.6 | 0 | 0 | 0 | 0 | 0 | 0
8581 | L55760 | L | 297.5 | 308.1 | 10.6 | 1631 | 170.7979 | 30.6 | 5226.4164 | 146 | 4467.6 | 0 | 0 | 0 | 0 | 0 | 0
8582 | M23441 | M | 297.5 | 308 | 10.5 | 1429 | 149.6445 | 45.8 | 6853.7195 | 148 | 6778.4 | 0 | 0 | 0 | 0 | 0 | 0
8583 | M23442 | M | 297.5 | 308.1 | 10.6 | 1334 | 139.6962 | 72 | 10058.123 | 151 | 10872 | 1 | 0 | 0 | 1 | 0 | 0
8584 | L55763 | L | 297.4 | 308 | 10.6 | 1423 | 149.0162 | 38 | 5662.616 | 154 | 5852 | 0 | 0 | 0 | 0 | 0 | 0
8585 | L55764 | L | 297.4 | 307.9 | 10.5 | 1390 | 145.5605 | 47.7 | 6943.2339 | 156 | 7441.2 | 0 | 0 | 0 | 0 | 0 | 0
8586 | M23445 | M | 297.4 | 307.9 | 10.5 | 1338 | 140.115 | 48.5 | 6795.5791 | 158 | 7663 | 0 | 0 | 0 | 0 | 0 | 0
8587 | H38000 | H | 297.3 | 307.9 | 10.6 | 1461 | 152.9956 | 37.5 | 5737.3336 | 161 | 6037.5 | 0 | 0 | 0 | 0 | 0 | 0
8588 | M23447 | M | 297.4 | 307.9 | 10.5 | 1627 | 170.379 | 34.3 | 5844.0011 | 166 | 5693.8 | 0 | 0 | 0 | 0 | 0 | 0
8589 | L55768 | L | 297.3 | 307.8 | 10.5 | 1385 | 145.0369 | 44.4 | 6439.6366 | 169 | 7503.6 | 0 | 0 | 0 | 0 | 0 | 0
8590 | M23449 | M | 297.3 | 307.8 | 10.5 | 1538 | 161.059 | 48 | 7730.8312 | 171 | 8208 | 0 | 0 | 0 | 0 | 0 | 0
8591 | L55770 | L | 297.4 | 307.9 | 10.5 | 1557 | 163.0487 | 35.5 | 5788.2274 | 174 | 6177 | 0 | 0 | 0 | 0 | 0 | 0
8592 | L55771 | L | 297.4 | 307.9 | 10.5 | 1606 | 168.1799 | 33.4 | 5617.2096 | 176 | 5878.4 | 0 | 0 | 0 | 0 | 0 | 0
8593 | M23452 | M | 297.5 | 308 | 10.5 | 1430 | 149.7492 | 44.5 | 6663.8416 | 178 | 7921 | 0 | 0 | 0 | 0 | 0 | 0
8594 | M23453 | M | 297.4 | 308 | 10.6 | 1601 | 167.6563 | 34.6 | 5800.9089 | 181 | 6262.6 | 0 | 0 | 0 | 0 | 0 | 0
8595 | L55774 | L | 297.4 | 308 | 10.6 | 1356 | 142 | 51.9 | 7369.7994 | 184 | 9549.6 | 0 | 0 | 0 | 0 | 0 | 0
8596 | M23455 | M | 297.5 | 308.2 | 10.7 | 1624 | 170.0649 | 30.9 | 5255.0049 | 186 | 5747.4 | 0 | 0 | 0 | 0 | 0 | 0
8597 | L55776 | L | 297.5 | 308.2 | 10.7 | 1327 | 138.9631 | 56.5 | 7851.416 | 189 | 10678.5 | 0 | 0 | 0 | 0 | 0 | 0
8598 | L55777 | L | 297.6 | 308.3 | 10.7 | 1410 | 147.6549 | 47 | 6939.7782 | 191 | 8977 | 0 | 0 | 0 | 0 | 0 | 0
8599 | L55778 | L | 297.6 | 308.3 | 10.7 | 1478 | 154.7758 | 42.3 | 6547.0163 | 193 | 8163.9 | 0 | 0 | 0 | 0 | 0 | 0
8600 | L55779 | L | 297.6 | 308.4 | 10.8 | 1460 | 152.8908 | 40.3 | 6161.501 | 195 | 7858.5 | 0 | 0 | 0 | 0 | 0 | 0
8601 | L55780 | L | 297.5 | 308.3 | 10.8 | 1435 | 150.2728 | 40.3 | 6055.9958 | 197 | 7939.1 | 0 | 0 | 0 | 0 | 0 | 0
8602 | H38015 | H | 297.4 | 308.2 | 10.8 | 1359 | 142.3141 | 46.9 | 6674.5335 | 199 | 9333.1 | 0 | 0 | 0 | 0 | 0 | 0
8603 | L55782 | L | 297.4 | 308.1 | 10.7 | 1729 | 181.0605 | 31.7 | 5739.6165 | 204 | 6466.8 | 0 | 0 | 0 | 0 | 0 | 0
8604 | H38017 | H | 297.3 | 308 | 10.7 | 1384 | 144.9321 | 49.1 | 7116.1681 | 206 | 10114.6 | 0 | 0 | 0 | 0 | 0 | 0
8605 | L55784 | L | 297.4 | 308.2 | 10.8 | 1297 | 135.8215 | 52.1 | 7076.3013 | 211 | 10993.1 | 0 | 0 | 0 | 0 | 0 | 0
8606 | L55785 | L | 297.5 | 308.4 | 10.9 | 1633 | 171.0074 | 33.3 | 5694.5451 | 213 | 7092.9 | 0 | 0 | 0 | 0 | 0 | 0
8607 | M23466 | M | 297.5 | 308.4 | 10.9 | 1505 | 157.6032 | 37.2 | 5862.8402 | 215 | 7998 | 0 | 0 | 0 | 0 | 0 | 0
8608 | L55787 | L | 297.5 | 308.4 | 10.9 | 1433 | 150.0634 | 50 | 7503.1705 | 218 | 10900 | 0 | 0 | 0 | 0 | 0 | 0
8609 | L55788 | L | 297.4 | 308.4 | 11 | 1369 | 143.3613 | 50.6 | 7254.084 | 220 | 11132 | 1 | 0 | 0 | 0 | 1 | 0
8610 | L55789 | L | 297.4 | 308.3 | 10.9 | 1475 | 154.4616 | 40.5 | 6255.6964 | 222 | 8991 | 1 | 1 | 0 | 0 | 0 | 0
8611 | L55790 | L | 297.4 | 308.3 | 10.9 | 1561 | 163.4675 | 38.3 | 6260.8067 | 0 | 0 | 0 | 0 | 0 | 0 | 0 | 0
8612 | L55791 | L | 297.4 | 308.3 | 10.9 | 1472 | 154.1475 | 45.5 | 7013.7103 | 2 | 91 | 0 | 0 | 0 | 0 | 0 | 0
8613 | L55792 | L | 297.5 | 308.4 | 10.9 | 1441 | 150.9012 | 44.5 | 6715.1019 | 4 | 178 | 0 | 0 | 0 | 0 | 0 | 0
8614 | M23473 | M | 297.5 | 308.5 | 11 | 1401 | 146.7124 | 50.5 | 7408.975 | 6 | 303 | 0 | 0 | 0 | 0 | 0 | 0
8615 | L55794 | L | 297.5 | 308.5 | 11 | 1691 | 177.0811 | 33.1 | 5861.3846 | 9 | 297.9 | 0 | 0 | 0 | 0 | 0 | 0
8616 | L55795 | L | 297.6 | 308.6 | 11 | 1382 | 144.7227 | 47.1 | 6816.4392 | 11 | 518.1 | 0 | 0 | 0 | 0 | 0 | 0
8617 | L55796 | L | 297.6 | 308.6 | 11 | 1355 | 141.8953 | 46.4 | 6583.9404 | 13 | 603.2 | 0 | 0 | 0 | 0 | 0 | 0
8618 | L55797 | L | 297.6 | 308.6 | 11 | 1529 | 160.1165 | 45.3 | 7253.2777 | 15 | 679.5 | 0 | 0 | 0 | 0 | 0 | 0
8619 | L55798 | L | 297.7 | 308.7 | 11 | 1829 | 191.5324 | 24.9 | 4769.1576 | 17 | 423.3 | 0 | 0 | 0 | 0 | 0 | 0
8620 | H38033 | H | 297.6 | 308.6 | 11 | 1480 | 154.9852 | 39.8 | 6168.4125 | 19 | 756.2 | 0 | 0 | 0 | 0 | 0 | 0
8621 | L55800 | L | 297.6 | 308.5 | 10.9 | 1475 | 154.4616 | 42.4 | 6549.1735 | 24 | 1017.6 | 0 | 0 | 0 | 0 | 0 | 0
8622 | M23481 | M | 297.6 | 308.5 | 10.9 | 1431 | 149.854 | 52.6 | 7882.3188 | 26 | 1367.6 | 0 | 0 | 0 | 0 | 0 | 0
8623 | L55802 | L | 297.5 | 308.3 | 10.8 | 1437 | 150.4823 | 42.3 | 6365.4008 | 29 | 1226.7 | 0 | 0 | 0 | 0 | 0 | 0
8624 | M23483 | M | 297.5 | 308.3 | 10.8 | 1476 | 154.5664 | 45.6 | 7048.226 | 31 | 1413.6 | 0 | 0 | 0 | 0 | 0 | 0
8625 | H38038 | H | 297.5 | 308.4 | 10.9 | 1490 | 156.0324 | 39.7 | 6194.4877 | 34 | 1349.8 | 0 | 0 | 0 | 0 | 0 | 0
8626 | L55805 | L | 297.4 | 308.3 | 10.9 | 1632 | 170.9026 | 33.5 | 5725.2385 | 39 | 1306.5 | 0 | 0 | 0 | 0 | 0 | 0
8627 | L55806 | L | 297.4 | 308.2 | 10.8 | 1402 | 146.8171 | 49.7 | 7296.8097 | 41 | 2037.7 | 0 | 0 | 0 | 0 | 0 | 0
8628 | L55807 | L | 297.4 | 308.3 | 10.9 | 1347 | 141.0575 | 45.8 | 6460.434 | 43 | 1969.4 | 0 | 0 | 0 | 0 | 0 | 0
8629 | L55808 | L | 297.5 | 308.4 | 10.9 | 1747 | 182.9454 | 31 | 5671.3078 | 45 | 1395 | 0 | 0 | 0 | 0 | 0 | 0
8630 | H38043 | H | 297.5 | 308.5 | 11 | 1557 | 163.0487 | 39.1 | 6375.2026 | 47 | 1837.7 | 0 | 0 | 0 | 0 | 0 | 0
8631 | L55810 | L | 297.4 | 308.4 | 11 | 1371 | 143.5708 | 57.4 | 8240.963 | 52 | 2984.8 | 0 | 0 | 0 | 0 | 0 | 0
8632 | H38045 | H | 297.3 | 308.3 | 11 | 1506 | 157.708 | 37 | 5835.1942 | 54 | 1998 | 0 | 0 | 0 | 0 | 0 | 0
8633 | L55812 | L | 297.3 | 308.3 | 11 | 1590 | 166.5044 | 35.5 | 5910.9066 | 59 | 2094.5 | 0 | 0 | 0 | 0 | 0 | 0
8634 | L55813 | L | 297.4 | 308.3 | 10.9 | 1336 | 139.9056 | 53.7 | 7512.9303 | 61 | 3275.7 | 0 | 0 | 0 | 0 | 0 | 0
8635 | L55814 | L | 297.3 | 308.3 | 11 | 1411 | 147.7596 | 43.2 | 6383.2136 | 63 | 2721.6 | 0 | 0 | 0 | 0 | 0 | 0
8636 | L55815 | L | 297.4 | 308.3 | 10.9 | 1704 | 178.4425 | 27.3 | 4871.4792 | 65 | 1774.5 | 0 | 0 | 0 | 0 | 0 | 0
8637 | L55816 | L | 297.5 | 308.4 | 10.9 | 1723 | 180.4321 | 27.3 | 4925.7974 | 67 | 1829.1 | 0 | 0 | 0 | 0 | 0 | 0
8638 | L55817 | L | 297.5 | 308.5 | 11 | 1459 | 152.7861 | 39.7 | 6065.6091 | 69 | 2739.3 | 0 | 0 | 0 | 0 | 0 | 0
8639 | L55818 | L | 297.6 | 308.5 | 10.9 | 1572 | 164.6195 | 35.9 | 5909.8384 | 71 | 2548.9 | 0 | 0 | 0 | 0 | 0 | 0
8640 | L55819 | L | 297.5 | 308.4 | 10.9 | 1384 | 144.9321 | 56 | 8116.1999 | 73 | 4088 | 0 | 0 | 0 | 0 | 0 | 0
8641 | L55820 | L | 297.6 | 308.6 | 11 | 1383 | 144.8274 | 47.5 | 6879.3025 | 75 | 3562.5 | 0 | 0 | 0 | 0 | 0 | 0
8642 | M23501 | M | 297.6 | 308.5 | 10.9 | 1360 | 142.4189 | 48.6 | 6921.5569 | 77 | 3742.2 | 0 | 0 | 0 | 0 | 0 | 0
8643 | M23502 | M | 297.5 | 308.4 | 10.9 | 1596 | 167.1327 | 36.6 | 6117.0579 | 80 | 2928 | 0 | 0 | 0 | 0 | 0 | 0
8644 | L55823 | L | 297.5 | 308.5 | 11 | 1448 | 151.6342 | 54.3 | 8233.7374 | 83 | 4506.9 | 0 | 0 | 0 | 0 | 0 | 0
8645 | M23504 | M | 297.6 | 308.5 | 10.9 | 1443 | 151.1106 | 38.2 | 5772.4252 | 85 | 3247 | 0 | 0 | 0 | 0 | 0 | 0
8646 | M23505 | M | 297.6 | 308.6 | 11 | 1492 | 156.2419 | 35.5 | 5546.5865 | 88 | 3124 | 0 | 0 | 0 | 0 | 0 | 0
8647 | L55826 | L | 297.5 | 308.6 | 11.1 | 1497 | 156.7655 | 43.9 | 6882.0043 | 91 | 3994.9 | 0 | 0 | 0 | 0 | 0 | 0
8648 | L55827 | L | 297.5 | 308.5 | 11 | 1530 | 160.2212 | 38.5 | 6168.5172 | 93 | 3580.5 | 0 | 0 | 0 | 0 | 0 | 0
8649 | M23508 | M | 297.4 | 308.4 | 11 | 1478 | 154.7758 | 46.2 | 7150.6419 | 95 | 4389 | 0 | 0 | 0 | 0 | 0 | 0
8650 | L55829 | L | 297.4 | 308.4 | 11 | 1328 | 139.0678 | 61.8 | 8594.3922 | 98 | 6056.4 | 0 | 0 | 0 | 0 | 0 | 0
8651 | H38064 | H | 297.4 | 308.3 | 10.9 | 1771 | 185.4587 | 27.4 | 5081.568 | 100 | 2740 | 0 | 0 | 0 | 0 | 0 | 0
8652 | M23511 | M | 297.4 | 308.4 | 11 | 1564 | 163.7817 | 35 | 5732.3594 | 105 | 3675 | 0 | 0 | 0 | 0 | 0 | 0
8653 | H38066 | H | 297.3 | 308.3 | 11 | 1461 | 152.9956 | 41.5 | 6349.3158 | 108 | 4482 | 0 | 0 | 0 | 0 | 0 | 0
8654 | M23513 | M | 297.4 | 308.3 | 10.9 | 1335 | 139.8009 | 57.9 | 8094.4706 | 113 | 6542.7 | 0 | 0 | 0 | 0 | 0 | 0
8655 | M23514 | M | 297.4 | 308.4 | 11 | 1441 | 150.9012 | 46.8 | 7062.1746 | 116 | 5428.8 | 0 | 0 | 0 | 0 | 0 | 0
8656 | L55835 | L | 297.3 | 308.3 | 11 | 1268 | 132.7846 | 60.6 | 8046.7498 | 119 | 7211.4 | 0 | 0 | 0 | 0 | 0 | 0
8657 | M23516 | M | 297.3 | 308.3 | 11 | 1697 | 177.7094 | 27.4 | 4869.2382 | 121 | 3315.4 | 0 | 0 | 0 | 0 | 0 | 0
8658 | L55837 | L | 297.4 | 308.4 | 11 | 1421 | 148.8068 | 46 | 6845.1115 | 124 | 5704 | 0 | 0 | 0 | 0 | 0 | 0
8659 | L55838 | L | 297.4 | 308.5 | 11.1 | 1496 | 156.6608 | 36.4 | 5702.4514 | 126 | 4586.4 | 0 | 0 | 0 | 0 | 0 | 0
8660 | L55839 | L | 297.5 | 308.5 | 11 | 1375 | 143.9897 | 55.6 | 8005.8253 | 128 | 7116.8 | 0 | 0 | 0 | 0 | 0 | 0
8661 | L55840 | L | 297.4 | 308.5 | 11.1 | 1295 | 135.6121 | 52.1 | 7065.3895 | 130 | 6773 | 0 | 0 | 0 | 0 | 0 | 0
8662 | L55841 | L | 297.4 | 308.5 | 11.1 | 1643 | 172.0546 | 33.8 | 5815.444 | 132 | 4461.6 | 0 | 0 | 0 | 0 | 0 | 0
8663 | L55842 | L | 297.5 | 308.6 | 11.1 | 1514 | 158.5457 | 36.9 | 5850.3367 | 134 | 4944.6 | 0 | 0 | 0 | 0 | 0 | 0
8664 | L55843 | L | 297.5 | 308.6 | 11.1 | 1671 | 174.9867 | 29.4 | 5144.6093 | 136 | 3998.4 | 0 | 0 | 0 | 0 | 0 | 0
8665 | H38078 | H | 297.5 | 308.6 | 11.1 | 1355 | 141.8953 | 58.9 | 8357.6313 | 138 | 8128.2 | 0 | 0 | 0 | 0 | 0 | 0
8666 | L55845 | L | 297.6 | 308.7 | 11.1 | 1365 | 142.9425 | 50.6 | 7232.8888 | 143 | 7235.8 | 0 | 0 | 0 | 0 | 0 | 0
8667 | L55846 | L | 297.5 | 308.7 | 11.2 | 1407 | 147.3407 | 42.5 | 6261.9796 | 145 | 6162.5 | 0 | 0 | 0 | 0 | 0 | 0
8668 | M23527 | M | 297.5 | 308.8 | 11.3 | 1455 | 152.3672 | 46.1 | 7024.1299 | 147 | 6776.7 | 0 | 0 | 0 | 0 | 0 | 0
8669 | L55848 | L | 297.5 | 308.8 | 11.3 | 1502 | 157.2891 | 45.9 | 7219.5684 | 150 | 6885 | 0 | 0 | 0 | 0 | 0 | 0
8670 | M23529 | M | 297.5 | 308.8 | 11.3 | 1471 | 154.0428 | 52.3 | 8056.4363 | 152 | 7949.6 | 0 | 0 | 0 | 0 | 0 | 0
8671 | L55850 | L | 297.5 | 308.9 | 11.4 | 1581 | 165.5619 | 30.4 | 5033.0828 | 155 | 4712 | 0 | 0 | 0 | 0 | 0 | 0
8672 | L55851 | L | 297.5 | 308.8 | 11.3 | 1530 | 160.2212 | 37.8 | 6056.3623 | 157 | 5934.6 | 0 | 0 | 0 | 0 | 0 | 0
8673 | L55852 | L | 297.5 | 308.8 | 11.3 | 1312 | 137.3923 | 50.3 | 6910.8336 | 159 | 7997.7 | 0 | 0 | 0 | 0 | 0 | 0
8674 | L55853 | L | 297.4 | 308.6 | 11.2 | 1494 | 156.4513 | 42.6 | 6664.826 | 161 | 6858.6 | 0 | 0 | 0 | 0 | 0 | 0
8675 | M23534 | M | 297.4 | 308.6 | 11.2 | 1528 | 160.0118 | 29.1 | 4656.343 | 163 | 4743.3 | 0 | 0 | 0 | 0 | 0 | 0
8676 | H38089 | H | 297.3 | 308.6 | 11.3 | 1688 | 176.7669 | 29.4 | 5196.9482 | 166 | 4880.4 | 0 | 0 | 0 | 0 | 0 | 0
8677 | M23536 | M | 297.3 | 308.5 | 11.2 | 1520 | 159.174 | 42.4 | 6748.9788 | 171 | 7250.4 | 0 | 0 | 0 | 0 | 0 | 0
8678 | M23537 | M | 297.3 | 308.5 | 11.2 | 1664 | 174.2537 | 28.9 | 5035.9311 | 174 | 5028.6 | 0 | 0 | 0 | 0 | 0 | 0
8679 | L55858 | L | 297.3 | 308.5 | 11.2 | 1514 | 158.5457 | 44.5 | 7055.2841 | 177 | 7876.5 | 0 | 0 | 0 | 0 | 0 | 0
8680 | L55859 | L | 297.3 | 308.5 | 11.2 | 1456 | 152.472 | 54.2 | 8263.9804 | 179 | 9701.8 | 0 | 0 | 0 | 0 | 0 | 0
8681 | L55860 | L | 297.2 | 308.5 | 11.3 | 1494 | 156.4513 | 39.6 | 6195.472 | 181 | 7167.6 | 0 | 0 | 0 | 0 | 0 | 0
8682 | L55861 | L | 297.2 | 308.4 | 11.2 | 1605 | 168.0752 | 30 | 5042.2562 | 183 | 5490 | 0 | 0 | 0 | 0 | 0 | 0
8683 | M23542 | M | 297.2 | 308.5 | 11.3 | 1353 | 141.6858 | 46.5 | 6588.391 | 185 | 8602.5 | 0 | 0 | 0 | 0 | 0 | 0
8684 | L55863 | L | 297.2 | 308.5 | 11.3 | 1447 | 151.5295 | 47.9 | 7258.2624 | 188 | 9005.2 | 0 | 0 | 0 | 0 | 0 | 0
8685 | L55864 | L | 297.2 | 308.5 | 11.3 | 1588 | 166.295 | 40.4 | 6718.3168 | 190 | 7676 | 0 | 0 | 0 | 0 | 0 | 0
8686 | H38099 | H | 297.2 | 308.5 | 11.3 | 1524 | 159.5929 | 41.4 | 6607.1463 | 192 | 7948.8 | 0 | 0 | 0 | 0 | 0 | 0
8687 | M23546 | M | 297.2 | 308.5 | 11.3 | 1611 | 168.7035 | 31.6 | 5331.0314 | 197 | 6225.2 | 0 | 0 | 0 | 0 | 0 | 0
8688 | M23547 | M | 297.2 | 308.5 | 11.3 | 1604 | 167.9705 | 34.9 | 5862.17 | 200 | 6980 | 0 | 0 | 0 | 0 | 0 | 0
8689 | L55868 | L | 297.1 | 308.5 | 11.4 | 1483 | 155.2994 | 46.9 | 7283.5417 | 203 | 9520.7 | 0 | 0 | 0 | 0 | 0 | 0
8690 | L55869 | L | 297.1 | 308.4 | 11.3 | 1543 | 161.5826 | 39.6 | 6398.6703 | 205 | 8118 | 0 | 0 | 0 | 0 | 0 | 0
8691 | L55870 | L | 297.1 | 308.5 | 11.4 | 1323 | 138.5442 | 44.4 | 6151.3641 | 207 | 9190.8 | 1 | 1 | 0 | 0 | 0 | 0
8692 | L55871 | L | 297.1 | 308.5 | 11.4 | 1555 | 162.8392 | 36.2 | 5894.7797 | 0 | 0 | 0 | 0 | 0 | 0 | 0 | 0
8693 | L55872 | L | 297.1 | 308.4 | 11.3 | 1583 | 165.7714 | 31.9 | 5288.1068 | 2 | 63.8 | 0 | 0 | 0 | 0 | 0 | 0
8694 | M23553 | M | 297.2 | 308.5 | 11.3 | 1584 | 165.8761 | 40 | 6635.0437 | 4 | 160 | 0 | 0 | 0 | 0 | 0 | 0
8695 | L55874 | L | 297.2 | 308.5 | 11.3 | 1766 | 184.9351 | 25.8 | 4771.3253 | 7 | 180.6 | 0 | 0 | 0 | 0 | 0 | 0
8696 | M23555 | M | 297.2 | 308.6 | 11.4 | 1498 | 156.8702 | 44.4 | 6965.0366 | 9 | 399.6 | 0 | 0 | 0 | 0 | 0 | 0
8697 | L55876 | L | 297.2 | 308.6 | 11.4 | 1413 | 147.969 | 49.8 | 7368.8569 | 12 | 597.6 | 0 | 0 | 0 | 0 | 0 | 0
8698 | L55877 | L | 297.3 | 308.6 | 11.3 | 1505 | 157.6032 | 33.5 | 5279.7083 | 14 | 469 | 0 | 0 | 0 | 0 | 0 | 0
8699 | H38112 | H | 297.3 | 308.7 | 11.4 | 1438 | 150.587 | 46.2 | 6957.1198 | 16 | 739.2 | 0 | 0 | 0 | 0 | 0 | 0
8700 | M23559 | M | 297.3 | 308.7 | 11.4 | 1655 | 173.3112 | 34.1 | 5909.9117 | 21 | 716.1 | 0 | 0 | 0 | 0 | 0 | 0
8701 | M23560 | M | 297.3 | 308.7 | 11.4 | 1451 | 151.9484 | 43.8 | 6655.3384 | 24 | 1051.2 | 0 | 0 | 0 | 0 | 0 | 0
8702 | M23561 | M | 297.3 | 308.7 | 11.4 | 1466 | 153.5192 | 38.4 | 5895.1358 | 27 | 1036.8 | 0 | 0 | 0 | 0 | 0 | 0
8703 | L55882 | L | 297.2 | 308.6 | 11.4 | 1774 | 185.7728 | 23 | 4272.7754 | 30 | 690 | 0 | 0 | 0 | 0 | 0 | 0
8704 | M23563 | M | 297.2 | 308.6 | 11.4 | 1284 | 134.4602 | 51.3 | 6897.8065 | 32 | 1641.6 | 0 | 0 | 0 | 0 | 0 | 0
8705 | L55884 | L | 297.1 | 308.5 | 11.4 | 1425 | 149.2257 | 40 | 5969.026 | 35 | 1400 | 0 | 0 | 0 | 0 | 0 | 0
8706 | L55885 | L | 297.2 | 308.6 | 11.4 | 1437 | 150.4823 | 52.4 | 7885.2719 | 37 | 1938.8 | 0 | 0 | 0 | 0 | 0 | 0
8707 | L55886 | L | 297.2 | 308.6 | 11.4 | 1335 | 139.8009 | 53 | 7409.4463 | 39 | 2067 | 0 | 0 | 0 | 0 | 0 | 0
8708 | L55887 | L | 297.2 | 308.5 | 11.3 | 1471 | 154.0428 | 41.7 | 6423.5831 | 41 | 1709.7 | 0 | 0 | 0 | 0 | 0 | 0
8709 | M23568 | M | 297.2 | 308.5 | 11.3 | 1364 | 142.8377 | 54 | 7713.2383 | 43 | 2322 | 0 | 0 | 0 | 0 | 0 | 0
8710 | L55889 | L | 297.1 | 308.5 | 11.4 | 1578 | 165.2478 | 35.6 | 5882.8207 | 46 | 1637.6 | 0 | 0 | 0 | 0 | 0 | 0
8711 | L55890 | L | 297.1 | 308.5 | 11.4 | 1712 | 179.2802 | 32.1 | 5754.8951 | 48 | 1540.8 | 0 | 0 | 0 | 0 | 0 | 0
8712 | L55891 | L | 297.1 | 308.5 | 11.4 | 1733 | 181.4793 | 28.7 | 5208.4569 | 50 | 1435 | 0 | 0 | 0 | 0 | 0 | 0
8713 | L55892 | L | 297.2 | 308.6 | 11.4 | 1652 | 172.997 | 32.1 | 5553.2048 | 52 | 1669.2 | 0 | 0 | 0 | 0 | 0 | 0
8714 | L55893 | L | 297.2 | 308.6 | 11.4 | 1917 | 200.7478 | 24.1 | 4838.0213 | 54 | 1301.4 | 0 | 0 | 0 | 0 | 0 | 0
8715 | M23574 | M | 297.2 | 308.6 | 11.4 | 1444 | 151.2153 | 41.1 | 6214.9499 | 56 | 2301.6 | 0 | 0 | 0 | 0 | 0 | 0
8716 | L55895 | L | 297.1 | 308.6 | 11.5 | 1442 | 151.0059 | 37.1 | 5602.3184 | 59 | 2188.9 | 0 | 0 | 0 | 0 | 0 | 0
8717 | M23576 | M | 297.1 | 308.6 | 11.5 | 1717 | 179.8038 | 31.3 | 5627.8596 | 61 | 1909.3 | 0 | 0 | 0 | 0 | 0 | 0
8718 | L55897 | L | 297.1 | 308.7 | 11.6 | 1474 | 154.3569 | 42.3 | 6529.2977 | 64 | 2707.2 | 0 | 0 | 0 | 0 | 0 | 0
8719 | L55898 | L | 297.2 | 308.7 | 11.5 | 1509 | 158.0221 | 39.3 | 6210.2689 | 66 | 2593.8 | 0 | 0 | 0 | 0 | 0 | 0
8720 | L55899 | L | 297.2 | 308.8 | 11.6 | 1451 | 151.9484 | 43.1 | 6548.9745 | 68 | 2930.8 | 0 | 0 | 0 | 0 | 0 | 0
8721 | L55900 | L | 297.3 | 308.8 | 11.5 | 1554 | 162.7345 | 36.1 | 5874.7154 | 70 | 2527 | 0 | 0 | 0 | 0 | 0 | 0
8722 | L55901 | L | 297.2 | 308.7 | 11.5 | 1669 | 174.7773 | 30.7 | 5365.6622 | 72 | 2210.4 | 0 | 0 | 0 | 0 | 0 | 0
8723 | L55902 | L | 297.2 | 308.6 | 11.4 | 1366 | 143.0472 | 50.4 | 7209.5781 | 74 | 3729.6 | 0 | 0 | 0 | 0 | 0 | 0
8724 | L55903 | L | 297.2 | 308.6 | 11.4 | 1578 | 165.2478 | 34.4 | 5684.5234 | 76 | 2614.4 | 0 | 0 | 0 | 0 | 0 | 0
8725 | M23584 | M | 297.2 | 308.6 | 11.4 | 1513 | 158.441 | 39 | 6179.1986 | 78 | 3042 | 0 | 0 | 0 | 0 | 0 | 0
8726 | M23585 | M | 297.1 | 308.5 | 11.4 | 1515 | 158.6504 | 42.1 | 6679.1831 | 81 | 3410.1 | 0 | 0 | 0 | 0 | 0 | 0
8727 | L55906 | L | 297.2 | 308.6 | 11.4 | 1562 | 163.5723 | 33 | 5397.8845 | 84 | 2772 | 0 | 0 | 0 | 0 | 0 | 0
8728 | L55907 | L | 297.2 | 308.7 | 11.5 | 1501 | 157.1844 | 38.5 | 6051.5976 | 86 | 3311 | 0 | 0 | 0 | 0 | 0 | 0
8729 | M23588 | M | 297.2 | 308.7 | 11.5 | 1398 | 146.3982 | 38.1 | 5577.7721 | 88 | 3352.8 | 0 | 0 | 0 | 0 | 0 | 0
8730 | L55909 | L | 297.3 | 308.7 | 11.4 | 1352 | 141.5811 | 53.8 | 7617.0637 | 91 | 4895.8 | 0 | 0 | 0 | 0 | 0 | 0
8731 | H38144 | H | 297.3 | 308.7 | 11.4 | 1569 | 164.3053 | 33.9 | 5569.9495 | 93 | 3152.7 | 0 | 0 | 0 | 0 | 0 | 0
8732 | H38145 | H | 297.2 | 308.6 | 11.4 | 1486 | 155.6136 | 46.6 | 7251.5917 | 98 | 4566.8 | 0 | 0 | 0 | 0 | 0 | 0
8733 | L55912 | L | 297.2 | 308.6 | 11.4 | 1864 | 195.1976 | 23.6 | 4606.6639 | 103 | 2430.8 | 0 | 0 | 0 | 0 | 0 | 0
8734 | M23593 | M | 297.3 | 308.7 | 11.4 | 1447 | 151.5295 | 44.5 | 6743.0621 | 105 | 4672.5 | 0 | 0 | 0 | 0 | 0 | 0
8735 | L55914 | L | 297.2 | 308.6 | 11.4 | 1392 | 145.7699 | 41.5 | 6049.4508 | 108 | 4482 | 0 | 0 | 0 | 0 | 0 | 0
8736 | L55915 | L | 297.3 | 308.6 | 11.3 | 1358 | 142.2094 | 47.6 | 6769.1687 | 110 | 5236 | 0 | 0 | 0 | 0 | 0 | 0
8737 | L55916 | L | 297.3 | 308.7 | 11.4 | 1491 | 156.1372 | 40.2 | 6276.7136 | 112 | 4502.4 | 0 | 0 | 0 | 0 | 0 | 0
8738 | L55917 | L | 297.3 | 308.7 | 11.4 | 1556 | 162.9439 | 36.7 | 5980.0426 | 114 | 4183.8 | 0 | 0 | 0 | 0 | 0 | 0
8739 | L55918 | L | 297.3 | 308.7 | 11.4 | 1531 | 160.3259 | 36.7 | 5883.9622 | 116 | 4257.2 | 0 | 0 | 0 | 0 | 0 | 0
8740 | H38153 | H | 297.4 | 308.7 | 11.3 | 1429 | 149.6445 | 37.6 | 5626.6343 | 118 | 4436.8 | 0 | 0 | 0 | 0 | 0 | 0
8741 | M23600 | M | 297.4 | 308.8 | 11.4 | 1573 | 164.7242 | 33.9 | 5584.1495 | 123 | 4169.7 | 0 | 0 | 0 | 0 | 0 | 0
8742 | L55921 | L | 297.4 | 308.8 | 11.4 | 1538 | 161.059 | 41.2 | 6635.6301 | 126 | 5191.2 | 0 | 0 | 0 | 0 | 0 | 0
8743 | L55922 | L | 297.4 | 308.8 | 11.4 | 1467 | 153.6239 | 39 | 5991.3313 | 128 | 4992 | 0 | 0 | 0 | 0 | 0 | 0
8744 | H38157 | H | 297.4 | 308.7 | 11.3 | 1323 | 138.5442 | 51.1 | 7079.6105 | 130 | 6643 | 0 | 0 | 0 | 0 | 0 | 0
8745 | M23604 | M | 297.4 | 308.7 | 11.3 | 1798 | 188.2861 | 23 | 4330.5808 | 135 | 3105 | 0 | 0 | 0 | 0 | 0 | 0
8746 | L55925 | L | 297.4 | 308.6 | 11.2 | 1411 | 147.7596 | 46.3 | 6841.2683 | 138 | 6389.4 | 0 | 0 | 0 | 0 | 0 | 0
8747 | L55926 | L | 297.3 | 308.5 | 11.2 | 1528 | 160.0118 | 44.5 | 7120.5245 | 140 | 6230 | 0 | 0 | 0 | 0 | 0 | 0
8748 | L55927 | L | 297.3 | 308.5 | 11.2 | 1504 | 157.4985 | 42 | 6614.9375 | 142 | 5964 | 0 | 0 | 0 | 0 | 0 | 0
8749 | L55928 | L | 297.3 | 308.5 | 11.2 | 1384 | 144.9321 | 39.6 | 5739.3128 | 144 | 5702.4 | 0 | 0 | 0 | 0 | 0 | 0
8750 | L55929 | L | 297.2 | 308.4 | 11.2 | 1677 | 175.615 | 26.4 | 4636.2368 | 146 | 3854.4 | 0 | 0 | 0 | 0 | 0 | 0
8751 | L55930 | L | 297.3 | 308.5 | 11.2 | 1764 | 184.7256 | 30.8 | 5689.55 | 148 | 4558.4 | 0 | 0 | 0 | 0 | 0 | 0
8752 | M23611 | M | 297.4 | 308.5 | 11.1 | 1472 | 154.1475 | 42 | 6474.1941 | 150 | 6300 | 0 | 0 | 0 | 0 | 0 | 0
8753 | M23612 | M | 297.4 | 308.5 | 11.1 | 1465 | 153.4144 | 55.9 | 8575.8673 | 153 | 8552.7 | 0 | 0 | 0 | 0 | 0 | 0
8754 | M23613 | M | 297.4 | 308.6 | 11.2 | 1657 | 173.5206 | 33.1 | 5743.533 | 156 | 5163.6 | 0 | 0 | 0 | 0 | 0 | 0
8755 | L55934 | L | 297.4 | 308.6 | 11.2 | 1635 | 171.2168 | 30.5 | 5222.1124 | 159 | 4849.5 | 0 | 0 | 0 | 0 | 0 | 0
8756 | M23615 | M | 297.4 | 308.7 | 11.3 | 1582 | 165.6667 | 31.9 | 5284.7662 | 161 | 5135.9 | 0 | 0 | 0 | 0 | 0 | 0
8757 | L55936 | L | 297.5 | 308.7 | 11.2 | 1761 | 184.4115 | 26.2 | 4831.581 | 164 | 4296.8 | 0 | 0 | 0 | 0 | 0 | 0
8758 | L55937 | L | 297.5 | 308.8 | 11.3 | 1587 | 166.1903 | 34.9 | 5800.0398 | 166 | 5793.4 | 0 | 0 | 0 | 0 | 0 | 0
8759 | M23618 | M | 297.5 | 308.7 | 11.2 | 1446 | 151.4248 | 53 | 8025.5126 | 168 | 8904 | 0 | 0 | 0 | 0 | 0 | 0
8760 | M23619 | M | 297.5 | 308.7 | 11.2 | 1352 | 141.5811 | 53 | 7503.7988 | 171 | 9063 | 0 | 0 | 0 | 0 | 0 | 0
8761 | M23620 | M | 297.4 | 308.7 | 11.3 | 1392 | 145.7699 | 46.4 | 6763.7233 | 174 | 8073.6 | 0 | 0 | 0 | 0 | 0 | 0
8762 | L55941 | L | 297.5 | 308.8 | 11.3 | 1417 | 148.3879 | 49.8 | 7389.7171 | 177 | 8814.6 | 0 | 0 | 0 | 0 | 0 | 0
8763 | H38176 | H | 297.5 | 308.8 | 11.3 | 1824 | 191.0088 | 24 | 4584.212 | 179 | 4296 | 0 | 0 | 0 | 0 | 0 | 0
8764 | L55943 | L | 297.5 | 308.8 | 11.3 | 1603 | 167.8658 | 36.7 | 6160.6737 | 184 | 6752.8 | 0 | 0 | 0 | 0 | 0 | 0
8765 | L55944 | L | 297.4 | 308.8 | 11.4 | 1620 | 169.646 | 33.4 | 5666.1765 | 186 | 6212.4 | 0 | 0 | 0 | 0 | 0 | 0
8766 | L55945 | L | 297.4 | 308.8 | 11.4 | 1353 | 141.6858 | 49.4 | 6999.2799 | 188 | 9287.2 | 0 | 0 | 0 | 0 | 0 | 0
8767 | L55946 | L | 297.5 | 308.8 | 11.3 | 1360 | 142.4189 | 50.7 | 7220.6366 | 190 | 9633 | 0 | 0 | 0 | 0 | 0 | 0
8768 | L55947 | L | 297.5 | 308.6 | 11.1 | 1380 | 144.5133 | 53.5 | 7731.4595 | 192 | 10272 | 0 | 0 | 0 | 0 | 0 | 0
8769 | M23628 | M | 297.5 | 308.7 | 11.2 | 1363 | 142.733 | 53.6 | 7650.4902 | 194 | 10398.4 | 0 | 0 | 0 | 0 | 0 | 0
8770 | M23629 | M | 297.4 | 308.6 | 11.2 | 1452 | 152.0531 | 41.2 | 6264.5871 | 197 | 8116.4 | 0 | 0 | 0 | 0 | 0 | 0
8771 | L55950 | L | 297.4 | 308.6 | 11.2 | 1680 | 175.9292 | 32.8 | 5770.4774 | 200 | 6560 | 0 | 0 | 0 | 0 | 0 | 0
8772 | L55951 | L | 297.5 | 308.6 | 11.1 | 1536 | 160.8495 | 39 | 6273.1322 | 202 | 7878 | 0 | 0 | 0 | 0 | 0 | 0
8773 | L55952 | L | 297.5 | 308.6 | 11.1 | 1621 | 169.7507 | 28.9 | 4905.7959 | 0 | 0 | 0 | 0 | 0 | 0 | 0 | 0
8774 | L55953 | L | 297.5 | 308.6 | 11.1 | 1585 | 165.9808 | 37.6 | 6240.8785 | 2 | 75.2 | 0 | 0 | 0 | 0 | 0 | 0
8775 | M23634 | M | 297.6 | 308.7 | 11.1 | 1408 | 147.4454 | 51.5 | 7593.4389 | 4 | 206 | 0 | 0 | 0 | 0 | 0 | 0
8776 | H38189 | H | 297.5 | 308.6 | 11.1 | 1536 | 160.8495 | 38.7 | 6224.8773 | 7 | 270.9 | 0 | 0 | 0 | 0 | 0 | 0
8777 | L55956 | L | 297.5 | 308.6 | 11.1 | 1352 | 141.5811 | 52.6 | 7447.1663 | 12 | 631.2 | 0 | 0 | 0 | 0 | 0 | 0
8778 | H38191 | H | 297.5 | 308.6 | 11.1 | 1481 | 155.09 | 38.8 | 6017.4903 | 14 | 543.2 | 0 | 0 | 0 | 0 | 0 | 0
8779 | L55958 | L | 297.5 | 308.7 | 11.2 | 1454 | 152.2625 | 45 | 6851.8136 | 19 | 855 | 0 | 0 | 0 | 0 | 0 | 0
8780 | M23639 | M | 297.5 | 308.6 | 11.1 | 1349 | 141.2669 | 51.5 | 7275.2479 | 21 | 1081.5 | 0 | 0 | 0 | 0 | 0 | 0
8781 | M23640 | M | 297.5 | 308.6 | 11.1 | 1327 | 138.9631 | 52.1 | 7239.9783 | 24 | 1250.4 | 0 | 0 | 0 | 0 | 0 | 0
8782 | L55961 | L | 297.6 | 308.7 | 11.1 | 1552 | 162.5251 | 42.3 | 6874.81 | 27 | 1142.1 | 0 | 0 | 0 | 0 | 0 | 0
8783 | L55962 | L | 297.5 | 308.7 | 11.2 | 1456 | 152.472 | 44.7 | 6815.4968 | 29 | 1296.3 | 0 | 0 | 0 | 0 | 0 | 0
8784 | M23643 | M | 297.6 | 308.6 | 11 | 1254 | 131.3186 | 45.8 | 6014.3906 | 31 | 1419.8 | 0 | 0 | 0 | 0 | 0 | 0
8785 | L55964 | L | 297.5 | 308.6 | 11.1 | 1437 | 150.4823 | 43.3 | 6515.8831 | 34 | 1472.2 | 0 | 0 | 0 | 0 | 0 | 0
8786 | L55965 | L | 297.5 | 308.6 | 11.1 | 1694 | 177.3953 | 27.1 | 4807.4117 | 36 | 975.6 | 0 | 0 | 0 | 0 | 0 | 0
8787 | L55966 | L | 297.5 | 308.5 | 11 | 1306 | 136.764 | 50.7 | 6933.9348 | 38 | 1926.6 | 0 | 0 | 0 | 0 | 0 | 0
8788 | M23647 | M | 297.5 | 308.5 | 11 | 1699 | 177.9189 | 30.1 | 5355.3578 | 40 | 1204 | 0 | 0 | 0 | 0 | 0 | 0
8789 | L55968 | L | 297.4 | 308.5 | 11.1 | 1369 | 143.3613 | 53.2 | 7626.8235 | 43 | 2287.6 | 0 | 0 | 0 | 0 | 0 | 0
8790 | L55969 | L | 297.4 | 308.5 | 11.1 | 1471 | 154.0428 | 43.9 | 6762.4772 | 45 | 1975.5 | 0 | 0 | 0 | 0 | 0 | 0
8791 | L55970 | L | 297.4 | 308.5 | 11.1 | 1410 | 147.6549 | 43.9 | 6482.0481 | 47 | 2063.3 | 0 | 0 | 0 | 0 | 0 | 0
8792 | M23651 | M | 297.4 | 308.5 | 11.1 | 1412 | 147.8643 | 45.5 | 6727.8254 | 49 | 2229.5 | 0 | 0 | 0 | 0 | 0 | 0
8793 | L55972 | L | 297.4 | 308.5 | 11.1 | 1418 | 148.4926 | 51.2 | 7602.8218 | 52 | 2662.4 | 0 | 0 | 0 | 0 | 0 | 0
8794 | L55973 | L | 297.4 | 308.5 | 11.1 | 1782 | 186.6106 | 25.9 | 4833.2146 | 54 | 1398.6 | 0 | 0 | 0 | 0 | 0 | 0
8795 | M23654 | M | 297.4 | 308.5 | 11.1 | 1497 | 156.7655 | 36.4 | 5706.2632 | 56 | 2038.4 | 0 | 0 | 0 | 0 | 0 | 0
8796 | L55975 | L | 297.3 | 308.4 | 11.1 | 1459 | 152.7861 | 39.4 | 6019.7732 | 59 | 2324.6 | 0 | 0 | 0 | 0 | 0 | 0
8797 | L55976 | L | 297.2 | 308.3 | 11.1 | 1796 | 188.0767 | 23.8 | 4476.225 | 61 | 1451.8 | 0 | 0 | 0 | 0 | 0 | 0
8798 | L55977 | L | 297.2 | 308.3 | 11.1 | 1569 | 164.3053 | 31.2 | 5126.3252 | 63 | 1965.6 | 0 | 0 | 0 | 0 | 0 | 0
8799 | L55978 | L | 297.3 | 308.4 | 11.1 | 1469 | 153.8333 | 46.7 | 7184.0161 | 65 | 3035.5 | 0 | 0 | 0 | 0 | 0 | 0
8800 | L55979 | L | 297.3 | 308.4 | 11.1 | 1472 | 154.1475 | 41.3 | 6366.2909 | 67 | 2767.1 | 0 | 0 | 0 | 0 | 0 | 0
8801 | L55980 | L | 297.4 | 308.5 | 11.1 | 1475 | 154.4616 | 47.2 | 7290.5894 | 69 | 3256.8 | 0 | 0 | 0 | 0 | 0 | 0
8802 | L55981 | L | 297.4 | 308.6 | 11.2 | 1488 | 155.823 | 36.4 | 5671.957 | 71 | 2584.4 | 0 | 0 | 0 | 0 | 0 | 0
8803 | L55982 | L | 297.4 | 308.6 | 11.2 | 1524 | 159.5929 | 43.1 | 6878.4543 | 73 | 3146.3 | 0 | 0 | 0 | 0 | 0 | 0
8804 | L55983 | L | 297.4 | 308.5 | 11.1 | 1486 | 155.6136 | 48.6 | 7562.8188 | 75 | 3645 | 0 | 0 | 0 | 0 | 0 | 0
8805 | M23664 | M | 297.5 | 308.6 | 11.1 | 1255 | 131.4233 | 60.7 | 7977.3939 | 77 | 4673.9 | 0 | 0 | 0 | 0 | 0 | 0
8806 | M23665 | M | 297.4 | 308.6 | 11.2 | 1469 | 153.8333 | 42.6 | 6553.2994 | 80 | 3408 | 0 | 0 | 0 | 0 | 0 | 0
8807 | L55986 | L | 297.4 | 308.5 | 11.1 | 1692 | 177.1858 | 34.3 | 6077.4738 | 83 | 2846.9 | 0 | 0 | 0 | 0 | 0 | 0
8808 | M23667 | M | 297.4 | 308.6 | 11.2 | 1604 | 167.9705 | 32.8 | 5509.432 | 85 | 2788 | 0 | 0 | 0 | 0 | 0 | 0
8809 | L55988 | L | 297.4 | 308.6 | 11.2 | 1446 | 151.4248 | 48.1 | 7283.5312 | 88 | 4232.8 | 0 | 0 | 0 | 0 | 0 | 0
8810 | L55989 | L | 297.3 | 308.5 | 11.2 | 1503 | 157.3938 | 43.3 | 6815.1512 | 90 | 3897 | 0 | 0 | 0 | 0 | 0 | 0
8811 | M23670 | M | 297.3 | 308.5 | 11.2 | 1625 | 170.1696 | 32.8 | 5581.5629 | 92 | 3017.6 | 0 | 0 | 0 | 0 | 0 | 0
8812 | L55991 | L | 297.2 | 308.5 | 11.3 | 1574 | 164.8289 | 35.8 | 5900.8744 | 95 | 3401 | 0 | 0 | 0 | 0 | 0 | 0
8813 | M23672 | M | 297.2 | 308.4 | 11.2 | 1378 | 144.3038 | 41.9 | 6046.3302 | 97 | 4064.3 | 0 | 0 | 0 | 0 | 0 | 0
8814 | L55993 | L | 297.1 | 308.4 | 11.3 | 1693 | 177.2905 | 29.5 | 5230.0711 | 100 | 2950 | 0 | 0 | 0 | 0 | 0 | 0
8815 | L55994 | L | 297.2 | 308.4 | 11.2 | 1462 | 153.1003 | 51.2 | 7838.7344 | 102 | 5222.4 | 0 | 0 | 0 | 0 | 0 | 0
8816 | H38229 | H | 297.3 | 308.5 | 11.2 | 1435 | 150.2728 | 55 | 8265.0067 | 104 | 5720 | 0 | 0 | 0 | 0 | 0 | 0
8817 | M23676 | M | 297.2 | 308.5 | 11.3 | 1425 | 149.2257 | 45.8 | 6834.5348 | 109 | 4992.2 | 0 | 0 | 0 | 0 | 0 | 0
8818 | H38231 | H | 297.3 | 308.6 | 11.3 | 1376 | 144.0944 | 53.5 | 7709.0495 | 112 | 5992 | 0 | 0 | 0 | 0 | 0 | 0
8819 | M23678 | M | 297.4 | 308.7 | 11.3 | 1481 | 155.09 | 48 | 7444.318 | 117 | 5616 | 0 | 0 | 0 | 0 | 0 | 0
8820 | H38233 | H | 297.4 | 308.7 | 11.3 | 1349 | 141.2669 | 48.9 | 6907.9538 | 120 | 5868 | 0 | 0 | 0 | 0 | 0 | 0
8821 | L56000 | L | 297.3 | 308.7 | 11.4 | 1551 | 162.4203 | 40 | 6496.8136 | 125 | 5000 | 0 | 0 | 0 | 0 | 0 | 0
8822 | H38235 | H | 297.4 | 308.7 | 11.3 | 1623 | 169.9602 | 33.8 | 5744.6535 | 127 | 4292.6 | 0 | 0 | 0 | 0 | 0 | 0
8823 | L56002 | L | 297.4 | 308.8 | 11.4 | 1462 | 153.1003 | 49.7 | 7609.084 | 132 | 6560.4 | 0 | 0 | 0 | 0 | 0 | 0
8824 | M23683 | M | 297.3 | 308.8 | 11.5 | 1447 | 151.5295 | 57.4 | 8697.7925 | 134 | 7691.6 | 0 | 0 | 0 | 0 | 0 | 0
8825 | M23684 | M | 297.3 | 308.9 | 11.6 | 1799 | 188.3908 | 24.5 | 4615.5756 | 137 | 3356.5 | 0 | 0 | 0 | 0 | 0 | 0
8826 | M23685 | M | 297.3 | 308.8 | 11.5 | 1548 | 162.1062 | 41.3 | 6694.9853 | 140 | 5782 | 0 | 0 | 0 | 0 | 0 | 0
8827 | M23686 | M | 297.2 | 308.8 | 11.6 | 1485 | 155.5088 | 47.9 | 7448.8733 | 143 | 6849.7 | 0 | 0 | 0 | 0 | 0 | 0
8828 | L56007 | L | 297.2 | 308.7 | 11.5 | 1463 | 153.205 | 49.9 | 7644.9296 | 146 | 7285.4 | 0 | 0 | 0 | 0 | 0 | 0
8829 | L56008 | L | 297.3 | 308.7 | 11.4 | 1587 | 166.1903 | 35.8 | 5949.611 | 148 | 5298.4 | 0 | 0 | 0 | 0 | 0 | 0
8830 | M23689 | M | 297.3 | 308.8 | 11.5 | 1469 | 153.8333 | 44.1 | 6784.0494 | 150 | 6615 | 0 | 0 | 0 | 0 | 0 | 0
8831 | H38244 | H | 297.3 | 308.7 | 11.4 | 1430 | 149.7492 | 42.8 | 6409.2679 | 153 | 6548.4 | 0 | 0 | 0 | 0 | 0 | 0
8832 | H38245 | H | 297.4 | 308.7 | 11.3 | 1726 | 180.7463 | 26.8 | 4844.0008 | 158 | 4234.4 | 0 | 0 | 0 | 0 | 0 | 0
8833 | L56012 | L | 297.4 | 308.8 | 11.4 | 1651 | 172.8923 | 34.1 | 5895.628 | 163 | 5558.3 | 0 | 0 | 0 | 0 | 0 | 0
8834 | L56013 | L | 297.4 | 308.8 | 11.4 | 1529 | 160.1165 | 41.3 | 6612.8117 | 165 | 6814.5 | 0 | 0 | 0 | 0 | 0 | 0
8835 | L56014 | L | 297.4 | 308.8 | 11.4 | 1473 | 154.2522 | 46.2 | 7126.4516 | 167 | 7715.4 | 0 | 0 | 0 | 0 | 0 | 0
8836 | H38249 | H | 297.4 | 308.8 | 11.4 | 1324 | 138.649 | 53.5 | 7417.7191 | 169 | 9041.5 | 0 | 0 | 0 | 0 | 0 | 0
8837 | L56016 | L | 297.4 | 308.9 | 11.5 | 1708 | 178.8613 | 28.8 | 5151.2066 | 174 | 5011.2 | 0 | 0 | 0 | 0 | 0 | 0
8838 | M23697 | M | 297.5 | 309.1 | 11.6 | 1540 | 161.2684 | 38.5 | 6208.8343 | 176 | 6776 | 0 | 0 | 0 | 0 | 0 | 0
8839 | L56018 | L | 297.5 | 309 | 11.5 | 1320 | 138.2301 | 54.7 | 7561.1852 | 179 | 9791.3 | 0 | 0 | 0 | 0 | 0 | 0
8840 | M23699 | M | 297.4 | 308.9 | 11.5 | 1376 | 144.0944 | 39 | 5619.6809 | 181 | 7059 | 0 | 0 | 0 | 0 | 0 | 0
8841 | M23700 | M | 297.3 | 308.7 | 11.4 | 1542 | 161.4779 | 37 | 5974.6809 | 184 | 6808 | 0 | 0 | 0 | 0 | 0 | 0
8842 | L56021 | L | 297.3 | 308.7 | 11.4 | 1506 | 157.708 | 39.3 | 6197.9225 | 187 | 7349.1 | 0 | 0 | 0 | 0 | 0 | 0
8843 | L56022 | L | 297.3 | 308.7 | 11.4 | 1492 | 156.2419 | 43.6 | 6812.1457 | 189 | 8240.4 | 0 | 0 | 0 | 0 | 0 | 0
8844 | H38257 | H | 297.3 | 308.8 | 11.5 | 1564 | 163.7817 | 38 | 6223.7045 | 191 | 7258 | 0 | 0 | 0 | 0 | 0 | 0
8845 | H38258 | H | 297.4 | 308.9 | 11.5 | 1645 | 172.264 | 30.8 | 5305.7311 | 196 | 6036.8 | 0 | 0 | 0 | 0 | 0 | 0
8846 | M23705 | M | 297.4 | 308.9 | 11.5 | 1348 | 141.1622 | 59.1 | 8342.6878 | 201 | 11879.1 | 0 | 0 | 0 | 0 | 0 | 0
8847 | M23706 | M | 297.4 | 308.8 | 11.4 | 1325 | 138.7537 | 62.4 | 8658.2294 | 204 | 12729.6 | 1 | 1 | 0 | 0 | 1 | 0
8848 | L56027 | L | 297.5 | 308.9 | 11.4 | 1443 | 151.1106 | 43.5 | 6573.3114 | 0 | 0 | 0 | 0 | 0 | 0 | 0 | 0
8849 | M23708 | M | 297.5 | 308.9 | 11.4 | 1436 | 150.3776 | 44.8 | 6736.9151 | 2 | 89.6 | 0 | 0 | 0 | 0 | 0 | 0
8850 | L56029 | L | 297.5 | 308.9 | 11.4 | 1596 | 167.1327 | 30.7 | 5130.9748 | 5 | 153.5 | 0 | 0 | 0 | 0 | 0 | 0
8851 | L56030 | L | 297.6 | 309 | 11.4 | 1491 | 156.1372 | 43.2 | 6745.1251 | 7 | 302.4 | 0 | 0 | 0 | 0 | 0 | 0
8852 | M23711 | M | 297.7 | 308.9 | 11.2 | 1573 | 164.7242 | 35.1 | 5781.8185 | 9 | 315.9 | 0 | 0 | 0 | 0 | 0 | 0
8853 | L56032 | L | 297.7 | 308.9 | 11.2 | 1575 | 164.9336 | 39.9 | 6580.8512 | 12 | 478.8 | 0 | 0 | 0 | 0 | 0 | 0
8854 | L56033 | L | 297.7 | 308.9 | 11.2 | 1458 | 152.6814 | 41.1 | 6275.2057 | 14 | 575.4 | 0 | 0 | 0 | 0 | 0 | 0
8855 | M23714 | M | 297.7 | 309 | 11.3 | 1433 | 150.0634 | 41.8 | 6272.6505 | 16 | 668.8 | 0 | 0 | 0 | 0 | 0 | 0
8856 | L56035 | L | 297.7 | 308.9 | 11.2 | 1662 | 174.0442 | 28.1 | 4890.6429 | 19 | 533.9 | 0 | 0 | 0 | 0 | 0 | 0
8857 | M23716 | M | 297.7 | 308.9 | 11.2 | 1327 | 138.9631 | 63.7 | 8851.9504 | 21 | 1337.7 | 0 | 0 | 0 | 0 | 0 | 0
8858 | L56037 | L | 297.7 | 308.9 | 11.2 | 1742 | 182.4218 | 26.3 | 4797.6937 | 24 | 631.2 | 0 | 0 | 0 | 0 | 0 | 0
8859 | L56038 | L | 297.8 | 308.9 | 11.1 | 1506 | 157.708 | 33.5 | 5283.2164 | 26 | 871 | 0 | 0 | 0 | 0 | 0 | 0
8860 | L56039 | L | 297.9 | 309.1 | 11.2 | 1457 | 152.5767 | 44.4 | 6774.4047 | 28 | 1243.2 | 0 | 0 | 0 | 0 | 0 | 0
8861 | M23720 | M | 297.9 | 309.1 | 11.2 | 1488 | 155.823 | 37.3 | 5812.1977 | 30 | 1119 | 0 | 0 | 0 | 0 | 0 | 0
8862 | L56041 | L | 297.9 | 309.1 | 11.2 | 1619 | 169.5413 | 34.7 | 5883.0825 | 33 | 1145.1 | 0 | 0 | 0 | 0 | 0 | 0
8863 | M23722 | M | 298 | 309.2 | 11.2 | 1558 | 163.1534 | 41.7 | 6803.4959 | 35 | 1459.5 | 0 | 0 | 0 | 0 | 0 | 0
8864 | L56043 | L | 298 | 309.2 | 11.2 | 1731 | 181.2699 | 28.7 | 5202.446 | 38 | 1090.6 | 0 | 0 | 0 | 0 | 0 | 0
8865 | M23724 | M | 298 | 309.1 | 11.1 | 1574 | 164.8289 | 34.8 | 5736.0455 | 40 | 1392 | 0 | 0 | 0 | 0 | 0 | 0
8866 | L56045 | L | 297.9 | 309 | 11.1 | 1290 | 135.0885 | 49.8 | 6727.4065 | 43 | 2141.4 | 0 | 0 | 0 | 0 | 0 | 0
8867 | H38280 | H | 297.9 | 308.9 | 11 | 1416 | 148.2832 | 39.6 | 5872.0137 | 45 | 1782 | 0 | 0 | 0 | 0 | 0 | 0
8868 | L56047 | L | 297.9 | 308.9 | 11 | 1566 | 163.9911 | 41.9 | 6871.2286 | 50 | 2095 | 0 | 0 | 0 | 0 | 0 | 0
8869 | L56048 | L | 297.9 | 309 | 11.1 | 1456 | 152.472 | 46.5 | 7089.9463 | 52 | 2418 | 0 | 0 | 0 | 0 | 0 | 0
8870 | L56049 | L | 297.9 | 309 | 11.1 | 1528 | 160.0118 | 37.5 | 6000.442 | 54 | 2025 | 0 | 0 | 0 | 0 | 0 | 0
8871 | M23730 | M | 297.9 | 309.1 | 11.2 | 1338 | 140.115 | 49.6 | 6949.7056 | 56 | 2777.6 | 0 | 0 | 0 | 0 | 0 | 0
8872 | M23731 | M | 297.9 | 309.1 | 11.2 | 1558 | 163.1534 | 39.2 | 6395.6124 | 59 | 2312.8 | 0 | 0 | 0 | 0 | 0 | 0
8873 | M23732 | M | 297.9 | 309.1 | 11.2 | 1614 | 169.0177 | 38.1 | 6439.5738 | 62 | 2362.2 | 0 | 0 | 0 | 0 | 0 | 0
8874 | H38287 | H | 298 | 309.1 | 11.1 | 1557 | 163.0487 | 36.4 | 5934.9712 | 65 | 2366 | 0 | 0 | 0 | 0 | 0 | 0
8875 | L56054 | L | 298.1 | 309.3 | 11.2 | 1443 | 151.1106 | 45.3 | 6845.3105 | 70 | 3171 | 0 | 0 | 0 | 0 | 0 | 0
8876 | H38289 | H | 298.1 | 309.3 | 11.2 | 1332 | 139.4867 | 51 | 7113.8224 | 72 | 3672 | 0 | 0 | 0 | 0 | 0 | 0
8877 | M23736 | M | 298.1 | 309.3 | 11.2 | 1752 | 183.469 | 25.2 | 4623.4191 | 77 | 1940.4 | 0 | 0 | 0 | 0 | 0 | 0
8878 | M23737 | M | 298.1 | 309.2 | 11.1 | 1460 | 152.8908 | 45.8 | 7002.4006 | 80 | 3664 | 0 | 0 | 0 | 0 | 0 | 0
8879 | L56058 | L | 298.1 | 309.2 | 11.1 | 1802 | 188.705 | 26.9 | 5076.1645 | 83 | 2232.7 | 0 | 0 | 0 | 0 | 0 | 0
8880 | L56059 | L | 298 | 309.2 | 11.2 | 1527 | 159.9071 | 39.5 | 6316.3291 | 85 | 3357.5 | 0 | 0 | 0 | 0 | 0 | 0
8881 | L56060 | L | 298 | 309.2 | 11.2 | 1458 | 152.6814 | 39.8 | 6076.7198 | 87 | 3462.6 | 0 | 0 | 0 | 0 | 0 | 0
8882 | H38295 | H | 298 | 309.2 | 11.2 | 1520 | 159.174 | 37.9 | 6032.6957 | 89 | 3373.1 | 0 | 0 | 0 | 0 | 0 | 0
8883 | L56062 | L | 298 | 309.2 | 11.2 | 1378 | 144.3038 | 49.7 | 7171.9 | 94 | 4671.8 | 0 | 0 | 0 | 0 | 0 | 0
8884 | M23743 | M | 297.9 | 309.2 | 11.3 | 1529 | 160.1165 | 38.1 | 6100.4389 | 96 | 3657.6 | 0 | 0 | 0 | 0 | 0 | 0
8885 | L56064 | L | 298 | 309.2 | 11.2 | 1527 | 159.9071 | 32.4 | 5180.9889 | 99 | 3207.6 | 0 | 0 | 0 | 0 | 0 | 0
8886 | M23745 | M | 298 | 309.2 | 11.2 | 1438 | 150.587 | 42.9 | 6460.1826 | 101 | 4332.9 | 0 | 0 | 0 | 0 | 0 | 0
8887 | L56066 | L | 297.9 | 309 | 11.1 | 1583 | 165.7714 | 36.7 | 6083.8094 | 104 | 3816.8 | 0 | 0 | 0 | 0 | 0 | 0
8888 | L56067 | L | 297.8 | 308.9 | 11.1 | 1530 | 160.2212 | 37.6 | 6024.3181 | 106 | 3985.6 | 0 | 0 | 0 | 0 | 0 | 0
8889 | M23748 | M | 297.7 | 308.9 | 11.2 | 1530 | 160.2212 | 39.1 | 6264.6499 | 108 | 4222.8 | 0 | 0 | 0 | 0 | 0 | 0
8890 | M23749 | M | 297.7 | 308.8 | 11.1 | 2089 | 218.7596 | 19.1 | 4178.3078 | 111 | 2120.1 | 0 | 0 | 0 | 0 | 0 | 0
8891 | L56070 | L | 297.7 | 308.8 | 11.1 | 1616 | 169.2271 | 34.2 | 5787.5677 | 114 | 3898.8 | 0 | 0 | 0 | 0 | 0 | 0
8892 | M23751 | M | 297.7 | 308.9 | 11.2 | 1681 | 176.0339 | 28.3 | 4981.7596 | 116 | 3282.8 | 0 | 0 | 0 | 0 | 0 | 0
8893 | L56072 | L | 297.6 | 308.8 | 11.2 | 1475 | 154.4616 | 43 | 6641.8505 | 119 | 5117 | 0 | 0 | 0 | 0 | 0 | 0
8894 | L56073 | L | 297.5 | 308.7 | 11.2 | 1371 | 143.5708 | 46.5 | 6676.0415 | 121 | 5626.5 | 0 | 0 | 0 | 0 | 0 | 0
8895 | M23754 | M | 297.5 | 308.7 | 11.2 | 1546 | 161.8967 | 38 | 6152.0762 | 123 | 4674 | 0 | 0 | 0 | 0 | 0 | 0
8896 | H38309 | H | 297.4 | 308.6 | 11.2 | 1461 | 152.9956 | 40.1 | 6135.122 | 126 | 5052.6 | 0 | 0 | 0 | 0 | 0 | 0
8897 | L56076 | L | 297.4 | 308.7 | 11.3 | 1638 | 171.531 | 31.9 | 5471.8376 | 131 | 4178.9 | 0 | 0 | 0 | 0 | 0 | 0
8898 | M23757 | M | 297.3 | 308.7 | 11.4 | 1577 | 165.1431 | 35.6 | 5879.0927 | 133 | 4734.8 | 0 | 0 | 0 | 0 | 0 | 0
8899 | L56078 | L | 297.4 | 308.6 | 11.2 | 1532 | 160.4307 | 38.7 | 6208.6667 | 136 | 5263.2 | 0 | 0 | 0 | 0 | 0 | 0
8900 | M23759 | M | 297.3 | 308.5 | 11.2 | 1710 | 179.0708 | 27.7 | 4960.2606 | 138 | 3822.6 | 0 | 0 | 0 | 0 | 0 | 0
8901 | M23760 | M | 297.3 | 308.6 | 11.3 | 1584 | 165.8761 | 29.4 | 4876.7571 | 141 | 4145.4 | 0 | 0 | 0 | 0 | 0 | 0
8902 | L56081 | L | 297.3 | 308.6 | 11.3 | 1446 | 151.4248 | 50.1 | 7586.3808 | 144 | 7214.4 | 0 | 0 | 0 | 0 | 0 | 0
8903 | H38316 | H | 297.4 | 308.7 | 11.3 | 1522 | 159.3835 | 46.3 | 7379.4545 | 146 | 6759.8 | 0 | 0 | 0 | 0 | 0 | 0
8904 | M23763 | M | 297.4 | 308.7 | 11.3 | 1382 | 144.7227 | 49.9 | 7221.6628 | 151 | 7534.9 | 0 | 0 | 0 | 0 | 0 | 0
8905 | L56084 | L | 297.4 | 308.7 | 11.3 | 1584 | 165.8761 | 38.2 | 6336.4667 | 154 | 5882.8 | 0 | 0 | 0 | 0 | 0 | 0
8906 | L56085 | L | 297.3 | 308.6 | 11.3 | 1385 | 145.0369 | 55.2 | 8006.0347 | 156 | 8611.2 | 0 | 0 | 0 | 0 | 0 | 0
8907 | L56086 | L | 297.3 | 308.7 | 11.4 | 1592 | 166.7139 | 34.4 | 5734.9564 | 158 | 5435.2 | 0 | 0 | 0 | 0 | 0 | 0
8908 | M23767 | M | 297.2 | 308.6 | 11.4 | 1404 | 147.0265 | 43.7 | 6425.0596 | 160 | 6992 | 0 | 0 | 0 | 0 | 0 | 0
8909 | L56088 | L | 297.2 | 308.5 | 11.3 | 1518 | 158.9646 | 44.3 | 7042.1313 | 163 | 7220.9 | 0 | 0 | 0 | 0 | 0 | 0
8910 | L56089 | L | 297.1 | 308.4 | 11.3 | 1529 | 160.1165 | 40.4 | 6468.7068 | 165 | 6666 | 0 | 0 | 0 | 0 | 0 | 0
8911 | L56090 | L | 297.1 | 308.4 | 11.3 | 1550 | 162.3156 | 37 | 6005.678 | 167 | 6179 | 0 | 0 | 0 | 0 | 0 | 0
8912 | L56091 | L | 297.1 | 308.3 | 11.2 | 1773 | 185.6681 | 23.8 | 4418.9014 | 169 | 4022.2 | 0 | 0 | 0 | 0 | 0 | 0
8913 | L56092 | L | 297.2 | 308.5 | 11.3 | 1446 | 151.4248 | 43.7 | 6617.2623 | 171 | 7472.7 | 0 | 0 | 0 | 0 | 0 | 0
8914 | M23773 | M | 297.2 | 308.5 | 11.3 | 1487 | 155.7183 | 46.9 | 7303.1871 | 173 | 8113.7 | 0 | 0 | 0 | 0 | 0 | 0
8915 | M23774 | M | 297.3 | 308.5 | 11.2 | 1524 | 159.5929 | 49.3 | 7867.9303 | 176 | 8676.8 | 0 | 0 | 0 | 0 | 0 | 0
8916 | L56095 | L | 297.1 | 308.3 | 11.2 | 1403 | 146.9218 | 54.1 | 7948.4703 | 179 | 9683.9 | 0 | 0 | 0 | 0 | 0 | 0
8917 | L56096 | L | 297.1 | 308.2 | 11.1 | 2267 | 237.3997 | 15.7 | 3727.1751 | 181 | 2841.7 | 0 | 0 | 0 | 0 | 0 | 0
8918 | M23777 | M | 297.1 | 308.2 | 11.1 | 1529 | 160.1165 | 37.9 | 6068.4156 | 183 | 6935.7 | 0 | 0 | 0 | 0 | 0 | 0
8919 | L56098 | L | 297.1 | 308.2 | 11.1 | 1402 | 146.8171 | 51.2 | 7517.0353 | 186 | 9523.2 | 0 | 0 | 0 | 0 | 0 | 0
8920 | L56099 | L | 297.2 | 308.3 | 11.1 | 1693 | 177.2905 | 28 | 4964.1353 | 188 | 5264 | 0 | 0 | 0 | 0 | 0 | 0
8921 | L56100 | L | 297.1 | 308.3 | 11.2 | 1496 | 156.6608 | 45.8 | 7175.0625 | 190 | 8702 | 0 | 0 | 0 | 0 | 0 | 0
8922 | L56101 | L | 297.1 | 308.1 | 11 | 1633 | 171.0074 | 33.3 | 5694.5451 | 192 | 6393.6 | 0 | 0 | 0 | 0 | 0 | 0
8923 | L56102 | L | 297.1 | 308.2 | 11.1 | 1399 | 146.5029 | 42.6 | 6241.0251 | 194 | 8264.4 | 0 | 0 | 0 | 0 | 0 | 0
8924 | M23783 | M | 297 | 308.1 | 11.1 | 1363 | 142.733 | 45.3 | 6465.8061 | 196 | 8878.8 | 0 | 0 | 0 | 0 | 0 | 0
8925 | H38338 | H | 297.1 | 308.2 | 11.1 | 1527 | 159.9071 | 42.2 | 6748.0782 | 199 | 8397.8 | 0 | 0 | 0 | 0 | 0 | 0
8926 | M23785 | M | 297.2 | 308.2 | 11 | 1405 | 147.1313 | 42.5 | 6253.0784 | 204 | 8670 | 0 | 0 | 0 | 0 | 0 | 0
8927 | M23786 | M | 297.3 | 308.3 | 11 | 1459 | 152.7861 | 59.6 | 9106.0529 | 207 | 12337.2 | 1 | 0 | 0 | 1 | 1 | 0
8928 | M23787 | M | 297.4 | 308.4 | 11 | 1789 | 187.3436 | 25 | 4683.591 | 210 | 5250 | 0 | 0 | 0 | 0 | 0 | 0
8929 | L56108 | L | 297.4 | 308.4 | 11 | 1531 | 160.3259 | 41.5 | 6653.5267 | 213 | 8839.5 | 0 | 0 | 0 | 0 | 0 | 0
8930 | M23789 | M | 297.4 | 308.4 | 11 | 1620 | 169.646 | 35.8 | 6073.3269 | 215 | 7697 | 0 | 0 | 0 | 0 | 0 | 0
8931 | L56110 | L | 297.4 | 308.4 | 11 | 1571 | 164.5147 | 39.4 | 6481.8806 | 0 | 0 | 0 | 0 | 0 | 0 | 0 | 0
8932 | L56111 | L | 297.4 | 308.4 | 11 | 1434 | 150.1681 | 39.9 | 5991.7083 | 2 | 79.8 | 0 | 0 | 0 | 0 | 0 | 0
8933 | L56112 | L | 297.4 | 308.4 | 11 | 1474 | 154.3569 | 43.6 | 6729.9617 | 4 | 174.4 | 0 | 0 | 0 | 0 | 0 | 0
8934 | M23793 | M | 297.3 | 308.3 | 11 | 1544 | 161.6873 | 41.7 | 6742.3605 | 6 | 250.2 | 0 | 0 | 0 | 0 | 0 | 0
8935 | L56114 | L | 297.3 | 308.2 | 10.9 | 1601 | 167.6563 | 35.7 | 5985.3309 | 9 | 321.3 | 0 | 0 | 0 | 0 | 0 | 0
8936 | L56115 | L | 297.4 | 308.3 | 10.9 | 1801 | 188.6003 | 26.9 | 5073.3475 | 11 | 295.9 | 0 | 0 | 0 | 0 | 0 | 0
8937 | L56116 | L | 297.4 | 308.3 | 10.9 | 1465 | 153.4144 | 42 | 6443.4065 | 13 | 546 | 0 | 0 | 0 | 0 | 0 | 0
8938 | M23797 | M | 297.4 | 308.4 | 11 | 1340 | 140.3245 | 52.6 | 7381.0672 | 15 | 789 | 0 | 0 | 0 | 0 | 0 | 0
8939 | M23798 | M | 297.4 | 308.4 | 11 | 1517 | 158.8599 | 41 | 6513.2546 | 18 | 738 | 0 | 0 | 0 | 0 | 0 | 0
8940 | M23799 | M | 297.3 | 308.4 | 11.1 | 1434 | 150.1681 | 44.8 | 6727.5322 | 21 | 940.8 | 0 | 0 | 0 | 0 | 0 | 0
8941 | H38354 | H | 297.3 | 308.3 | 11 | 1935 | 202.6327 | 19.3 | 3910.8116 | 24 | 463.2 | 0 | 0 | 0 | 0 | 0 | 0
8942 | M23801 | M | 297.3 | 308.3 | 11 | 1595 | 167.028 | 32.2 | 5378.3019 | 29 | 933.8 | 0 | 0 | 0 | 0 | 0 | 0
8943 | L56122 | L | 297.3 | 308.3 | 11 | 2188 | 229.1268 | 17 | 3895.156 | 32 | 544 | 0 | 0 | 0 | 0 | 0 | 0
8944 | M23803 | M | 297.3 | 308.4 | 11.1 | 1449 | 151.7389 | 44.4 | 6737.2083 | 34 | 1509.6 | 0 | 0 | 0 | 0 | 0 | 0
8945 | L56124 | L | 297.3 | 308.3 | 11 | 1471 | 154.0428 | 38.2 | 5884.4334 | 37 | 1413.4 | 0 | 0 | 0 | 0 | 0 | 0
8946 | L56125 | L | 297.4 | 308.2 | 10.8 | 1639 | 171.6357 | 33.8 | 5801.2859 | 39 | 1318.2 | 0 | 0 | 0 | 0 | 0 | 0
8947 | M23806 | M | 297.3 | 308.2 | 10.9 | 1846 | 193.3127 | 24.5 | 4736.1604 | 41 | 1004.5 | 0 | 0 | 0 | 0 | 0 | 0
8948 | M23807 | M | 297.3 | 308.2 | 10.9 | 1452 | 152.0531 | 38.2 | 5808.4278 | 44 | 1680.8 | 0 | 0 | 0 | 0 | 0 | 0
8949 | M23808 | M | 297.4 | 308.3 | 10.9 | 1483 | 155.2994 | 41.9 | 6507.0447 | 47 | 1969.3 | 0 | 0 | 0 | 0 | 0 | 0
8950 | L56129 | L | 297.4 | 308.3 | 10.9 | 1284 | 134.4602 | 60.3 | 8107.948 | 50 | 3015 | 0 | 0 | 0 | 0 | 0 | 0
8951 | L56130 | L | 297.4 | 308.2 | 10.8 | 1419 | 148.5973 | 50 | 7429.8666 | 52 | 2600 | 0 | 0 | 0 | 0 | 0 | 0
8952 | L56131 | L | 297.3 | 308.1 | 10.8 | 1763 | 184.6209 | 28.4 | 5243.2344 | 54 | 1533.6 | 0 | 0 | 0 | 0 | 0 | 0
8953 | M23812 | M | 297.2 | 308 | 10.8 | 1478 | 154.7758 | 42.5 | 6577.9714 | 56 | 2380 | 0 | 0 | 0 | 0 | 0 | 0
8954 | L56133 | L | 297.3 | 308 | 10.7 | 1518 | 158.9646 | 36 | 5722.7252 | 59 | 2124 | 0 | 0 | 0 | 0 | 0 | 0
8955 | L56134 | L | 297.3 | 308 | 10.7 | 1447 | 151.5295 | 49 | 7424.9448 | 61 | 2989 | 0 | 0 | 0 | 0 | 0 | 0
8956 | M23815 | M | 297.4 | 308 | 10.6 | 1355 | 141.8953 | 55.1 | 7818.4293 | 63 | 3471.3 | 0 | 0 | 0 | 0 | 0 | 0
8957 | L56136 | L | 297.4 | 308.1 | 10.7 | 1348 | 141.1622 | 57.4 | 8102.712 | 66 | 3788.4 | 0 | 0 | 0 | 0 | 0 | 0
8958 | L56137 | L | 297.4 | 308.1 | 10.7 | 1348 | 141.1622 | 53.7 | 7580.4117 | 68 | 3651.6 | 0 | 0 | 0 | 0 | 0 | 0
8959 | M23818 | M | 297.4 | 308.1 | 10.7 | 1734 | 181.5841 | 27.7 | 5029.8783 | 70 | 1939 | 0 | 0 | 0 | 0 | 0 | 0
8960 | L56139 | L | 297.3 | 308 | 10.7 | 1420 | 148.7021 | 46.5 | 6914.6454 | 73 | 3394.5 | 0 | 0 | 0 | 0 | 0 | 0
8961 | L56140 | L | 297.3 | 307.9 | 10.6 | 1797 | 188.1814 | 24.7 | 4648.0806 | 75 | 1852.5 | 0 | 0 | 0 | 0 | 0 | 0
8962 | M23821 | M | 297.3 | 308 | 10.7 | 1403 | 146.9218 | 45 | 6611.4817 | 77 | 3465 | 0 | 0 | 0 | 0 | 0 | 0
8963 | L56142 | L | 297.3 | 307.9 | 10.6 | 1628 | 170.4838 | 30.2 | 5148.6096 | 80 | 2416 | 0 | 0 | 0 | 0 | 0 | 0
8964 | M23823 | M | 297.2 | 307.9 | 10.7 | 1687 | 176.6622 | 30.4 | 5370.5317 | 82 | 2492.8 | 0 | 0 | 0 | 0 | 0 | 0
8965 | M23824 | M | 297.2 | 307.9 | 10.7 | 1456 | 152.472 | 44.9 | 6845.9912 | 85 | 3816.5 | 0 | 0 | 0 | 0 | 0 | 0
8966 | L56145 | L | 297.1 | 307.9 | 10.8 | 1496 | 156.6608 | 44.7 | 7002.7357 | 88 | 3933.6 | 0 | 0 | 0 | 0 | 0 | 0
8967 | L56146 | L | 297.1 | 307.8 | 10.7 | 1636 | 171.3215 | 30.3 | 5191.042 | 90 | 2727 | 0 | 0 | 0 | 0 | 0 | 0
8968 | L56147 | L | 297.1 | 307.8 | 10.7 | 1536 | 160.8495 | 40.4 | 6498.3216 | 92 | 3716.8 | 0 | 0 | 0 | 0 | 0 | 0
8969 | L56148 | L | 297.1 | 307.8 | 10.7 | 1454 | 152.2625 | 50.6 | 7704.4837 | 94 | 4756.4 | 0 | 0 | 0 | 0 | 0 | 0
8970 | L56149 | L | 297 | 307.8 | 10.8 | 1396 | 146.1888 | 50 | 7309.4389 | 96 | 4800 | 0 | 0 | 0 | 0 | 0 | 0
8971 | L56150 | L | 297 | 307.6 | 10.6 | 1575 | 164.9336 | 37.4 | 6168.5172 | 98 | 3665.2 | 0 | 0 | 0 | 0 | 0 | 0
8972 | L56151 | L | 296.9 | 307.6 | 10.7 | 1514 | 158.5457 | 35.7 | 5660.0818 | 100 | 3570 | 0 | 0 | 0 | 0 | 0 | 0
8973 | M23832 | M | 296.8 | 307.4 | 10.6 | 1455 | 152.3672 | 49.9 | 7603.1255 | 102 | 5089.8 | 0 | 0 | 0 | 0 | 0 | 0
8974 | L56153 | L | 296.8 | 307.4 | 10.6 | 1549 | 162.2109 | 48.3 | 7834.7865 | 105 | 5071.5 | 0 | 0 | 0 | 0 | 0 | 0
8975 | L56154 | L | 296.8 | 307.5 | 10.7 | 1474 | 154.3569 | 42.4 | 6544.7334 | 107 | 4536.8 | 0 | 0 | 0 | 0 | 0 | 0
8976 | H38389 | H | 296.7 | 307.4 | 10.7 | 1661 | 173.9395 | 34.2 | 5948.7314 | 109 | 3727.8 | 0 | 0 | 0 | 0 | 0 | 0
8977 | L56156 | L | 296.7 | 307.4 | 10.7 | 1535 | 160.7448 | 34.6 | 5561.7709 | 114 | 3944.4 | 0 | 0 | 0 | 0 | 0 | 0
8978 | M23837 | M | 296.9 | 307.5 | 10.6 | 1556 | 162.9439 | 31.2 | 5083.8509 | 116 | 3619.2 | 0 | 0 | 0 | 0 | 0 | 0
8979 | L56158 | L | 296.9 | 307.6 | 10.7 | 1435 | 150.2728 | 45 | 6762.2782 | 119 | 5355 | 0 | 0 | 0 | 0 | 0 | 0
8980 | M23839 | M | 296.9 | 307.5 | 10.6 | 1332 | 139.4867 | 51.1 | 7127.7711 | 121 | 6183.1 | 0 | 0 | 0 | 0 | 0 | 0
8981 | L56160 | L | 297 | 307.6 | 10.6 | 1513 | 158.441 | 42.4 | 6717.898 | 124 | 5257.6 | 0 | 0 | 0 | 0 | 0 | 0
8982 | L56161 | L | 297 | 307.7 | 10.7 | 1502 | 157.2891 | 39.4 | 6197.1894 | 126 | 4964.4 | 0 | 0 | 0 | 0 | 0 | 0
8983 | L56162 | L | 297 | 307.7 | 10.7 | 1315 | 137.7065 | 60.1 | 8276.1593 | 128 | 7692.8 | 0 | 0 | 0 | 0 | 0 | 0
8984 | M23843 | M | 297 | 307.7 | 10.7 | 1261 | 132.0516 | 51.1 | 6747.8373 | 130 | 6643 | 0 | 0 | 0 | 0 | 0 | 0
8985 | L56164 | L | 297.1 | 307.8 | 10.7 | 1406 | 147.236 | 60.4 | 8893.0529 | 133 | 8033.2 | 0 | 0 | 0 | 0 | 0 | 0
8986 | L56165 | L | 297.1 | 307.8 | 10.7 | 1584 | 165.8761 | 42.3 | 7016.5587 | 135 | 5710.5 | 0 | 0 | 0 | 0 | 0 | 0
8987 | M23846 | M | 297.1 | 307.8 | 10.7 | 1443 | 151.1106 | 43.9 | 6633.7556 | 137 | 6014.3 | 0 | 0 | 0 | 0 | 0 | 0
8988 | L56167 | L | 297.2 | 307.9 | 10.7 | 1580 | 165.4572 | 35.8 | 5923.3682 | 140 | 5012 | 0 | 0 | 0 | 0 | 0 | 0
8989 | L56168 | L | 297.2 | 307.9 | 10.7 | 1825 | 191.1136 | 24.6 | 4701.3934 | 142 | 3493.2 | 0 | 0 | 0 | 0 | 0 | 0
8990 | L56169 | L | 297.2 | 307.9 | 10.7 | 1469 | 153.8333 | 48.2 | 7414.766 | 144 | 6940.8 | 0 | 0 | 0 | 0 | 0 | 0
8991 | L56170 | L | 297.2 | 307.9 | 10.7 | 1493 | 156.3466 | 38.4 | 6003.7092 | 146 | 5606.4 | 0 | 0 | 0 | 0 | 0 | 0
8992 | M23851 | M | 297.3 | 308 | 10.7 | 1598 | 167.3422 | 29.4 | 4919.8598 | 148 | 4351.2 | 0 | 0 | 0 | 0 | 0 | 0
8993 | H38406 | H | 297.2 | 307.9 | 10.7 | 1450 | 151.8436 | 37.2 | 5648.5836 | 151 | 5617.2 | 0 | 0 | 0 | 0 | 0 | 0
8994 | M23853 | M | 297.2 | 307.9 | 10.7 | 1632 | 170.9026 | 37.5 | 6408.849 | 156 | 5850 | 0 | 0 | 0 | 0 | 0 | 0
8995 | M23854 | M | 297.1 | 307.9 | 10.8 | 1980 | 207.3451 | 20.3 | 4209.1058 | 159 | 3227.7 | 0 | 0 | 0 | 0 | 0 | 0
8996 | L56175 | L | 297.2 | 308 | 10.8 | 1474 | 154.3569 | 43.7 | 6745.3974 | 162 | 7079.4 | 0 | 0 | 0 | 0 | 0 | 0
8997 | L56176 | L | 297.2 | 307.9 | 10.7 | 1540 | 161.2684 | 37.1 | 5983.0585 | 164 | 6084.4 | 0 | 0 | 0 | 0 | 0 | 0
8998 | M23857 | M | 297.1 | 307.9 | 10.8 | 1609 | 168.4941 | 38.9 | 6554.4199 | 166 | 6457.4 | 0 | 0 | 0 | 0 | 0 | 0
8999 | L56178 | L | 297.1 | 308 | 10.9 | 1467 | 153.6239 | 42.8 | 6575.1021 | 169 | 7233.2 | 0 | 0 | 0 | 0 | 0 | 0
9000 | L56179 | L | 297.1 | 307.9 | 10.8 | 1492 | 156.2419 | 39.4 | 6155.9299 | 171 | 6737.4 | 0 | 0 | 0 | 0 | 0 | 0
9001 | L56180 | L | 297 | 307.9 | 10.9 | 1493 | 156.3466 | 46.1 | 7207.578 | 173 | 7975.3 | 0 | 0 | 0 | 0 | 0 | 0
9002 | L56181 | L | 297 | 307.8 | 10.8 | 1500 | 157.0796 | 39.9 | 6267.4773 | 175 | 6982.5 | 0 | 0 | 0 | 0 | 0 | 0
9003 | L56182 | L | 297.1 | 307.8 | 10.7 | 1477 | 154.6711 | 36.6 | 5660.9615 | 177 | 6478.2 | 0 | 0 | 0 | 0 | 0 | 0
9004 | L56183 | L | 297.1 | 307.9 | 10.8 | 1342 | 140.5339 | 49.1 | 6900.215 | 179 | 8788.9 | 0 | 0 | 0 | 0 | 0 | 0
9005 | M23864 | M | 297.1 | 307.8 | 10.7 | 1538 | 161.059 | 34.3 | 5524.3231 | 181 | 6208.3 | 0 | 0 | 0 | 0 | 0 | 0
9006 | L56185 | L | 297.2 | 307.9 | 10.7 | 1337 | 140.0103 | 58.1 | 8134.5992 | 184 | 10690.4 | 0 | 0 | 0 | 0 | 0 | 0
9007 | L56186 | L | 297.3 | 307.9 | 10.6 | 1417 | 148.3879 | 41.8 | 6202.6139 | 186 | 7774.8 | 0 | 0 | 0 | 0 | 0 | 0
9008 | L56187 | L | 297.4 | 308 | 10.6 | 1383 | 144.8274 | 46.2 | 6691.0269 | 188 | 8685.6 | 0 | 0 | 0 | 0 | 0 | 0
9009 | M23868 | M | 297.4 | 308 | 10.6 | 1440 | 150.7964 | 42.4 | 6393.7694 | 190 | 8056 | 0 | 0 | 0 | 0 | 0 | 0
9010 | L56189 | L | 297.3 | 307.9 | 10.6 | 1579 | 165.3525 | 34.4 | 5688.1258 | 193 | 6639.2 | 0 | 0 | 0 | 0 | 0 | 0
9011 | L56190 | L | 297.2 | 307.9 | 10.7 | 1441 | 150.9012 | 40 | 6036.0467 | 195 | 7800 | 0 | 0 | 0 | 0 | 0 | 0
9012 | M23871 | M | 297.2 | 307.9 | 10.7 | 1530 | 160.2212 | 35.9 | 5751.942 | 197 | 7072.3 | 0 | 0 | 0 | 0 | 0 | 0
9013 | L56192 | L | 297.2 | 308 | 10.8 | 1705 | 178.5472 | 26 | 4642.2267 | 200 | 5200 | 0 | 0 | 0 | 0 | 0 | 0
9014 | H38427 | H | 297.2 | 308 | 10.8 | 1435 | 150.2728 | 43 | 6461.7325 | 202 | 8686 | 0 | 0 | 0 | 0 | 0 | 0
9015 | M23874 | M | 297.2 | 308.1 | 10.9 | 1340 | 140.3245 | 61.3 | 8601.8901 | 207 | 12689.1 | 1 | 0 | 0 | 0 | 1 | 0
9016 | L56195 | L | 297.2 | 308.1 | 10.9 | 1431 | 149.854 | 49.7 | 7447.7423 | 210 | 10437 | 0 | 0 | 0 | 0 | 0 | 0
9017 | L56196 | L | 297.3 | 308.2 | 10.9 | 1396 | 146.1888 | 52.7 | 7704.1486 | 212 | 11172.4 | 1 | 0 | 0 | 0 | 1 | 0
9018 | M23877 | M | 297.3 | 308.1 | 10.8 | 1369 | 143.3613 | 52 | 7454.7899 | 214 | 11128 | 0 | 0 | 0 | 0 | 0 | 0
9019 | L56198 | L | 297.3 | 308.1 | 10.8 | 1615 | 169.1224 | 35.4 | 5986.9331 | 217 | 7681.8 | 1 | 1 | 0 | 0 | 0 | 0
9020 | L56199 | L | 297.2 | 308.1 | 10.9 | 1662 | 174.0442 | 31.3 | 5447.5845 | 0 | 0 | 0 | 0 | 0 | 0 | 0 | 0
9021 | L56200 | L | 297.3 | 308.2 | 10.9 | 1553 | 162.6298 | 33.5 | 5448.0976 | 2 | 67 | 0 | 0 | 0 | 0 | 0 | 0
9022 | M23881 | M | 297.4 | 308.2 | 10.8 | 1536 | 160.8495 | 34.6 | 5565.3942 | 4 | 138.4 | 0 | 0 | 0 | 0 | 0 | 0
9023 | L56202 | L | 297.4 | 308.3 | 10.9 | 1548 | 162.1062 | 46.6 | 7554.148 | 7 | 326.2 | 0 | 0 | 0 | 0 | 0 | 0
9024 | L56203 | L | 297.4 | 308.3 | 10.9 | 1706 | 178.6519 | 30.9 | 5520.3438 | 9 | 278.1 | 0 | 0 | 0 | 0 | 0 | 0
9025 | L56204 | L | 297.4 | 308.3 | 10.9 | 1366 | 143.0472 | 45.5 | 6508.6469 | 11 | 500.5 | 0 | 0 | 0 | 0 | 0 | 0
9026 | L56205 | L | 297.5 | 308.4 | 10.9 | 1440 | 150.7964 | 35.9 | 5413.5925 | 13 | 466.7 | 0 | 0 | 0 | 0 | 0 | 0
9027 | M23886 | M | 297.5 | 308.4 | 10.9 | 1685 | 176.4528 | 28.1 | 4958.3233 | 15 | 421.5 | 0 | 0 | 0 | 0 | 0 | 0
9028 | M23887 | M | 297.4 | 308.3 | 10.9 | 1444 | 151.2153 | 44 | 6653.4744 | 18 | 792 | 0 | 0 | 0 | 0 | 0 | 0
9029 | L56208 | L | 297.4 | 308.3 | 10.9 | 1395 | 146.0841 | 48.7 | 7114.2936 | 21 | 1022.7 | 0 | 0 | 0 | 0 | 0 | 0
9030 | L56209 | L | 297.4 | 308.3 | 10.9 | 1483 | 155.2994 | 38.8 | 6025.6166 | 23 | 892.4 | 0 | 0 | 0 | 0 | 0 | 0
9031 | M23890 | M | 297.5 | 308.4 | 10.9 | 1403 | 146.9218 | 44.3 | 6508.6365 | 25 | 1107.5 | 0 | 0 | 0 | 0 | 0 | 0
9032 | H38445 | H | 297.5 | 308.4 | 10.9 | 1793 | 187.7625 | 23.9 | 4487.5243 | 28 | 669.2 | 0 | 0 | 0 | 0 | 0 | 0
9033 | L56212 | L | 297.4 | 308.3 | 10.9 | 1723 | 180.4321 | 28.8 | 5196.4456 | 33 | 950.4 | 0 | 0 | 0 | 0 | 0 | 0
9034 | L56213 | L | 297.4 | 308.2 | 10.8 | 1386 | 145.1416 | 41 | 5950.8048 | 35 | 1435 | 0 | 0 | 0 | 0 | 0 | 0
9035 | H38448 | H | 297.4 | 308.2 | 10.8 | 1585 | 165.9808 | 46.2 | 7668.3135 | 37 | 1709.4 | 0 | 0 | 0 | 0 | 0 | 0
9036 | M23895 | M | 297.3 | 308.1 | 10.8 | 1731 | 181.2699 | 27.7 | 5021.1761 | 42 | 1163.4 | 0 | 0 | 0 | 0 | 0 | 0
9037 | L56216 | L | 297.3 | 308.3 | 11 | 1519 | 159.0693 | 37.7 | 5996.9129 | 45 | 1696.5 | 0 | 0 | 0 | 0 | 0 | 0
9038 | L56217 | L | 297.3 | 308.2 | 10.9 | 1896 | 198.5487 | 24.4 | 4844.5872 | 47 | 1146.8 | 0 | 0 | 0 | 0 | 0 | 0
9039 | L56218 | L | 297.3 | 308.3 | 11 | 2358 | 246.9292 | 14.9 | 3679.2448 | 49 | 730.1 | 0 | 0 | 0 | 0 | 0 | 0
9040 | M23899 | M | 297.3 | 308.3 | 11 | 1341 | 140.4292 | 51.9 | 7288.275 | 51 | 2646.9 | 0 | 0 | 0 | 0 | 0 | 0
9041 | L56220 | L | 297.3 | 308.3 | 11 | 1550 | 162.3156 | 37 | 6005.678 | 54 | 1998 | 0 | 0 | 0 | 0 | 0 | 0
9042 | L56221 | L | 297.3 | 308.3 | 11 | 1309 | 137.0782 | 61.5 | 8430.3068 | 56 | 3444 | 0 | 0 | 0 | 0 | 0 | 0
9043 | M23902 | M | 297.3 | 308.4 | 11.1 | 1599 | 167.4469 | 32.9 | 5509.0026 | 58 | 1908.2 | 0 | 0 | 0 | 0 | 0 | 0
9044 | L56223 | L | 297.4 | 308.4 | 11 | 1343 | 140.6386 | 40 | 5625.5452 | 61 | 2440 | 0 | 0 | 0 | 0 | 0 | 0
9045 | L56224 | L | 297.4 | 308.4 | 11 | 1378 | 144.3038 | 39.9 | 5757.7225 | 63 | 2513.7 | 0 | 0 | 0 | 0 | 0 | 0
9046 | L56225 | L | 297.4 | 308.4 | 11 | 1603 | 167.8658 | 34.6 | 5808.1556 | 65 | 2249 | 0 | 0 | 0 | 0 | 0 | 0
9047 | L56226 | L | 297.4 | 308.4 | 11 | 1664 | 174.2537 | 28.1 | 4896.5282 | 67 | 1882.7 | 0 | 0 | 0 | 0 | 0 | 0
9048 | L56227 | L | 297.3 | 308.4 | 11.1 | 1488 | 155.823 | 37.4 | 5827.78 | 69 | 2580.6 | 0 | 0 | 0 | 0 | 0 | 0
9049 | M23908 | M | 297.3 | 308.4 | 11.1 | 1370 | 143.4661 | 50.5 | 7245.0363 | 71 | 3585.5 | 0 | 0 | 0 | 0 | 0 | 0
9050 | L56229 | L | 297.3 | 308.5 | 11.2 | 1545 | 161.792 | 34.3 | 5549.4663 | 74 | 2538.2 | 0 | 0 | 0 | 0 | 0 | 0
9051 | M23910 | M | 297.4 | 308.5 | 11.1 | 1566 | 163.9911 | 31.4 | 5149.3217 | 76 | 2386.4 | 0 | 0 | 0 | 0 | 0 | 0
9052 | L56231 | L | 297.4 | 308.6 | 11.2 | 1820 | 190.59 | 24.6 | 4688.5129 | 79 | 1943.4 | 0 | 0 | 0 | 0 | 0 | 0
9053 | M23912 | M | 297.4 | 308.6 | 11.2 | 1901 | 199.0723 | 22.1 | 4399.4968 | 81 | 1790.1 | 0 | 0 | 0 | 0 | 0 | 0
9054 | M23913 | M | 297.4 | 308.5 | 11.1 | 1638 | 171.531 | 32.2 | 5523.2969 | 84 | 2704.8 | 0 | 0 | 0 | 0 | 0 | 0
9055 | M23914 | M | 297.3 | 308.4 | 11.1 | 1521 | 159.2787 | 38.2 | 6084.4482 | 87 | 3323.4 | 0 | 0 | 0 | 0 | 0 | 0
9056 | H38469 | H | 297.3 | 308.4 | 11.1 | 1864 | 195.1976 | 23.1 | 4509.0651 | 90 | 2079 | 0 | 0 | 0 | 0 | 0 | 0
9057 | L56236 | L | 297.3 | 308.3 | 11 | 1430 | 149.7492 | 41.9 | 6274.4936 | 95 | 3980.5 | 0 | 0 | 0 | 0 | 0 | 0
9058 | M23917 | M | 297.3 | 308.4 | 11.1 | 1686 | 176.5575 | 34.5 | 6091.234 | 97 | 3346.5 | 0 | 0 | 0 | 0 | 0 | 0
9059 | M23918 | M | 297.2 | 308.3 | 11.1 | 1326 | 138.8584 | 57.2 | 7942.7002 | 100 | 5720 | 0 | 0 | 0 | 0 | 0 | 0
9060 | L56239 | L | 297.2 | 308.3 | 11.1 | 1805 | 189.0192 | 25.6 | 4838.8904 | 103 | 2636.8 | 0 | 0 | 0 | 0 | 0 | 0
9061 | H38474 | H | 297.2 | 308.3 | 11.1 | 1453 | 152.1578 | 45.8 | 6968.8274 | 105 | 4809 | 0 | 0 | 0 | 0 | 0 | 0
9062 | M23921 | M | 297.2 | 308.4 | 11.2 | 1863 | 195.0929 | 26 | 5072.4155 | 110 | 2860 | 0 | 0 | 0 | 0 | 0 | 0
9063 | L56242 | L | 297.2 | 308.3 | 11.1 | 1576 | 165.0383 | 35.3 | 5825.8532 | 113 | 3988.9 | 0 | 0 | 0 | 0 | 0 | 0
9064 | L56243 | L | 297.2 | 308.3 | 11.1 | 1419 | 148.5973 | 39.7 | 5899.3141 | 115 | 4565.5 | 0 | 0 | 0 | 0 | 0 | 0
9065 | L56244 | L | 297.2 | 308.4 | 11.2 | 1833 | 191.9513 | 25.2 | 4837.173 | 117 | 2948.4 | 0 | 0 | 0 | 0 | 0 | 0
9066 | H38479 | H | 297.2 | 308.4 | 11.2 | 2182 | 228.4985 | 17.3 | 3953.0241 | 119 | 2058.7 | 0 | 0 | 0 | 0 | 0 | 0
9067 | L56246 | L | 297.2 | 308.3 | 11.1 | 1656 | 173.4159 | 30.3 | 5254.5022 | 124 | 3757.2 | 0 | 0 | 0 | 0 | 0 | 0
9068 | L56247 | L | 297.1 | 308.2 | 11.1 | 1351 | 141.4764 | 56.6 | 8007.5636 | 126 | 7131.6 | 0 | 0 | 0 | 0 | 0 | 0
9069 | H38482 | H | 297.1 | 308.2 | 11.1 | 1790 | 187.4484 | 30.3 | 5679.6854 | 128 | 3878.4 | 0 | 0 | 0 | 0 | 0 | 0
9070 | M23929 | M | 297.2 | 308.2 | 11 | 1678 | 175.7197 | 28.1 | 4937.7249 | 133 | 3737.3 | 0 | 0 | 0 | 0 | 0 | 0
9071 | L56250 | L | 297.1 | 308.2 | 11.1 | 1427 | 149.4351 | 45.2 | 6754.4661 | 136 | 6147.2 | 0 | 0 | 0 | 0 | 0 | 0
9072 | L56251 | L | 297 | 308.1 | 11.1 | 1429 | 149.6445 | 54 | 8080.8046 | 138 | 7452 | 0 | 0 | 0 | 0 | 0 | 0
9073 | H38486 | H | 297.2 | 308.1 | 10.9 | 1770 | 185.354 | 27.2 | 5041.6279 | 140 | 3808 | 0 | 0 | 0 | 0 | 0 | 0
9074 | L56253 | L | 297.2 | 308.1 | 10.9 | 1689 | 176.8717 | 31.2 | 5518.396 | 145 | 4524 | 0 | 0 | 0 | 0 | 0 | 0
9075 | M23934 | M | 297.2 | 308.1 | 10.9 | 1554 | 162.7345 | 41.3 | 6720.9348 | 147 | 6071.1 | 0 | 0 | 0 | 0 | 0 | 0
9076 | L56255 | L | 297.3 | 308.1 | 10.8 | 1506 | 157.708 | 36 | 5677.4862 | 150 | 5400 | 0 | 0 | 0 | 0 | 0 | 0
9077 | L56256 | L | 297.2 | 308.1 | 10.9 | 1474 | 154.3569 | 44.3 | 6838.0115 | 152 | 6733.6 | 0 | 0 | 0 | 0 | 0 | 0
9078 | L56257 | L | 297.3 | 308.1 | 10.8 | 1762 | 184.5162 | 26.1 | 4815.873 | 154 | 4019.4 | 0 | 0 | 0 | 0 | 0 | 0
9079 | L56258 | L | 297.3 | 308.1 | 10.8 | 1566 | 163.9911 | 35.7 | 5854.4836 | 156 | 5569.2 | 0 | 0 | 0 | 0 | 0 | 0
9080 | H38493 | H | 297.3 | 308.1 | 10.8 | 1554 | 162.7345 | 42.4 | 6899.9428 | 158 | 6699.2 | 0 | 0 | 0 | 0 | 0 | 0
9081 | L56260 | L | 297.2 | 308 | 10.8 | 1869 | 195.7212 | 25.4 | 4971.319 | 163 | 4140.2 | 0 | 0 | 0 | 0 | 0 | 0
9082 | L56261 | L | 297.3 | 308 | 10.7 | 1527 | 159.9071 | 35.1 | 5612.738 | 165 | 5791.5 | 0 | 0 | 0 | 0 | 0 | 0
9083 | L56262 | L | 297.2 | 307.9 | 10.7 | 1309 | 137.0782 | 49.6 | 6799.0767 | 167 | 8283.2 | 0 | 0 | 0 | 0 | 0 | 0
9084 | M23943 | M | 297.2 | 307.9 | 10.7 | 1541 | 161.3731 | 35.7 | 5761.0212 | 169 | 6033.3 | 0 | 0 | 0 | 0 | 0 | 0
9085 | L56264 | L | 297.2 | 307.9 | 10.7 | 1326 | 138.8584 | 75.4 | 10469.923 | 172 | 12968.8 | 1 | 0 | 0 | 1 | 1 | 0
9086 | H38499 | H | 297.1 | 307.9 | 10.8 | 1365 | 142.9425 | 54 | 7718.8931 | 174 | 9396 | 0 | 0 | 0 | 0 | 0 | 0
9087 | L56266 | L | 297.1 | 307.8 | 10.7 | 1428 | 149.5398 | 43.7 | 6534.8897 | 179 | 7822.3 | 0 | 0 | 0 | 0 | 0 | 0
9088 | L56267 | L | 297.1 | 307.8 | 10.7 | 1681 | 176.0339 | 27.6 | 4858.5359 | 181 | 4995.6 | 0 | 0 | 0 | 0 | 0 | 0
9089 | M23948 | M | 297.1 | 307.9 | 10.8 | 1662 | 174.0442 | 26.9 | 4681.7899 | 183 | 4922.7 | 0 | 0 | 0 | 0 | 0 | 0
9090 | L56269 | L | 297.2 | 307.9 | 10.7 | 1989 | 208.2876 | 20.3 | 4228.2381 | 186 | 3775.8 | 0 | 0 | 0 | 0 | 0 | 0
9091 | M23950 | M | 297.2 | 307.9 | 10.7 | 1747 | 182.9454 | 29 | 5305.417 | 188 | 5452 | 0 | 0 | 0 | 0 | 0 | 0
9092 | M23951 | M | 297.2 | 308 | 10.8 | 1765 | 184.8304 | 31.1 | 5748.2244 | 191 | 5940.1 | 0 | 0 | 0 | 0 | 0 | 0
9093 | L56272 | L | 297.3 | 308.1 | 10.8 | 1568 | 164.2006 | 34.4 | 5648.4998 | 194 | 6673.6 | 0 | 0 | 0 | 0 | 0 | 0
9094 | M23953 | M | 297.3 | 308.1 | 10.8 | 1709 | 178.9661 | 30.6 | 5476.3615 | 196 | 5997.6 | 0 | 0 | 0 | 0 | 0 | 0
9095 | M23954 | M | 297.3 | 308.1 | 10.8 | 1370 | 143.4661 | 58.8 | 8435.8046 | 199 | 11701.2 | 0 | 0 | 0 | 0 | 0 | 0
9096 | L56275 | L | 297.3 | 308.1 | 10.8 | 1458 | 152.6814 | 45.7 | 6977.5401 | 202 | 9231.4 | 0 | 0 | 0 | 0 | 0 | 0
9097 | L56276 | L | 297.2 | 308.1 | 10.9 | 1712 | 179.2802 | 30.9 | 5539.7588 | 204 | 6303.6 | 0 | 0 | 0 | 0 | 0 | 0
9098 | L56277 | L | 297.3 | 308.1 | 10.8 | 1642 | 171.9498 | 36.9 | 6344.949 | 206 | 7601.4 | 0 | 0 | 0 | 0 | 0 | 0
9099 | L56278 | L | 297.3 | 308.1 | 10.8 | 1468 | 153.7286 | 49.8 | 7655.6843 | 0 | 0 | 0 | 0 | 0 | 0 | 0 | 0
9100 | H38513 | H | 297.3 | 308.1 | 10.8 | 1477 | 154.6711 | 52.3 | 8089.2974 | 2 | 104.6 | 0 | 0 | 0 | 0 | 0 | 0
9101 | L56280 | L | 297.3 | 308.2 | 10.9 | 1446 | 151.4248 | 53.5 | 8101.225 | 7 | 374.5 | 0 | 0 | 0 | 0 | 0 | 0
9102 | H38515 | H | 297.3 | 308.2 | 10.9 | 1653 | 173.1018 | 31.4 | 5435.3951 | 9 | 282.6 | 0 | 0 | 0 | 0 | 0 | 0
9103 | L56282 | L | 297.3 | 308.3 | 11 | 1494 | 156.4513 | 38.2 | 5976.4402 | 14 | 534.8 | 0 | 0 | 0 | 0 | 0 | 0
9104 | L56283 | L | 297.3 | 308.2 | 10.9 | 1490 | 156.0324 | 41 | 6397.3298 | 16 | 656 | 0 | 0 | 0 | 0 | 0 | 0
9105 | M23964 | M | 297.4 | 308.3 | 10.9 | 1550 | 162.3156 | 47.8 | 7758.6867 | 18 | 860.4 | 0 | 0 | 0 | 0 | 0 | 0
9106 | M23965 | M | 297.3 | 308.2 | 10.9 | 1677 | 175.615 | 34.9 | 6128.9645 | 21 | 732.9 | 0 | 0 | 0 | 0 | 0 | 0
9107 | L56286 | L | 297.4 | 308.3 | 10.9 | 1854 | 194.1504 | 21.8 | 4232.4793 | 24 | 523.2 | 0 | 0 | 0 | 0 | 0 | 0
9108 | M23967 | M | 297.5 | 308.5 | 11 | 1662 | 174.0442 | 30.3 | 5273.5403 | 26 | 787.8 | 0 | 0 | 0 | 0 | 0 | 0
9109 | M23968 | M | 297.5 | 308.6 | 11.1 | 1440 | 150.7964 | 38.8 | 5850.9022 | 29 | 1125.2 | 0 | 0 | 0 | 0 | 0 | 0
9110 | L56289 | L | 297.5 | 308.6 | 11.1 | 1513 | 158.441 | 39.7 | 6290.1073 | 32 | 1270.4 | 0 | 0 | 0 | 0 | 0 | 0
9111 | M23970 | M | 297.6 | 308.6 | 11 | 1389 | 145.4557 | 49 | 7127.3313 | 34 | 1666 | 0 | 0 | 0 | 0 | 0 | 0
9112 | L56291 | L | 297.6 | 308.6 | 11 | 1351 | 141.4764 | 51 | 7215.2958 | 37 | 1887 | 0 | 0 | 0 | 0 | 0 | 0
9113 | M23972 | M | 297.6 | 308.6 | 11 | 1482 | 155.1947 | 38.3 | 5943.9561 | 39 | 1493.7 | 0 | 0 | 0 | 0 | 0 | 0
9114 | L56293 | L | 297.6 | 308.6 | 11 | 1744 | 182.6313 | 28.5 | 5204.9907 | 42 | 1197 | 0 | 0 | 0 | 0 | 0 | 0
9115 | L56294 | L | 297.6 | 308.7 | 11.1 | 1476 | 154.5664 | 39 | 6028.088 | 44 | 1716 | 0 | 0 | 0 | 0 | 0 | 0
9116 | M23975 | M | 297.6 | 308.6 | 11 | 1444 | 151.2153 | 48.2 | 7288.5787 | 46 | 2217.2 | 0 | 0 | 0 | 0 | 0 | 0
9117 | H38530 | H | 297.6 | 308.7 | 11.1 | 1659 | 173.7301 | 32.1 | 5576.7354 | 49 | 1572.9 | 0 | 0 | 0 | 0 | 0 | 0
9118 | M23977 | M | 297.6 | 308.7 | 11.1 | 1475 | 154.4616 | 46.6 | 7197.9124 | 54 | 2516.4 | 0 | 0 | 0 | 0 | 0 | 0
9119 | L56298 | L | 297.6 | 308.6 | 11 | 1526 | 159.8023 | 42.1 | 6727.6788 | 57 | 2399.7 | 0 | 0 | 0 | 0 | 0 | 0
9120 | M23979 | M | 297.4 | 308.4 | 11 | 1675 | 175.4056 | 29.5 | 5174.4649 | 59 | 1740.5 | 0 | 0 | 0 | 0 | 0 | 0
9121 | L56300 | L | 297.4 | 308.4 | 11 | 1525 | 159.6976 | 38.7 | 6180.2981 | 62 | 2399.4 | 0 | 0 | 0 | 0 | 0 | 0
9122 | L56301 | L | 297.3 | 308.3 | 11 | 1396 | 146.1888 | 45.9 | 6710.0649 | 64 | 2937.6 | 0 | 0 | 0 | 0 | 0 | 0
9123 | L56302 | L | 297.4 | 308.4 | 11 | 1580 | 165.4572 | 41.2 | 6816.8372 | 66 | 2719.2 | 0 | 0 | 0 | 0 | 0 | 0
9124 | L56303 | L | 297.4 | 308.5 | 11.1 | 1462 | 153.1003 | 42.8 | 6552.6921 | 68 | 2910.4 | 0 | 0 | 0 | 0 | 0 | 0
9125 | L56304 | L | 297.4 | 308.4 | 11 | 1426 | 149.3304 | 50.4 | 7526.2507 | 70 | 3528 | 0 | 0 | 0 | 0 | 0 | 0
9126 | L56305 | L | 297.4 | 308.5 | 11.1 | 1569 | 164.3053 | 34.2 | 5619.2411 | 72 | 2462.4 | 0 | 0 | 0 | 0 | 0 | 0
9127 | L56306 | L | 297.4 | 308.5 | 11.1 | 1477 | 154.6711 | 40.7 | 6295.1129 | 74 | 3011.8 | 0 | 0 | 0 | 0 | 0 | 0
9128 | L56307 | L | 297.4 | 308.5 | 11.1 | 1761 | 184.4115 | 27.2 | 5015.9925 | 76 | 2067.2 | 0 | 0 | 0 | 0 | 0 | 0
9129 | M23988 | M | 297.5 | 308.6 | 11.1 | 1486 | 155.6136 | 45.9 | 7142.6622 | 78 | 3580.2 | 0 | 0 | 0 | 0 | 0 | 0
9130 | L56309 | L | 297.6 | 308.6 | 11 | 1664 | 174.2537 | 30.1 | 5245.0355 | 81 | 2438.1 | 0 | 0 | 0 | 0 | 0 | 0
9131 | L56310 | L | 297.6 | 308.6 | 11 | 1576 | 165.0383 | 32.7 | 5396.7535 | 83 | 2714.1 | 0 | 0 | 0 | 0 | 0 | 0
9132 | H38545 | H | 297.6 | 308.6 | 11 | 1463 | 153.205 | 46.7 | 7154.6736 | 85 | 3969.5 | 0 | 0 | 0 | 0 | 0 | 0
9133 | M23992 | M | 297.6 | 308.6 | 11 | 1585 | 165.9808 | 42 | 6971.1941 | 90 | 3780 | 0 | 0 | 0 | 0 | 0 | 0
9134 | L56313 | L | 297.7 | 308.7 | 11 | 1479 | 154.8805 | 45.7 | 7078.0397 | 93 | 4250.1 | 0 | 0 | 0 | 0 | 0 | 0
9135 | L56314 | L | 297.7 | 308.7 | 11 | 1449 | 151.7389 | 40.2 | 6099.9048 | 95 | 3819 | 0 | 0 | 0 | 0 | 0 | 0
9136 | H38549 | H | 297.7 | 308.8 | 11.1 | 1404 | 147.0265 | 50.3 | 7395.4348 | 97 | 4879.1 | 0 | 0 | 0 | 0 | 0 | 0
9137 | L56316 | L | 297.7 | 308.7 | 11 | 1694 | 177.3953 | 29.1 | 5162.2022 | 102 | 2968.2 | 0 | 0 | 0 | 0 | 0 | 0
9138 | L56317 | L | 297.7 | 308.7 | 11 | 1731 | 181.2699 | 28.4 | 5148.065 | 104 | 2953.6 | 0 | 0 | 0 | 0 | 0 | 0
9139 | L56318 | L | 297.6 | 308.6 | 11 | 1522 | 159.3835 | 37 | 5897.1883 | 106 | 3922 | 0 | 0 | 0 | 0 | 0 | 0
9140 | L56319 | L | 297.5 | 308.5 | 11 | 1536 | 160.8495 | 36.9 | 5935.3482 | 108 | 3985.2 | 0 | 0 | 0 | 0 | 0 | 0
9141 | L56320 | L | 297.5 | 308.5 | 11 | 1373 | 143.7802 | 39.9 | 5736.8309 | 110 | 4389 | 0 | 0 | 0 | 0 | 0 | 0
9142 | L56321 | L | 297.5 | 308.5 | 11 | 1597 | 167.2374 | 36.4 | 6087.4431 | 112 | 4076.8 | 0 | 0 | 0 | 0 | 0 | 0
9143 | L56322 | L | 297.6 | 308.5 | 10.9 | 1678 | 175.7197 | 34.2 | 6009.6154 | 114 | 3898.8 | 0 | 0 | 0 | 0 | 0 | 0
9144 | L56323 | L | 297.6 | 308.5 | 10.9 | 1452 | 152.0531 | 42.6 | 6477.4614 | 116 | 4941.6 | 0 | 0 | 0 | 0 | 0 | 0
9145 | M24004 | M | 297.5 | 308.5 | 11 | 1447 | 151.5295 | 41.6 | 6303.6266 | 118 | 4908.8 | 0 | 0 | 0 | 0 | 0 | 0
9146 | L56325 | L | 297.6 | 308.5 | 10.9 | 1574 | 164.8289 | 37.1 | 6115.152 | 121 | 4489.1 | 0 | 0 | 0 | 0 | 0 | 0
9147 | L56326 | L | 297.6 | 308.6 | 11 | 1528 | 160.0118 | 40 | 6400.4714 | 123 | 4920 | 0 | 0 | 0 | 0 | 0 | 0
9148 | L56327 | L | 297.7 | 308.7 | 11 | 1688 | 176.7669 | 27.2 | 4808.0609 | 125 | 3400 | 0 | 0 | 0 | 0 | 0 | 0
9149 | L56328 | L | 297.6 | 308.6 | 11 | 1393 | 145.8746 | 40.4 | 5893.3346 | 127 | 5130.8 | 0 | 0 | 0 | 0 | 0 | 0
9150 | M24009 | M | 297.5 | 308.6 | 11.1 | 1429 | 149.6445 | 50.5 | 7557.0488 | 129 | 6514.5 | 0 | 0 | 0 | 0 | 0 | 0
9151 | M24010 | M | 297.5 | 308.6 | 11.1 | 1347 | 141.0575 | 57 | 8040.2781 | 132 | 7524 | 0 | 0 | 0 | 0 | 0 | 0
9152 | L56331 | L | 297.6 | 308.6 | 11 | 1553 | 162.6298 | 40.5 | 6586.5061 | 135 | 5467.5 | 0 | 0 | 0 | 0 | 0 | 0
9153 | L56332 | L | 297.5 | 308.6 | 11.1 | 1260 | 131.9469 | 53.6 | 7072.3534 | 137 | 7343.2 | 0 | 0 | 0 | 0 | 0 | 0
9154 | L56333 | L | 297.5 | 308.6 | 11.1 | 1546 | 161.8967 | 33.8 | 5472.1099 | 139 | 4698.2 | 0 | 0 | 0 | 0 | 0 | 0
9155 | L56334 | L | 297.5 | 308.6 | 11.1 | 1596 | 167.1327 | 36 | 6016.7783 | 141 | 5076 | 0 | 0 | 0 | 0 | 0 | 0
9156 | L56335 | L | 297.5 | 308.5 | 11 | 1340 | 140.3245 | 57.4 | 8054.6247 | 143 | 8208.2 | 0 | 0 | 0 | 0 | 0 | 0
9157 | M24016 | M | 297.5 | 308.4 | 10.9 | 1369 | 143.3613 | 54.8 | 7856.2017 | 145 | 7946 | 0 | 0 | 0 | 0 | 0 | 0
9158 | L56337 | L | 297.5 | 308.5 | 11 | 1462 | 153.1003 | 52.3 | 8007.1447 | 148 | 7740.4 | 0 | 0 | 0 | 0 | 0 | 0
9159 | H38572 | H | 297.4 | 308.4 | 11 | 1487 | 155.7183 | 46.2 | 7194.1843 | 150 | 6930 | 0 | 0 | 0 | 0 | 0 | 0
9160 | M24019 | M | 297.5 | 308.6 | 11.1 | 1510 | 158.1268 | 35.5 | 5613.5025 | 155 | 5502.5 | 0 | 0 | 0 | 0 | 0 | 0
9161 | H38574 | H | 297.5 | 308.5 | 11 | 1671 | 174.9867 | 28 | 4899.6279 | 158 | 4424 | 0 | 0 | 0 | 0 | 0 | 0
9162 | M24021 | M | 297.5 | 308.5 | 11 | 1612 | 168.8082 | 30 | 5064.2474 | 163 | 4890 | 0 | 0 | 0 | 0 | 0 | 0
9163 | M24022 | M | 297.6 | 308.6 | 11 | 1509 | 158.0221 | 39.7 | 6273.4778 | 166 | 6590.2 | 0 | 0 | 0 | 0 | 0 | 0
9164 | L56343 | L | 297.6 | 308.6 | 11 | 1415 | 148.1785 | 47.3 | 7008.8409 | 169 | 7993.7 | 0 | 0 | 0 | 0 | 0 | 0
9165 | L56344 | L | 297.6 | 308.6 | 11 | 2384 | 249.6519 | 14.4 | 3594.9873 | 171 | 2462.4 | 0 | 0 | 0 | 0 | 0 | 0
9166 | L56345 | L | 297.6 | 308.6 | 11 | 1326 | 138.8584 | 62.4 | 8664.7639 | 173 | 10795.2 | 0 | 0 | 0 | 0 | 0 | 0
9167 | M24026 | M | 297.6 | 308.6 | 11 | 1390 | 145.5605 | 53.4 | 7772.9285 | 175 | 9345 | 0 | 0 | 0 | 0 | 0 | 0
9168 | M24027 | M | 297.6 | 308.7 | 11.1 | 1392 | 145.7699 | 41.2 | 6005.7198 | 178 | 7333.6 | 0 | 0 | 0 | 0 | 0 | 0
9169 | H38582 | H | 297.6 | 308.8 | 11.2 | 1385 | 145.0369 | 44.4 | 6439.6366 | 181 | 8036.4 | 0 | 0 | 0 | 0 | 0 | 0
9170 | L56349 | L | 297.7 | 308.8 | 11.1 | 1896 | 198.5487 | 24.5 | 4864.4421 | 186 | 4557 | 0 | 0 | 0 | 0 | 0 | 0
9171 | L56350 | L | 297.7 | 308.7 | 11 | 1474 | 154.3569 | 46.8 | 7223.9038 | 188 | 8798.4 | 0 | 0 | 0 | 0 | 0 | 0
9172 | M24031 | M | 297.7 | 308.8 | 11.1 | 1388 | 145.351 | 45.6 | 6628.0065 | 190 | 8664 | 0 | 0 | 0 | 0 | 0 | 0
9173 | L56352 | L | 297.7 | 308.9 | 11.2 | 1715 | 179.5944 | 27.2 | 4884.9671 | 193 | 5249.6 | 0 | 0 | 0 | 0 | 0 | 0
9174 | H38587 | H | 297.8 | 308.9 | 11.1 | 1650 | 172.7876 | 32.2 | 5563.7606 | 195 | 6279 | 0 | 0 | 0 | 0 | 0 | 0
9175 | L56354 | L | 297.8 | 308.9 | 11.1 | 1871 | 195.9307 | 25.6 | 5015.8249 | 200 | 5120 | 1 | 1 | 0 | 0 | 0 | 0
9176 | L56355 | L | 297.8 | 309 | 11.2 | 1403 | 146.9218 | 64.2 | 9432.3806 | 0 | 0 | 1 | 0 | 0 | 1 | 0 | 0
9177 | L56356 | L | 297.8 | 308.9 | 11.1 | 1518 | 158.9646 | 40.4 | 6422.1694 | 2 | 80.8 | 0 | 0 | 0 | 0 | 0 | 0
9178 | L56357 | L | 297.9 | 309.1 | 11.2 | 1504 | 157.4985 | 43 | 6772.436 | 4 | 172 | 0 | 0 | 0 | 0 | 0 | 0
9179 | L56358 | L | 297.8 | 309 | 11.2 | 1340 | 140.3245 | 56.9 | 7984.4624 | 6 | 341.4 | 0 | 0 | 0 | 0 | 0 | 0
9180 | H38593 | H | 297.9 | 309.1 | 11.2 | 1435 | 150.2728 | 44.7 | 6717.1963 | 8 | 357.6 | 0 | 0 | 0 | 0 | 0 | 0
9181 | L56360 | L | 297.9 | 309.1 | 11.2 | 1507 | 157.8127 | 36.9 | 5823.2876 | 13 | 479.7 | 0 | 0 | 0 | 0 | 0 | 0
9182 | L56361 | L | 297.9 | 309.1 | 11.2 | 1521 | 159.2787 | 36.1 | 5749.9628 | 15 | 541.5 | 0 | 0 | 0 | 0 | 0 | 0
9183 | M24042 | M | 297.8 | 309 | 11.2 | 1576 | 165.0383 | 45 | 7426.725 | 17 | 765 | 0 | 0 | 0 | 0 | 0 | 0
9184 | L56363 | L | 297.9 | 309.1 | 11.2 | 1543 | 161.5826 | 36.6 | 5913.9225 | 20 | 732 | 0 | 0 | 0 | 0 | 0 | 0
9185 | L56364 | L | 298 | 309.2 | 11.2 | 1665 | 174.3584 | 36.6 | 6381.5172 | 22 | 805.2 | 0 | 0 | 0 | 0 | 0 | 0
9186 | L56365 | L | 297.9 | 309.1 | 11.2 | 1442 | 151.0059 | 50.3 | 7595.5961 | 24 | 1207.2 | 0 | 0 | 0 | 0 | 0 | 0
9187 | L56366 | L | 297.9 | 309 | 11.1 | 1629 | 170.5885 | 29 | 4947.066 | 26 | 754 | 0 | 0 | 0 | 0 | 0 | 0
9188 | L56367 | L | 297.9 | 309 | 11.1 | 1379 | 144.4085 | 47.3 | 6830.5241 | 28 | 1324.4 | 0 | 0 | 0 | 0 | 0 | 0
9189 | L56368 | L | 297.9 | 309 | 11.1 | 1502 | 157.2891 | 40.2 | 6323.0207 | 30 | 1206 | 0 | 0 | 0 | 0 | 0 | 0
9190 | L56369 | L | 297.9 | 309.1 | 11.2 | 1595 | 167.028 | 32 | 5344.8963 | 32 | 1024 | 0 | 0 | 0 | 0 | 0 | 0
9191 | M24050 | M | 298 | 309 | 11 | 1439 | 150.6917 | 38.5 | 5801.6315 | 34 | 1309 | 0 | 0 | 0 | 0 | 0 | 0
9192 | M24051 | M | 297.9 | 309 | 11.1 | 1970 | 206.2979 | 21.6 | 4456.035 | 37 | 799.2 | 0 | 0 | 0 | 0 | 0 | 0
9193 | L56372 | L | 297.9 | 309 | 11.1 | 1562 | 163.5723 | 35.8 | 5855.8868 | 40 | 1432 | 0 | 0 | 0 | 0 | 0 | 0
9194 | M24053 | M | 297.9 | 309 | 11.1 | 1530 | 160.2212 | 40.9 | 6553.0481 | 42 | 1717.8 | 0 | 0 | 0 | 0 | 0 | 0
9195 | L56374 | L | 297.9 | 308.9 | 11 | 1393 | 145.8746 | 40.6 | 5922.5095 | 45 | 1827 | 0 | 0 | 0 | 0 | 0 | 0
9196 | L56375 | L | 297.9 | 309 | 11.1 | 1532 | 160.4307 | 37.6 | 6032.193 | 47 | 1767.2 | 0 | 0 | 0 | 0 | 0 | 0
9197 | L56376 | L | 298 | 308.9 | 10.9 | 1607 | 168.2846 | 37.7 | 6344.3312 | 49 | 1847.3 | 0 | 0 | 0 | 0 | 0 | 0
9198 | M24057 | M | 297.9 | 308.8 | 10.9 | 1469 | 153.8333 | 49 | 7537.8327 | 51 | 2499 | 0 | 0 | 0 | 0 | 0 | 0
9199 | M24058 | M | 297.9 | 308.8 | 10.9 | 1538 | 161.059 | 37.6 | 6055.8178 | 54 | 2030.4 | 0 | 0 | 0 | 0 | 0 | 0
9200 | L56379 | L | 297.9 | 308.8 | 10.9 | 1613 | 168.913 | 31.4 | 5303.8671 | 57 | 1789.8 | 0 | 0 | 0 | 0 | 0 | 0
9201 | M24060 | M | 297.9 | 308.8 | 10.9 | 1602 | 167.761 | 32.1 | 5385.1296 | 59 | 1893.9 | 0 | 0 | 0 | 0 | 0 | 0
9202 | L56381 | L | 297.8 | 308.7 | 10.9 | 1404 | 147.0265 | 44.2 | 6498.5729 | 62 | 2740.4 | 0 | 0 | 0 | 0 | 0 | 0
9203 | L56382 | L | 297.8 | 308.8 | 11 | 1548 | 162.1062 | 36.9 | 5981.7181 | 64 | 2361.6 | 0 | 0 | 0 | 0 | 0 | 0
9204 | L56383 | L | 297.8 | 308.8 | 11 | 1559 | 163.2581 | 35.2 | 5746.6851 | 66 | 2323.2 | 0 | 0 | 0 | 0 | 0 | 0
9205 | L56384 | L | 297.8 | 308.8 | 11 | 1621 | 169.7507 | 36.1 | 6128.0011 | 68 | 2454.8 | 0 | 0 | 0 | 0 | 0 | 0
9206 | L56385 | L | 297.8 | 308.8 | 11 | 1579 | 165.3525 | 32.9 | 5440.097 | 70 | 2303 | 0 | 0 | 0 | 0 | 0 | 0
9207 | M24066 | M | 297.9 | 308.9 | 11 | 1547 | 162.0015 | 44 | 7128.0643 | 72 | 3168 | 0 | 0 | 0 | 0 | 0 | 0
9208 | L56387 | L | 297.9 | 308.8 | 10.9 | 1386 | 145.1416 | 48.6 | 7053.8808 | 75 | 3645 | 0 | 0 | 0 | 0 | 0 | 0
9209 | L56388 | L | 298 | 308.9 | 10.9 | 1406 | 147.236 | 40.9 | 6021.9514 | 77 | 3149.3 | 0 | 0 | 0 | 0 | 0 | 0
9210 | M24069 | M | 298 | 309 | 11 | 1393 | 145.8746 | 55.9 | 8154.3912 | 79 | 4416.1 | 0 | 0 | 0 | 0 | 0 | 0
9211 | M24070 | M | 297.9 | 309 | 11.1 | 2456 | 257.1917 | 13.9 | 3574.9649 | 82 | 1139.8 | 0 | 0 | 0 | 0 | 0 | 0
9212 | M24071 | M | 298 | 309 | 11 | 1409 | 147.5501 | 49.1 | 7244.7116 | 85 | 4173.5 | 0 | 0 | 0 | 0 | 0 | 0
9213 | L56392 | L | 298 | 308.9 | 10.9 | 1390 | 145.5605 | 53.9 | 7845.7088 | 88 | 4743.2 | 0 | 0 | 0 | 0 | 0 | 0
9214 | L56393 | L | 298 | 309 | 11 | 1679 | 175.8245 | 32.4 | 5696.7128 | 90 | 2916 | 0 | 0 | 0 | 0 | 0 | 0
9215 | L56394 | L | 298 | 308.9 | 10.9 | 1508 | 157.9174 | 37.1 | 5858.7352 | 92 | 3413.2 | 0 | 0 | 0 | 0 | 0 | 0
9216 | L56395 | L | 297.9 | 308.8 | 10.9 | 1681 | 176.0339 | 31.7 | 5580.2749 | 94 | 2979.8 | 0 | 0 | 0 | 0 | 0 | 0
9217 | H38630 | H | 297.7 | 308.8 | 11.1 | 1469 | 153.8333 | 43.7 | 6722.5161 | 96 | 4195.2 | 0 | 0 | 0 | 0 | 0 | 0
9218 | L56397 | L | 297.8 | 308.8 | 11 | 1421 | 148.8068 | 49.6 | 7380.8159 | 101 | 5009.6 | 0 | 0 | 0 | 0 | 0 | 0
9219 | L56398 | L | 297.7 | 308.8 | 11.1 | 1354 | 141.7905 | 50.2 | 7117.8855 | 103 | 5170.6 | 0 | 0 | 0 | 0 | 0 | 0
9220 | M24079 | M | 297.7 | 308.8 | 11.1 | 1350 | 141.3717 | 57 | 8058.1852 | 105 | 5985 | 0 | 0 | 0 | 0 | 0 | 0
9221 | L56400 | L | 297.8 | 308.9 | 11.1 | 1282 | 134.2507 | 58.1 | 7799.9672 | 108 | 6274.8 | 0 | 0 | 0 | 0 | 0 | 0
9222 | M24081 | M | 297.8 | 309 | 11.2 | 1675 | 175.4056 | 30 | 5262.1677 | 110 | 3300 | 0 | 0 | 0 | 0 | 0 | 0
9223 | M24082 | M | 297.9 | 309 | 11.1 | 1525 | 159.6976 | 38.5 | 6148.3586 | 113 | 4350.5 | 0 | 0 | 0 | 0 | 0 | 0
9224 | L56403 | L | 297.9 | 309 | 11.1 | 1382 | 144.7227 | 43.9 | 6353.3266 | 116 | 5092.4 | 0 | 0 | 0 | 0 | 0 | 0
9225 | L56404 | L | 297.9 | 309 | 11.1 | 1450 | 151.8436 | 46.8 | 7106.2826 | 118 | 5522.4 | 0 | 0 | 0 | 0 | 0 | 0
9226 | L56405 | L | 298 | 309.1 | 11.1 | 1820 | 190.59 | 23.6 | 4497.9229 | 120 | 2832 | 0 | 0 | 0 | 0 | 0 | 0
9227 | L56406 | L | 298 | 309.1 | 11.1 | 1822 | 190.7994 | 23.5 | 4483.7858 | 122 | 2867 | 0 | 0 | 0 | 0 | 0 | 0
9228 | L56407 | L | 298 | 309.1 | 11.1 | 1473 | 154.2522 | 44.3 | 6833.3724 | 124 | 5493.2 | 0 | 0 | 0 | 0 | 0 | 0
9229 | M24088 | M | 298.1 | 309.1 | 11 | 1572 | 164.6195 | 37.5 | 6173.2296 | 126 | 4725 | 0 | 0 | 0 | 0 | 0 | 0
9230 | M24089 | M | 298.1 | 309 | 10.9 | 2042 | 213.8377 | 17.8 | 3806.3118 | 129 | 2296.2 | 0 | 0 | 0 | 0 | 0 | 0
9231 | L56410 | L | 298.2 | 309.2 | 11 | 1922 | 201.2714 | 22.6 | 4548.7329 | 132 | 2983.2 | 0 | 0 | 0 | 0 | 0 | 0
9232 | L56411 | L | 298.2 | 309.1 | 10.9 | 1539 | 161.1637 | 36.5 | 5882.4752 | 134 | 4891 | 0 | 0 | 0 | 0 | 0 | 0
9233 | L56412 | L | 298.2 | 309.1 | 10.9 | 1350 | 141.3717 | 52 | 7351.3268 | 136 | 7072 | 0 | 0 | 0 | 0 | 0 | 0
9234 | L56413 | L | 298.3 | 309.1 | 10.8 | 1403 | 146.9218 | 45.1 | 6626.1739 | 138 | 6223.8 | 0 | 0 | 0 | 0 | 0 | 0
9235 | L56414 | L | 298.3 | 309.1 | 10.8 | 1904 | 199.3864 | 20.3 | 4047.5442 | 140 | 2842 | 0 | 0 | 0 | 0 | 0 | 0
9236 | M24095 | M | 298.2 | 308.9 | 10.7 | 1592 | 166.7139 | 35.2 | 5868.3275 | 142 | 4998.4 | 0 | 0 | 0 | 0 | 0 | 0
9237 | L56416 | L | 298.1 | 308.7 | 10.6 | 1556 | 162.9439 | 31.6 | 5149.0285 | 145 | 4582 | 0 | 0 | 0 | 0 | 0 | 0
9238 | M24097 | M | 298.1 | 308.8 | 10.7 | 1811 | 189.6475 | 25.4 | 4817.0459 | 147 | 3733.8 | 0 | 0 | 0 | 0 | 0 | 0
9239 | M24098 | M | 298.2 | 308.8 | 10.6 | 1456 | 152.472 | 41.2 | 6281.8449 | 150 | 6180 | 0 | 0 | 0 | 0 | 0 | 0
9240 | H38653 | H | 298.2 | 308.8 | 10.6 | 1436 | 150.3776 | 51.9 | 7804.5958 | 153 | 7940.7 | 0 | 0 | 0 | 0 | 0 | 0
9241 | M24100 | M | 298.1 | 308.7 | 10.6 | 1362 | 142.6283 | 49.6 | 7074.364 | 158 | 7836.8 | 0 | 0 | 0 | 0 | 0 | 0
9242 | L56421 | L | 298.1 | 308.7 | 10.6 | 1683 | 176.2433 | 29.1 | 5128.6814 | 161 | 4685.1 | 0 | 0 | 0 | 0 | 0 | 0
9243 | M24102 | M | 298.2 | 308.7 | 10.5 | 1269 | 132.8894 | 60.9 | 8092.9626 | 163 | 9926.7 | 0 | 0 | 0 | 0 | 0 | 0
9244 | L56423 | L | 298.3 | 308.8 | 10.5 | 1454 | 152.2625 | 49 | 7460.8637 | 166 | 8134 | 0 | 0 | 0 | 0 | 0 | 0
9245 | L56424 | L | 298.3 | 308.8 | 10.5 | 1767 | 185.0398 | 27.3 | 5051.5867 | 168 | 4586.4 | 0 | 0 | 0 | 0 | 0 | 0
9246 | L56425 | L | 298.3 | 308.9 | 10.6 | 1708 | 178.8613 | 27.3 | 4882.9146 | 170 | 4641 | 0 | 0 | 0 | 0 | 0 | 0
9247 | L56426 | L | 298.3 | 308.9 | 10.6 | 1862 | 194.9882 | 27 | 5264.681 | 172 | 4644 | 0 | 0 | 0 | 0 | 0 | 0
9248 | L56427 | L | 298.3 | 308.9 | 10.6 | 1695 | 177.5 | 30.7 | 5449.2495 | 174 | 5341.8 | 0 | 0 | 0 | 0 | 0 | 0
9249 | M24108 | M | 298.3 | 309.1 | 10.8 | 1488 | 155.823 | 40.6 | 6326.4136 | 176 | 7145.6 | 0 | 0 | 0 | 0 | 0 | 0
9250 | L56429 | L | 298.3 | 309 | 10.7 | 1657 | 173.5206 | 32.2 | 5587.3644 | 179 | 5763.8 | 0 | 0 | 0 | 0 | 0 | 0
9251 | H38664 | H | 298.3 | 309 | 10.7 | 1823 | 190.9041 | 25.9 | 4944.4165 | 181 | 4687.9 | 0 | 0 | 0 | 0 | 0 | 0
9252 | M24111 | M | 298.2 | 309.1 | 10.9 | 1651 | 172.8923 | 28.8 | 4979.2987 | 186 | 5356.8 | 0 | 0 | 0 | 0 | 0 | 0
9253 | M24112 | M | 298.1 | 309 | 10.9 | 1533 | 160.5354 | 36.1 | 5795.3274 | 189 | 6822.9 | 0 | 0 | 0 | 0 | 0 | 0
9254 | M24113 | M | 298.2 | 309 | 10.8 | 1508 | 157.9174 | 40.5 | 6395.6543 | 192 | 7776 | 0 | 0 | 0 | 0 | 0 | 0
9255 | L56434 | L | 298.3 | 309.1 | 10.8 | 1616 | 169.2271 | 31.1 | 5262.9636 | 195 | 6064.5 | 0 | 0 | 0 | 0 | 0 | 0
9256 | L56435 | L | 298.2 | 309 | 10.8 | 1651 | 172.8923 | 31.5 | 5446.1079 | 197 | 6205.5 | 0 | 0 | 0 | 0 | 0 | 0
9257 | L56436 | L | 298.2 | 309.1 | 10.9 | 1569 | 164.3053 | 35.2 | 5783.5464 | 199 | 7004.8 | 0 | 0 | 0 | 0 | 0 | 0
9258 | M24117 | M | 298.3 | 309.1 | 10.8 | 1296 | 135.7168 | 58.7 | 7966.5763 | 201 | 11798.7 | 0 | 0 | 0 | 0 | 0 | 0
9259 | H38672 | H | 298.3 | 309 | 10.7 | 1379 | 144.4085 | 43.2 | 6238.449 | 0 | 0 | 0 | 0 | 0 | 0 | 0 | 0
9260 | M24119 | M | 298.2 | 309 | 10.8 | 1694 | 177.3953 | 28 | 4967.0674 | 5 | 140 | 0 | 0 | 0 | 0 | 0 | 0
9261 | L56440 | L | 298.2 | 309 | 10.8 | 1377 | 144.1991 | 57.8 | 8334.7081 | 8 | 462.4 | 0 | 0 | 0 | 0 | 0 | 0
9262 | H38675 | H | 298.3 | 309 | 10.7 | 1470 | 153.938 | 38.4 | 5911.2207 | 10 | 384 | 0 | 0 | 0 | 0 | 0 | 0
9263 | M24122 | M | 298.3 | 309.1 | 10.8 | 1404 | 147.0265 | 47 | 6910.2472 | 15 | 705 | 0 | 0 | 0 | 0 | 0 | 0
9264 | L56443 | L | 298.3 | 309.1 | 10.8 | 1593 | 166.8186 | 40.1 | 6689.4247 | 18 | 721.8 | 0 | 0 | 0 | 0 | 0 | 0
9265 | M24124 | M | 298.3 | 309 | 10.7 | 1526 | 159.8023 | 36.9 | 5896.7066 | 20 | 738 | 0 | 0 | 0 | 0 | 0 | 0
9266 | M24125 | M | 298.3 | 308.9 | 10.6 | 1390 | 145.5605 | 49.7 | 7234.3548 | 23 | 1143.1 | 0 | 0 | 0 | 0 | 0 | 0
9267 | L56446 | L | 298.2 | 308.9 | 10.7 | 1737 | 181.8982 | 25.5 | 4638.4045 | 26 | 663 | 0 | 0 | 0 | 0 | 0 | 0
9268 | L56447 | L | 298.2 | 308.8 | 10.6 | 1362 | 142.6283 | 57.3 | 8172.602 | 28 | 1604.4 | 0 | 0 | 0 | 0 | 0 | 0
9269 | L56448 | L | 298.2 | 308.8 | 10.6 | 1666 | 174.4631 | 31.5 | 5495.588 | 30 | 945 | 0 | 0 | 0 | 0 | 0 | 0
9270 | L56449 | L | 298.2 | 308.8 | 10.6 | 1354 | 141.7905 | 60.9 | 8635.0444 | 32 | 1948.8 | 0 | 0 | 0 | 0 | 0 | 0
9271 | L56450 | L | 298.2 | 308.8 | 10.6 | 1302 | 136.3451 | 60.4 | 8235.2453 | 34 | 2053.6 | 0 | 0 | 0 | 0 | 0 | 0
9272 | L56451 | L | 298.2 | 308.7 | 10.5 | 1991 | 208.497 | 20.5 | 4274.1892 | 36 | 738 | 0 | 0 | 0 | 0 | 0 | 0
9273 | L56452 | L | 298.2 | 308.6 | 10.4 | 1353 | 141.6858 | 54.1 | 7665.2033 | 38 | 2055.8 | 0 | 0 | 0 | 0 | 0 | 0
9274 | H38687 | H | 298.2 | 308.7 | 10.5 | 1520 | 159.174 | 35.7 | 5682.5128 | 40 | 1428 | 0 | 0 | 0 | 0 | 0 | 0
9275 | L56454 | L | 298.2 | 308.7 | 10.5 | 1428 | 149.5398 | 54.9 | 8209.7356 | 45 | 2470.5 | 0 | 0 | 0 | 0 | 0 | 0
9276 | L56455 | L | 298.2 | 308.7 | 10.5 | 1605 | 168.0752 | 29.4 | 4941.4111 | 47 | 1381.8 | 0 | 0 | 0 | 0 | 0 | 0
9277 | L56456 | L | 298.1 | 308.7 | 10.6 | 1691 | 177.0811 | 30.3 | 5365.5575 | 49 | 1484.7 | 0 | 0 | 0 | 0 | 0 | 0
9278 | L56457 | L | 298.2 | 308.7 | 10.5 | 1447 | 151.5295 | 48.4 | 7334.0271 | 51 | 2468.4 | 0 | 0 | 0 | 0 | 0 | 0
9279 | H38692 | H | 298.2 | 308.8 | 10.6 | 1606 | 168.1799 | 39.9 | 6710.3791 | 53 | 2114.7 | 0 | 0 | 0 | 0 | 0 | 0
9280 | M24139 | M | 298.2 | 308.8 | 10.6 | 1645 | 172.264 | 28.2 | 4857.8447 | 58 | 1635.6 | 0 | 0 | 0 | 0 | 0 | 0
9281 | H38694 | H | 298.2 | 308.8 | 10.6 | 1470 | 153.938 | 43.3 | 6665.5171 | 61 | 2641.3 | 0 | 0 | 0 | 0 | 0 | 0
9282 | L56461 | L | 298.2 | 308.9 | 10.7 | 1336 | 139.9056 | 45 | 6295.7517 | 66 | 2970 | 0 | 0 | 0 | 0 | 0 | 0
9283 | M24142 | M | 298.2 | 308.9 | 10.7 | 1414 | 148.0737 | 44.3 | 6559.6664 | 68 | 3012.4 | 0 | 0 | 0 | 0 | 0 | 0
9284 | M24143 | M | 298.3 | 309 | 10.7 | 1802 | 188.705 | 27.5 | 5189.3875 | 71 | 1952.5 | 0 | 0 | 0 | 0 | 0 | 0
9285 | L56464 | L | 298.2 | 308.9 | 10.7 | 1683 | 176.2433 | 31.7 | 5586.9141 | 74 | 2345.8 | 0 | 0 | 0 | 0 | 0 | 0
9286 | M24145 | M | 298.2 | 309 | 10.8 | 1410 | 147.6549 | 47.6 | 7028.3711 | 76 | 3617.6 | 0 | 0 | 0 | 0 | 0 | 0
9287 | L56466 | L | 298.2 | 308.9 | 10.7 | 1605 | 168.0752 | 32 | 5378.4066 | 79 | 2528 | 0 | 0 | 0 | 0 | 0 | 0
9288 | L56467 | L | 298.2 | 308.9 | 10.7 | 1709 | 178.9661 | 28.1 | 5028.9463 | 81 | 2276.1 | 0 | 0 | 0 | 0 | 0 | 0
9289 | L56468 | L | 298.2 | 308.9 | 10.7 | 1444 | 151.2153 | 53.1 | 8029.5338 | 83 | 4407.3 | 0 | 0 | 0 | 0 | 0 | 0
9290 | L56469 | L | 298.2 | 308.9 | 10.7 | 1367 | 143.1519 | 45 | 6441.8357 | 85 | 3825 | 0 | 0 | 0 | 0 | 0 | 0
9291 | L56470 | L | 298.2 | 309 | 10.8 | 1418 | 148.4926 | 44.2 | 6563.3735 | 87 | 3845.4 | 0 | 0 | 0 | 0 | 0 | 0
9292 | L56471 | L | 298.2 | 309 | 10.8 | 1353 | 141.6858 | 57.8 | 8189.4409 | 89 | 5144.2 | 0 | 0 | 0 | 0 | 0 | 0
9293 | L56472 | L | 298.2 | 309 | 10.8 | 1643 | 172.0546 | 34.1 | 5867.0604 | 91 | 3103.1 | 0 | 0 | 0 | 0 | 0 | 0
9294 | L56473 | L | 298.3 | 309.1 | 10.8 | 1437 | 150.4823 | 38 | 5718.3269 | 93 | 3534 | 0 | 0 | 0 | 0 | 0 | 0
9295 | L56474 | L | 298.1 | 309 | 10.9 | 1437 | 150.4823 | 36.2 | 5447.4588 | 95 | 3439 | 0 | 0 | 0 | 0 | 0 | 0
9296 | M24155 | M | 298.2 | 309 | 10.8 | 1413 | 147.969 | 47.9 | 7087.7158 | 97 | 4646.3 | 0 | 0 | 0 | 0 | 0 | 0
9297 | H38710 | H | 298.2 | 309 | 10.8 | 1524 | 159.5929 | 39.1 | 6240.0827 | 100 | 3910 | 0 | 0 | 0 | 0 | 0 | 0
9298 | M24157 | M | 298.1 | 308.9 | 10.8 | 1479 | 154.8805 | 43.4 | 6721.8145 | 105 | 4557 | 0 | 0 | 0 | 0 | 0 | 0
9299 | L56478 | L | 298.1 | 308.9 | 10.8 | 1313 | 137.497 | 50.6 | 6957.3501 | 108 | 5464.8 | 0 | 0 | 0 | 0 | 0 | 0
9300 | M24159 | M | 298.1 | 308.9 | 10.8 | 1335 | 139.8009 | 50.4 | 7045.964 | 110 | 5544 | 0 | 0 | 0 | 0 | 0 | 0
9301 | L56480 | L | 298.1 | 308.9 | 10.8 | 1367 | 143.1519 | 41.9 | 5998.0648 | 113 | 4734.7 | 0 | 0 | 0 | 0 | 0 | 0
9302 | M24161 | M | 298.1 | 308.9 | 10.8 | 1459 | 152.7861 | 50.3 | 7685.142 | 115 | 5784.5 | 0 | 0 | 0 | 0 | 0 | 0
9303 | M24162 | M | 298.1 | 308.9 | 10.8 | 1804 | 188.9144 | 25.1 | 4741.7524 | 118 | 2961.8 | 0 | 0 | 0 | 0 | 0 | 0
9304 | L56483 | L | 298.2 | 309 | 10.8 | 1491 | 156.1372 | 38.3 | 5980.053 | 121 | 4634.3 | 0 | 0 | 0 | 0 | 0 | 0
9305 | L56484 | L | 298.3 | 309.1 | 10.8 | 1537 | 160.9543 | 43 | 6921.0333 | 123 | 5289 | 0 | 0 | 0 | 0 | 0 | 0
9306 | H38719 | H | 298.3 | 309.1 | 10.8 | 1646 | 172.3687 | 30.2 | 5205.5353 | 125 | 3775 | 0 | 0 | 0 | 0 | 0 | 0
9307 | M24166 | M | 298.3 | 309.2 | 10.9 | 1783 | 186.7153 | 28.3 | 5284.0437 | 130 | 3679 | 0 | 0 | 0 | 0 | 0 | 0
9308 | L56487 | L | 298.3 | 309.1 | 10.8 | 1395 | 146.0841 | 49.8 | 7274.9861 | 133 | 6623.4 | 0 | 0 | 0 | 0 | 0 | 0
9309 | L56488 | L | 298.4 | 309.1 | 10.7 | 1423 | 149.0162 | 48 | 7152.7782 | 135 | 6480 | 0 | 0 | 0 | 0 | 0 | 0
9310 | L56489 | L | 298.3 | 309.2 | 10.9 | 1562 | 163.5723 | 37.6 | 6150.3169 | 137 | 5151.2 | 0 | 0 | 0 | 0 | 0 | 0
9311 | L56490 | L | 298.4 | 309.3 | 10.9 | 1549 | 162.2109 | 40.8 | 6618.2047 | 139 | 5671.2 | 0 | 0 | 0 | 0 | 0 | 0
9312 | L56491 | L | 298.4 | 309.4 | 11 | 1540 | 161.2684 | 43.2 | 6966.7959 | 141 | 6091.2 | 0 | 0 | 0 | 0 | 0 | 0
9313 | H38726 | H | 298.5 | 309.4 | 10.9 | 1573 | 164.7242 | 33.6 | 5534.7323 | 143 | 4804.8 | 0 | 0 | 0 | 0 | 0 | 0
9314 | L56493 | L | 298.5 | 309.4 | 10.9 | 1418 | 148.4926 | 45.1 | 6697.0168 | 148 | 6674.8 | 0 | 0 | 0 | 0 | 0 | 0
9315 | M24174 | M | 298.5 | 309.4 | 10.9 | 1565 | 163.8864 | 33.7 | 5522.9722 | 150 | 5055 | 0 | 0 | 0 | 0 | 0 | 0
9316 | L56495 | L | 298.5 | 309.5 | 11 | 1569 | 164.3053 | 41 | 6736.5171 | 153 | 6273 | 0 | 0 | 0 | 0 | 0 | 0
9317 | H38730 | H | 298.5 | 309.4 | 10.9 | 1417 | 148.3879 | 41.2 | 6113.5812 | 155 | 6386 | 0 | 0 | 0 | 0 | 0 | 0
9318 | L56497 | L | 298.5 | 309.5 | 11 | 1480 | 154.9852 | 38.1 | 5904.9376 | 160 | 6096 | 0 | 0 | 0 | 0 | 0 | 0
9319 | L56498 | L | 298.5 | 309.4 | 10.9 | 1364 | 142.8377 | 44.5 | 6356.2797 | 162 | 7209 | 0 | 0 | 0 | 0 | 0 | 0
9320 | L56499 | L | 298.5 | 309.4 | 10.9 | 1911 | 200.1195 | 21.5 | 4302.5682 | 164 | 3526 | 0 | 0 | 0 | 0 | 0 | 0
9321 | L56500 | L | 298.4 | 309.3 | 10.9 | 1409 | 147.5501 | 43.1 | 6359.4108 | 166 | 7154.6 | 0 | 0 | 0 | 0 | 0 | 0
9322 | L56501 | L | 298.4 | 309.2 | 10.8 | 1335 | 139.8009 | 53.5 | 7479.3467 | 168 | 8988 | 0 | 0 | 0 | 0 | 0 | 0
9323 | M24182 | M | 298.5 | 309.3 | 10.8 | 1512 | 158.3363 | 38.1 | 6032.6119 | 170 | 6477 | 0 | 0 | 0 | 0 | 0 | 0
9324 | L56503 | L | 298.6 | 309.4 | 10.8 | 1447 | 151.5295 | 40.2 | 6091.4853 | 173 | 6954.6 | 0 | 0 | 0 | 0 | 0 | 0
9325 | L56504 | L | 298.6 | 309.3 | 10.7 | 1537 | 160.9543 | 37.6 | 6051.8803 | 175 | 6580 | 0 | 0 | 0 | 0 | 0 | 0
9326 | M24185 | M | 298.6 | 309.3 | 10.7 | 1510 | 158.1268 | 40.8 | 6451.5747 | 177 | 7221.6 | 0 | 0 | 0 | 0 | 0 | 0
9327 | L56506 | L | 298.6 | 309.3 | 10.7 | 1677 | 175.615 | 31.2 | 5479.1889 | 180 | 5616 | 0 | 0 | 0 | 0 | 0 | 0
9328 | L56507 | L | 298.5 | 309.2 | 10.7 | 1504 | 157.4985 | 33.7 | 5307.6998 | 182 | 6133.4 | 0 | 0 | 0 | 0 | 0 | 0
9329 | H38742 | H | 298.5 | 309.1 | 10.6 | 2051 | 214.7802 | 19 | 4080.8241 | 184 | 3496 | 0 | 0 | 0 | 0 | 0 | 0
9330 | L56509 | L | 298.5 | 309.1 | 10.6 | 1474 | 154.3569 | 41.3 | 6374.9408 | 189 | 7805.7 | 0 | 0 | 0 | 0 | 0 | 0
9331 | M24190 | M | 298.4 | 309 | 10.6 | 1507 | 157.8127 | 36.1 | 5697.0374 | 191 | 6895.1 | 0 | 0 | 0 | 0 | 0 | 0
9332 | L56511 | L | 298.4 | 308.9 | 10.5 | 1496 | 156.6608 | 37.9 | 5937.4426 | 194 | 7352.6 | 0 | 0 | 0 | 0 | 0 | 0
9333 | M24192 | M | 298.5 | 309 | 10.5 | 1921 | 201.1666 | 22 | 4425.6663 | 196 | 4312 | 0 | 0 | 0 | 0 | 0 | 0
9334 | L56513 | L | 298.5 | 309 | 10.5 | 1450 | 151.8436 | 40.5 | 6149.6676 | 199 | 8059.5 | 0 | 0 | 0 | 0 | 0 | 0
9335 | L56514 | L | 298.4 | 308.9 | 10.5 | 1402 | 146.8171 | 44.8 | 6577.4059 | 201 | 9004.8 | 0 | 0 | 0 | 0 | 0 | 0
9336 | L56515 | L | 298.4 | 308.9 | 10.5 | 1501 | 157.1844 | 50 | 7859.2176 | 203 | 10150 | 0 | 0 | 0 | 0 | 0 | 0
9337 | L56516 | L | 298.5 | 308.9 | 10.4 | 1725 | 180.6416 | 31.9 | 5762.4663 | 205 | 6539.5 | 0 | 0 | 0 | 0 | 0 | 0
9338 | H38751 | H | 298.5 | 308.9 | 10.4 | 1500 | 157.0796 | 40.3 | 6330.3092 | 207 | 8342.1 | 0 | 0 | 0 | 0 | 0 | 0
9339 | H38752 | H | 298.5 | 309 | 10.5 | 1531 | 160.3259 | 30.8 | 4938.0391 | 212 | 6529.6 | 0 | 0 | 0 | 0 | 0 | 0
9340 | L56519 | L | 298.5 | 309 | 10.5 | 1458 | 152.6814 | 44.8 | 6840.1269 | 217 | 9721.6 | 0 | 0 | 0 | 0 | 0 | 0
9341 | H38754 | H | 298.4 | 308.9 | 10.5 | 1577 | 165.1431 | 37.1 | 6126.8073 | 0 | 0 | 0 | 0 | 0 | 0 | 0 | 0
9342 | M24201 | M | 298.3 | 308.9 | 10.6 | 1363 | 142.733 | 46.1 | 6579.9925 | 5 | 230.5 | 0 | 0 | 0 | 0 | 0 | 0
9343 | H38756 | H | 298.3 | 308.9 | 10.6 | 1706 | 178.6519 | 31.8 | 5681.1305 | 8 | 254.4 | 0 | 0 | 0 | 0 | 0 | 0
9344 | M24203 | M | 298.3 | 308.8 | 10.5 | 1391 | 145.6652 | 50.4 | 7341.525 | 13 | 655.2 | 0 | 0 | 0 | 0 | 0 | 0
9345 | L56524 | L | 298.2 | 308.8 | 10.6 | 1616 | 169.2271 | 33.7 | 5702.9541 | 16 | 539.2 | 0 | 0 | 0 | 0 | 0 | 0
9346 | L56525 | L | 298.2 | 308.8 | 10.6 | 1442 | 151.0059 | 47 | 7097.2767 | 18 | 846 | 0 | 0 | 0 | 0 | 0 | 0
9347 | M24206 | M | 298.2 | 308.8 | 10.6 | 1626 | 170.2743 | 40.4 | 6879.0826 | 20 | 808 | 0 | 0 | 0 | 0 | 0 | 0
9348 | M24207 | M | 298.2 | 308.7 | 10.5 | 1426 | 149.3304 | 42.6 | 6361.4738 | 23 | 979.8 | 0 | 0 | 0 | 0 | 0 | 0
9349 | L56528 | L | 298.2 | 308.7 | 10.5 | 1436 | 150.3776 | 49.1 | 7383.5386 | 26 | 1276.6 | 0 | 0 | 0 | 0 | 0 | 0
9350 | M24209 | M | 298.2 | 308.7 | 10.5 | 1599 | 167.4469 | 36.2 | 6061.5774 | 28 | 1013.6 | 0 | 0 | 0 | 0 | 0 | 0
9351 | L56530 | L | 298.2 | 308.7 | 10.5 | 2186 | 228.9174 | 17.8 | 4074.7294 | 31 | 551.8 | 0 | 0 | 0 | 0 | 0 | 0
9352 | L56531 | L | 298.3 | 308.8 | 10.5 | 1645 | 172.264 | 30.4 | 5236.8255 | 33 | 1003.2 | 0 | 0 | 0 | 0 | 0 | 0
9353 | L56532 | L | 298.2 | 308.7 | 10.5 | 1780 | 186.4012 | 27.9 | 5200.5925 | 35 | 976.5 | 0 | 0 | 0 | 0 | 0 | 0
9354 | L56533 | L | 298.2 | 308.8 | 10.6 | 1345 | 140.8481 | 44.3 | 6239.5695 | 37 | 1639.1 | 0 | 0 | 0 | 0 | 0 | 0
9355 | M24214 | M | 298.2 | 308.8 | 10.6 | 1607 | 168.2846 | 31.9 | 5368.2802 | 39 | 1244.1 | 0 | 0 | 0 | 0 | 0 | 0
9356 | L56535 | L | 298.3 | 308.9 | 10.6 | 1708 | 178.8613 | 28 | 5008.1176 | 42 | 1176 | 0 | 0 | 0 | 0 | 0 | 0
9357 | L56536 | L | 298.3 | 308.9 | 10.6 | 1270 | 132.9941 | 52.7 | 7008.7885 | 44 | 2318.8 | 0 | 0 | 0 | 0 | 0 | 0
9358 | M24217 | M | 298.3 | 308.9 | 10.6 | 1646 | 172.3687 | 25.4 | 4378.1654 | 46 | 1168.4 | 0 | 0 | 0 | 0 | 0 | 0
9359 | L56538 | L | 298.2 | 308.7 | 10.5 | 1407 | 147.3407 | 45.1 | 6645.0654 | 49 | 2209.9 | 0 | 0 | 0 | 0 | 0 | 0
9360 | M24219 | M | 298.1 | 308.7 | 10.6 | 1581 | 165.5619 | 47.4 | 7847.6356 | 51 | 2417.4 | 0 | 0 | 0 | 0 | 0 | 0
9361 | L56540 | L | 298 | 308.6 | 10.6 | 1532 | 160.4307 | 42.6 | 6834.3463 | 54 | 2300.4 | 0 | 0 | 0 | 0 | 0 | 0
9362 | L56541 | L | 298 | 308.6 | 10.6 | 1610 | 168.5988 | 33.1 | 5580.6205 | 56 | 1853.6 | 0 | 0 | 0 | 0 | 0 | 0
9363 | M24222 | M | 298 | 308.5 | 10.5 | 1682 | 176.1386 | 33 | 5812.5747 | 58 | 1914 | 0 | 0 | 0 | 0 | 0 | 0
9364 | L56543 | L | 297.9 | 308.5 | 10.6 | 1519 | 159.0693 | 34.3 | 5456.0773 | 61 | 2092.3 | 0 | 0 | 0 | 0 | 0 | 0
9365 | L56544 | L | 297.9 | 308.5 | 10.6 | 1683 | 176.2433 | 28.5 | 5022.9354 | 63 | 1795.5 | 0 | 0 | 0 | 0 | 0 | 0
9366 | M24225 | M | 298 | 308.6 | 10.6 | 1254 | 131.3186 | 55.8 | 7327.5764 | 65 | 3627 | 0 | 0 | 0 | 0 | 0 | 0
9367 | L56546 | L | 298 | 308.5 | 10.5 | 1461 | 152.9956 | 48 | 7343.787 | 68 | 3264 | 0 | 0 | 0 | 0 | 0 | 0
9368 | L56547 | L | 297.9 | 308.5 | 10.6 | 1472 | 154.1475 | 45.1 | 6952.0513 | 70 | 3157 | 0 | 0 | 0 | 0 | 0 | 0
9369 | L56548 | L | 297.7 | 308.4 | 10.7 | 1510 | 158.1268 | 38.6 | 6103.6956 | 72 | 2779.2 | 0 | 0 | 0 | 0 | 0 | 0
9370 | M24229 | M | 297.7 | 308.3 | 10.6 | 1547 | 162.0015 | 36.8 | 5961.6538 | 74 | 2723.2 | 0 | 0 | 0 | 0 | 0 | 0
9371 | H38784 | H | 297.7 | 308.4 | 10.7 | 1418 | 148.4926 | 51.9 | 7706.7666 | 77 | 3996.3 | 0 | 0 | 0 | 0 | 0 | 0
9372 | L56551 | L | 297.7 | 308.4 | 10.7 | 1289 | 134.9838 | 51.3 | 6924.6671 | 82 | 4206.6 | 0 | 0 | 0 | 0 | 0 | 0
9373 | L56552 | L | 297.7 | 308.4 | 10.7 | 1487 | 155.7183 | 41.4 | 6446.7366 | 84 | 3477.6 | 0 | 0 | 0 | 0 | 0 | 0
9374 | L56553 | L | 297.7 | 308.5 | 10.8 | 1453 | 152.1578 | 45.5 | 6923.1801 | 86 | 3913 | 0 | 0 | 0 | 0 | 0 | 0
9375 | M24234 | M | 297.8 | 308.5 | 10.7 | 1466 | 153.5192 | 44.7 | 6862.3065 | 88 | 3933.6 | 0 | 0 | 0 | 0 | 0 | 0
9376 | H38789 | H | 297.7 | 308.4 | 10.7 | 1288 | 134.879 | 49.5 | 6676.5127 | 91 | 4504.5 | 0 | 0 | 0 | 0 | 0 | 0
9377 | H38790 | H | 297.7 | 308.4 | 10.7 | 1738 | 182.0029 | 27.7 | 5041.4813 | 96 | 2659.2 | 0 | 0 | 0 | 0 | 0 | 0
9378 | H38791 | H | 297.7 | 308.3 | 10.6 | 1488 | 155.823 | 41 | 6388.7428 | 101 | 4141 | 0 | 0 | 0 | 0 | 0 | 0
9379 | L56558 | L | 297.6 | 308.3 | 10.7 | 1816 | 190.1711 | 28.8 | 5476.927 | 106 | 3052.8 | 0 | 0 | 0 | 0 | 0 | 0
9380 | L56559 | L | 297.5 | 308.2 | 10.7 | 1419 | 148.5973 | 48.5 | 7206.9706 | 108 | 5238 | 0 | 0 | 0 | 0 | 0 | 0
9381 | L56560 | L | 297.4 | 308.1 | 10.7 | 1435 | 150.2728 | 45.7 | 6867.4692 | 110 | 5027 | 0 | 0 | 0 | 0 | 0 | 0
9382 | M24241 | M | 297.5 | 308.1 | 10.6 | 1480 | 154.9852 | 42.4 | 6571.3741 | 112 | 4748.8 | 0 | 0 | 0 | 0 | 0 | 0
9383 | L56562 | L | 297.5 | 308.2 | 10.7 | 1610 | 168.5988 | 33.6 | 5664.9199 | 115 | 3864 | 0 | 0 | 0 | 0 | 0 | 0
9384 | H38797 | H | 297.5 | 308.1 | 10.6 | 1548 | 162.1062 | 38.2 | 6192.4561 | 117 | 4469.4 | 0 | 0 | 0 | 0 | 0 | 0
9385 | M24244 | M | 297.6 | 308.1 | 10.5 | 1379 | 144.4085 | 57.4 | 8289.0503 | 122 | 7002.8 | 0 | 0 | 0 | 0 | 0 | 0
9386 | M24245 | M | 297.5 | 308.1 | 10.6 | 1907 | 199.7006 | 23.5 | 4692.9635 | 125 | 2937.5 | 0 | 0 | 0 | 0 | 0 | 0
9387 | M24246 | M | 297.5 | 308 | 10.5 | 2033 | 212.8953 | 16.7 | 3555.3509 | 128 | 2137.6 | 0 | 0 | 0 | 0 | 0 | 0
9388 | H38801 | H | 297.4 | 307.9 | 10.5 | 1390 | 145.5605 | 52 | 7569.1439 | 131 | 6812 | 0 | 0 | 0 | 0 | 0 | 0
9389 | M24248 | M | 297.5 | 307.9 | 10.4 | 1544 | 161.6873 | 37.9 | 6127.9487 | 136 | 5154.4 | 0 | 0 | 0 | 0 | 0 | 0
9390 | L56569 | L | 297.6 | 308 | 10.4 | 1258 | 131.7375 | 57.4 | 7561.7297 | 139 | 7978.6 | 0 | 0 | 0 | 0 | 0 | 0
9391 | M24250 | M | 297.5 | 308 | 10.5 | 1560 | 163.3628 | 39 | 6371.1499 | 141 | 5499 | 0 | 0 | 0 | 0 | 0 | 0
9392 | H38805 | H | 297.6 | 308.2 | 10.6 | 2071 | 216.8746 | 18.5 | 4012.1803 | 144 | 2664 | 0 | 0 | 0 | 0 | 0 | 0
9393 | L56572 | L | 297.6 | 308.1 | 10.5 | 1437 | 150.4823 | 46.3 | 6967.3299 | 149 | 6898.7 | 0 | 0 | 0 | 0 | 0 | 0
9394 | H38807 | H | 297.7 | 308.2 | 10.5 | 1489 | 155.9277 | 43 | 6704.8918 | 151 | 6493 | 0 | 0 | 0 | 0 | 0 | 0
9395 | L56574 | L | 297.7 | 308.2 | 10.5 | 1334 | 139.6962 | 53 | 7403.8961 | 156 | 8268 | 0 | 0 | 0 | 0 | 0 | 0
9396 | L56575 | L | 297.7 | 308.2 | 10.5 | 1500 | 157.0796 | 39.9 | 6267.4773 | 158 | 6304.2 | 0 | 0 | 0 | 0 | 0 | 0
9397 | L56576 | L | 297.8 | 308.3 | 10.5 | 1498 | 156.8702 | 47.3 | 7419.9601 | 160 | 7568 | 0 | 0 | 0 | 0 | 0 | 0
9398 | M24257 | M | 297.7 | 308.2 | 10.5 | 1370 | 143.4661 | 53.4 | 7661.0878 | 162 | 8650.8 | 0 | 0 | 0 | 0 | 0 | 0
9399 | H38812 | H | 297.7 | 308.2 | 10.5 | 1526 | 159.8023 | 40.1 | 6408.0741 | 165 | 6616.5 | 0 | 0 | 0 | 0 | 0 | 0
9400 | L56579 | L | 297.8 | 308.3 | 10.5 | 1477 | 154.6711 | 44.8 | 6929.2643 | 170 | 7616 | 0 | 0 | 0 | 0 | 0 | 0
9401 | L56580 | L | 297.7 | 308.2 | 10.5 | 1446 | 151.4248 | 43.9 | 6647.5472 | 172 | 7550.8 | 0 | 0 | 0 | 0 | 0 | 0
9402 | M24261 | M | 297.7 | 308.2 | 10.5 | 1720 | 180.118 | 25.6 | 4611.0203 | 174 | 4454.4 | 0 | 0 | 0 | 0 | 0 | 0
9403 | L56582 | L | 297.7 | 308.1 | 10.4 | 1734 | 181.5841 | 30.7 | 5574.6305 | 177 | 5433.9 | 0 | 0 | 0 | 0 | 0 | 0
9404 | L56583 | L | 297.7 | 308.1 | 10.4 | 1697 | 177.7094 | 29.1 | 5171.3443 | 179 | 5208.9 | 0 | 0 | 0 | 0 | 0 | 0
9405 | L56584 | L | 297.7 | 308.2 | 10.5 | 2007 | 210.1725 | 19.3 | 4056.3302 | 181 | 3493.3 | 0 | 0 | 0 | 0 | 0 | 0
9406 | M24265 | M | 297.7 | 308.1 | 10.4 | 1469 | 153.8333 | 48.8 | 7507.066 | 183 | 8930.4 | 0 | 0 | 0 | 0 | 0 | 0
9407 | M24266 | M | 297.7 | 308.1 | 10.4 | 2189 | 229.2315 | 15.6 | 3576.0121 | 186 | 2901.6 | 0 | 0 | 0 | 0 | 0 | 0
9408 | L56587 | L | 297.8 | 308.3 | 10.5 | 1435 | 150.2728 | 50.1 | 7528.6697 | 189 | 9468.9 | 0 | 0 | 0 | 0 | 0 | 0
9409 | H38822 | H | 297.9 | 308.4 | 10.5 | 1637 | 171.4262 | 34.5 | 5914.2053 | 191 | 6589.5 | 0 | 0 | 0 | 0 | 0 | 0
9410 | L56589 | L | 298 | 308.5 | 10.5 | 1664 | 174.2537 | 28.3 | 4931.3789 | 196 | 5546.8 | 0 | 0 | 0 | 0 | 0 | 0
9411 | M24270 | M | 298 | 308.5 | 10.5 | 1666 | 174.4631 | 31 | 5408.3565 | 198 | 6138 | 0 | 0 | 0 | 0 | 0 | 0
9412 | L56591 | L | 298 | 308.5 | 10.5 | 1404 | 147.0265 | 46.6 | 6851.4366 | 201 | 9366.6 | 0 | 0 | 0 | 0 | 0 | 0
9413 | L56592 | L | 298 | 308.5 | 10.5 | 1702 | 178.233 | 26.7 | 4758.8217 | 203 | 5420.1 | 0 | 0 | 0 | 0 | 0 | 0
9414 | L56593 | L | 298.1 | 308.6 | 10.5 | 1439 | 150.6917 | 44.9 | 6766.0586 | 205 | 9204.5 | 0 | 0 | 0 | 0 | 0 | 0
9415 | L56594 | L | 298.1 | 308.6 | 10.5 | 1354 | 141.7905 | 53.9 | 7642.5106 | 207 | 11157.3 | 1 | 0 | 0 | 0 | 1 | 0
9416 | M24275 | M | 298.2 | 308.7 | 10.5 | 1361 | 142.5236 | 44.2 | 6299.5425 | 0 | 0 | 0 | 0 | 0 | 0 | 0 | 0
9417 | M24276 | M | 298.1 | 308.5 | 10.4 | 1463 | 153.205 | 45.9 | 7032.1096 | 3 | 137.7 | 0 | 0 | 0 | 0 | 0 | 0
9418 | H38831 | H | 298.1 | 308.4 | 10.3 | 1515 | 158.6504 | 43.8 | 6948.8888 | 6 | 262.8 | 0 | 0 | 0 | 0 | 0 | 0
9419 | L56598 | L | 298 | 308.4 | 10.4 | 1432 | 149.9587 | 46.2 | 6928.0914 | 11 | 508.2 | 0 | 0 | 0 | 0 | 0 | 0
9420 | L56599 | L | 298 | 308.4 | 10.4 | 1911 | 200.1195 | 22 | 4402.6279 | 13 | 286 | 0 | 0 | 0 | 0 | 0 | 0
9421 | L56600 | L | 298 | 308.4 | 10.4 | 1472 | 154.1475 | 42 | 6474.1941 | 15 | 630 | 0 | 0 | 0 | 0 | 0 | 0
9422 | M24281 | M | 298.1 | 308.5 | 10.4 | 1382 | 144.7227 | 54.5 | 7887.3872 | 17 | 926.5 | 0 | 0 | 0 | 0 | 0 | 0
9423 | L56602 | L | 298.1 | 308.5 | 10.4 | 1665 | 174.3584 | 29.6 | 5161.0084 | 20 | 592 | 0 | 0 | 0 | 0 | 0 | 0
9424 | L56603 | L | 298.1 | 308.5 | 10.4 | 1676 | 175.5103 | 30.5 | 5353.0644 | 22 | 671 | 0 | 0 | 0 | 0 | 0 | 0
9425 | M24284 | M | 298 | 308.5 | 10.5 | 1585 | 165.9808 | 33 | 5477.3668 | 24 | 792 | 0 | 0 | 0 | 0 | 0 | 0
9426 | M24285 | M | 298.1 | 308.6 | 10.5 | 1415 | 148.1785 | 46.3 | 6860.6624 | 27 | 1250.1 | 0 | 0 | 0 | 0 | 0 | 0
9427 | L56606 | L | 298.1 | 308.7 | 10.6 | 1341 | 140.4292 | 55.7 | 7821.906 | 30 | 1671 | 0 | 0 | 0 | 0 | 0 | 0
9428 | L56607 | L | 298.2 | 308.8 | 10.6 | 1540 | 161.2684 | 34.8 | 5612.1411 | 32 | 1113.6 | 0 | 0 | 0 | 0 | 0 | 0
9429 | H38842 | H | 298.2 | 308.8 | 10.6 | 1837 | 192.3702 | 28.4 | 5463.3134 | 34 | 965.6 | 0 | 0 | 0 | 0 | 0 | 0
9430 | L56609 | L | 298.2 | 308.8 | 10.6 | 1498 | 156.8702 | 36 | 5647.327 | 39 | 1404 | 0 | 0 | 0 | 0 | 0 | 0
9431 | L56610 | L | 298.1 | 308.7 | 10.6 | 1671 | 174.9867 | 28.8 | 5039.6173 | 41 | 1180.8 | 0 | 0 | 0 | 0 | 0 | 0
9432 | L56611 | L | 298 | 308.6 | 10.6 | 1430 | 149.7492 | 57 | 8535.7072 | 43 | 2451 | 0 | 0 | 0 | 0 | 0 | 0
9433 | L56612 | L | 298 | 308.7 | 10.7 | 1619 | 169.5413 | 40.1 | 6798.6055 | 45 | 1804.5 | 0 | 0 | 0 | 0 | 0 | 0
9434 | M24293 | M | 298 | 308.7 | 10.7 | 1430 | 149.7492 | 51.9 | 7771.9861 | 47 | 2439.3 | 0 | 0 | 0 | 0 | 0 | 0
9435 | L56614 | L | 298 | 308.6 | 10.6 | 1626 | 170.2743 | 33.3 | 5670.1349 | 50 | 1665 | 0 | 0 | 0 | 0 | 0 | 0
9436 | L56615 | L | 298 | 308.7 | 10.7 | 1443 | 151.1106 | 49.3 | 7449.7529 | 52 | 2563.6 | 0 | 0 | 0 | 0 | 0 | 0
9437 | L56616 | L | 298 | 308.6 | 10.6 | 1481 | 155.09 | 42.5 | 6591.3232 | 54 | 2295 | 0 | 0 | 0 | 0 | 0 | 0
9438 | M24297 | M | 298.1 | 308.7 | 10.6 | 1527 | 159.9071 | 43 | 6876.0038 | 56 | 2408 | 0 | 0 | 0 | 0 | 0 | 0
9439 | M24298 | M | 298.1 | 308.7 | 10.6 | 1315 | 137.7065 | 56.8 | 7821.7279 | 59 | 3351.2 | 0 | 0 | 0 | 0 | 0 | 0
9440 | M24299 | M | 298.1 | 308.8 | 10.7 | 1433 | 150.0634 | 48.2 | 7233.0563 | 62 | 2988.4 | 0 | 0 | 0 | 0 | 0 | 0
9441 | M24300 | M | 298.1 | 308.8 | 10.7 | 1378 | 144.3038 | 53.5 | 7720.2545 | 65 | 3477.5 | 0 | 0 | 0 | 0 | 0 | 0
9442 | L56621 | L | 298.1 | 308.8 | 10.7 | 1432 | 149.9587 | 43.4 | 6508.2071 | 68 | 2951.2 | 0 | 0 | 0 | 0 | 0 | 0
9443 | M24302 | M | 298.1 | 308.8 | 10.7 | 1394 | 145.9793 | 47.9 | 6992.4103 | 70 | 3353 | 0 | 0 | 0 | 0 | 0 | 0
9444 | H38857 | H | 298 | 308.8 | 10.8 | 1411 | 147.7596 | 53.8 | 7949.4651 | 73 | 3927.4 | 0 | 0 | 0 | 0 | 0 | 0
9445 | L56624 | L | 298.1 | 308.9 | 10.8 | 2136 | 223.6814 | 15.9 | 3556.5342 | 78 | 1240.2 | 0 | 0 | 0 | 0 | 0 | 0
9446 | M24305 | M | 298.2 | 309 | 10.8 | 1446 | 151.4248 | 45.8 | 6935.2543 | 80 | 3664 | 0 | 0 | 0 | 0 | 0 | 0
9447 | H38860 | H | 298.1 | 308.9 | 10.8 | 1388 | 145.351 | 53.5 | 7776.2796 | 83 | 4440.5 | 0 | 0 | 0 | 0 | 0 | 0
9448 | M24307 | M | 298.1 | 308.9 | 10.8 | 1323 | 138.5442 | 51.7 | 7162.737 | 88 | 4549.6 | 0 | 0 | 0 | 0 | 0 | 0
9449 | L56628 | L | 298.2 | 309 | 10.8 | 1780 | 186.4012 | 29.3 | 5461.5541 | 91 | 2666.3 | 0 | 0 | 0 | 0 | 0 | 0
9450 | M24309 | M | 298.1 | 308.8 | 10.7 | 1434 | 150.1681 | 41.8 | 6277.0278 | 93 | 3887.4 | 0 | 0 | 0 | 0 | 0 | 0
9451 | M24310 | M | 298 | 308.7 | 10.7 | 1494 | 156.4513 | 42.6 | 6664.826 | 96 | 4089.6 | 0 | 0 | 0 | 0 | 0 | 0
9452 | H38865 | H | 298 | 308.7 | 10.7 | 1536 | 160.8495 | 39.6 | 6369.6419 | 99 | 3920.4 | 0 | 0 | 0 | 0 | 0 | 0
9453 | M24312 | M | 298 | 308.7 | 10.7 | 1392 | 145.7699 | 53.4 | 7784.1126 | 104 | 5553.6 | 0 | 0 | 0 | 0 | 0 | 0
9454 | H38867 | H | 298.2 | 309 | 10.8 | 1360 | 142.4189 | 56.8 | 8089.3916 | 107 | 6077.6 | 0 | 0 | 0 | 0 | 0 | 0
9455 | L56634 | L | 298.4 | 309.2 | 10.8 | 1583 | 165.7714 | 35.4 | 5868.3066 | 112 | 3964.8 | 0 | 0 | 0 | 0 | 0 | 0
9456 | L56635 | L | 298.5 | 309.2 | 10.7 | 1983 | 207.6593 | 20.2 | 4194.7173 | 114 | 2302.8 | 0 | 0 | 0 | 0 | 0 | 0
9457 | L56636 | L | 298.5 | 309.3 | 10.8 | 1630 | 170.6932 | 33.3 | 5684.0836 | 116 | 3862.8 | 0 | 0 | 0 | 0 | 0 | 0
9458 | M24317 | M | 298.5 | 309.3 | 10.8 | 1692 | 177.1858 | 26.7 | 4730.8615 | 118 | 3150.6 | 0 | 0 | 0 | 0 | 0 | 0
9459 | L56638 | L | 298.4 | 309.1 | 10.7 | 1417 | 148.3879 | 40.6 | 6024.5485 | 121 | 4912.6 | 0 | 0 | 0 | 0 | 0 | 0
9460 | L56639 | L | 298.4 | 309.1 | 10.7 | 1579 | 165.3525 | 36.1 | 5969.225 | 123 | 4440.3 | 0 | 0 | 0 | 0 | 0 | 0
9461 | M24320 | M | 298.4 | 309.2 | 10.8 | 1399 | 146.5029 | 45.2 | 6621.9328 | 125 | 5650 | 0 | 0 | 0 | 0 | 0 | 0
9462 | M24321 | M | 298.4 | 309.2 | 10.8 | 1414 | 148.0737 | 46.4 | 6870.6212 | 128 | 5939.2 | 0 | 0 | 0 | 0 | 0 | 0
9463 | L56642 | L | 298.5 | 309.3 | 10.8 | 1570 | 164.41 | 40.1 | 6592.8416 | 131 | 5253.1 | 0 | 0 | 0 | 0 | 0 | 0
9464 | M24323 | M | 298.5 | 309.3 | 10.8 | 1552 | 162.5251 | 36.8 | 5980.9222 | 133 | 4894.4 | 0 | 0 | 0 | 0 | 0 | 0
9465 | L56644 | L | 298.6 | 309.4 | 10.8 | 1440 | 150.7964 | 48.2 | 7268.3888 | 136 | 6555.2 | 0 | 0 | 0 | 0 | 0 | 0
9466 | M24325 | M | 298.6 | 309.4 | 10.8 | 1460 | 152.8908 | 43.8 | 6696.6189 | 138 | 6044.4 | 0 | 0 | 0 | 0 | 0 | 0
9467 | L56646 | L | 298.6 | 309.4 | 10.8 | 1471 | 154.0428 | 48 | 7394.0525 | 141 | 6768 | 0 | 0 | 0 | 0 | 0 | 0
9468 | L56647 | L | 298.6 | 309.3 | 10.7 | 1702 | 178.233 | 27.6 | 4919.2314 | 143 | 3946.8 | 0 | 0 | 0 | 0 | 0 | 0
9469 | L56648 | L | 298.6 | 309.4 | 10.8 | 1375 | 143.9897 | 55.4 | 7977.0273 | 145 | 8033 | 0 | 0 | 0 | 0 | 0 | 0
9470 | L56649 | L | 298.6 | 309.4 | 10.8 | 1698 | 177.8141 | 33.2 | 5903.4296 | 147 | 4880.4 | 0 | 0 | 0 | 0 | 0 | 0
9471 | H38884 | H | 298.6 | 309.4 | 10.8 | 1439 | 150.6917 | 47.1 | 7097.5804 | 149 | 7017.9 | 0 | 0 | 0 | 0 | 0 | 0
9472 | M24331 | M | 298.6 | 309.4 | 10.8 | 1774 | 185.7728 | 27.5 | 5108.7533 | 154 | 4235 | 0 | 0 | 0 | 0 | 0 | 0
9473 | M24332 | M | 298.7 | 309.4 | 10.7 | 1375 | 143.9897 | 48.3 | 6954.7007 | 157 | 7583.1 | 0 | 0 | 0 | 0 | 0 | 0
9474 | L56653 | L | 298.7 | 309.5 | 10.8 | 1446 | 151.4248 | 40 | 6056.9906 | 160 | 6400 | 0 | 0 | 0 | 0 | 0 | 0
9475 | M24334 | M | 298.7 | 309.6 | 10.9 | 1455 | 152.3672 | 46.8 | 7130.787 | 162 | 7581.6 | 0 | 0 | 0 | 0 | 0 | 0
9476 | L56655 | L | 298.8 | 309.6 | 10.8 | 1523 | 159.4882 | 41.9 | 6682.555 | 165 | 6913.5 | 0 | 0 | 0 | 0 | 0 | 0
9477 | M24336 | M | 298.8 | 309.6 | 10.8 | 1692 | 177.1858 | 31.9 | 5652.2278 | 167 | 5327.3 | 0 | 0 | 0 | 0 | 0 | 0
9478 | M24337 | M | 298.8 | 309.6 | 10.8 | 1693 | 177.2905 | 33.3 | 5903.7752 | 170 | 5661 | 0 | 0 | 0 | 0 | 0 | 0
9479 | L56658 | L | 298.8 | 309.6 | 10.8 | 1890 | 197.9203 | 24 | 4750.0881 | 173 | 4152 | 0 | 0 | 0 | 0 | 0 | 0
9480 | H38893 | H | 298.9 | 309.6 | 10.7 | 1600 | 167.5516 | 33.5 | 5612.9789 | 175 | 5862.5 | 0 | 0 | 0 | 0 | 0 | 0
9481 | M24340 | M | 298.9 | 309.6 | 10.7 | 1434 | 150.1681 | 43.8 | 6577.364 | 180 | 7884 | 0 | 0 | 0 | 0 | 0 | 0
9482 | L56661 | L | 298.9 | 309.6 | 10.7 | 1365 | 142.9425 | 50.9 | 7275.7715 | 183 | 9314.7 | 0 | 0 | 0 | 0 | 0 | 0
9483 | H38896 | H | 298.8 | 309.6 | 10.8 | 1309 | 137.0782 | 57.4 | 7868.2864 | 185 | 10619 | 0 | 0 | 0 | 0 | 0 | 0
9484 | H38897 | H | 298.9 | 309.6 | 10.7 | 1546 | 161.8967 | 35.3 | 5714.955 | 190 | 6707 | 0 | 0 | 0 | 0 | 0 | 0
9485 | L56664 | L | 298.9 | 309.6 | 10.7 | 1663 | 174.149 | 33.7 | 5868.8197 | 195 | 6571.5 | 0 | 0 | 0 | 0 | 0 | 0
9486 | L56665 | L | 298.9 | 309.6 | 10.7 | 1589 | 166.3997 | 34.2 | 5690.8694 | 197 | 6737.4 | 0 | 0 | 0 | 0 | 0 | 0
9487 | M24346 | M | 298.9 | 309.6 | 10.7 | 1472 | 154.1475 | 46 | 7090.7841 | 199 | 9154 | 0 | 0 | 0 | 0 | 0 | 0
9488 | L56667 | L | 298.9 | 309.6 | 10.7 | 1583 | 165.7714 | 39.8 | 6597.7006 | 202 | 8039.6 | 0 | 0 | 0 | 0 | 0 | 0
9489 | M24348 | M | 298.9 | 309.6 | 10.7 | 1567 | 164.0959 | 34.5 | 5661.307 | 204 | 7038 | 0 | 0 | 0 | 0 | 0 | 0
9490 | L56669 | L | 298.9 | 309.7 | 10.8 | 1407 | 147.3407 | 41.9 | 6173.5751 | 207 | 8673.3 | 0 | 0 | 0 | 0 | 0 | 0
9491 | M24350 | M | 299 | 309.7 | 10.7 | 1418 | 148.4926 | 44.7 | 6637.6198 | 209 | 9342.3 | 0 | 0 | 0 | 0 | 0 | 0
9492 | M24351 | M | 299 | 309.7 | 10.7 | 1489 | 155.9277 | 40.7 | 6346.258 | 212 | 8628.4 | 0 | 0 | 0 | 0 | 0 | 0
9493 | L56672 | L | 299.1 | 309.9 | 10.8 | 1586 | 166.0855 | 36.6 | 6078.7305 | 215 | 7869 | 0 | 0 | 0 | 0 | 0 | 0
9494 | L56673 | L | 299.1 | 309.8 | 10.7 | 1398 | 146.3982 | 55.4 | 8110.4613 | 217 | 12021.8 | 1 | 0 | 0 | 0 | 1 | 0
9495 | L56674 | L | 299.2 | 309.9 | 10.7 | 1516 | 158.7551 | 41.4 | 6572.4632 | 219 | 9066.6 | 0 | 0 | 0 | 0 | 0 | 0
9496 | H38909 | H | 299.3 | 310 | 10.7 | 1373 | 143.7802 | 44.8 | 6441.354 | 221 | 9900.8 | 0 | 0 | 0 | 0 | 0 | 0
9497 | M24356 | M | 299.2 | 310 | 10.8 | 1349 | 141.2669 | 50.4 | 7119.8543 | 226 | 11390.4 | 0 | 0 | 0 | 0 | 0 | 0
9498 | H38911 | H | 299.1 | 309.9 | 10.8 | 1443 | 151.1106 | 40.3 | 6089.7574 | 0 | 0 | 0 | 0 | 0 | 0 | 0 | 0
9499 | H38912 | H | 299.2 | 310.1 | 10.9 | 1542 | 161.4779 | 36.1 | 5829.3508 | 5 | 180.5 | 0 | 0 | 0 | 0 | 0 | 0
9500 | L56679 | L | 299.2 | 310.1 | 10.9 | 1534 | 160.6401 | 37.7 | 6056.1319 | 10 | 377 | 0 | 0 | 0 | 0 | 0 | 0
9501 | L56680 | L | 299.2 | 310.2 | 11 | 1697 | 177.7094 | 30.6 | 5437.9084 | 12 | 367.2 | 0 | 0 | 0 | 0 | 0 | 0
9502 | L56681 | L | 299.3 | 310.3 | 11 | 1396 | 146.1888 | 47.4 | 6929.3481 | 14 | 663.6 | 0 | 0 | 0 | 0 | 0 | 0
9503 | L56682 | L | 299.3 | 310.2 | 10.9 | 1495 | 156.556 | 49.2 | 7702.5569 | 16 | 787.2 | 0 | 0 | 0 | 0 | 0 | 0
9504 | M24363 | M | 299.2 | 310.3 | 11.1 | 1551 | 162.4203 | 44.8 | 7276.4312 | 18 | 806.4 | 0 | 0 | 0 | 0 | 0 | 0
9505 | L56684 | L | 299.2 | 310.3 | 11.1 | 1440 | 150.7964 | 47 | 7087.433 | 21 | 987 | 0 | 0 | 0 | 0 | 0 | 0
9506 | L56685 | L | 299.2 | 310.3 | 11.1 | 1429 | 149.6445 | 40.1 | 6000.7457 | 23 | 922.3 | 0 | 0 | 0 | 0 | 0 | 0
9507 | H38920 | H | 299.3 | 310.4 | 11.1 | 1548 | 162.1062 | 41.6 | 6743.6171 | 25 | 1040 | 0 | 0 | 0 | 0 | 0 | 0
9508 | L56687 | L | 299.3 | 310.5 | 11.2 | 1505 | 157.6032 | 38.8 | 6115.0054 | 30 | 1164 | 0 | 0 | 0 | 0 | 0 | 0
9509 | L56688 | L | 299.2 | 310.4 | 11.2 | 1611 | 168.7035 | 36.4 | 6140.8083 | 32 | 1164.8 | 0 | 0 | 0 | 0 | 0 | 0
9510 | M24369 | M | 299.2 | 310.4 | 11.2 | 1502 | 157.2891 | 39.8 | 6260.1051 | 34 | 1353.2 | 0 | 0 | 0 | 0 | 0 | 0
9511 | M24370 | M | 299.2 | 310.4 | 11.2 | 1504 | 157.4985 | 43.3 | 6819.6856 | 37 | 1602.1 | 0 | 0 | 0 | 0 | 0 | 0
9512 | L56691 | L | 299.1 | 310.3 | 11.2 | 1449 | 151.7389 | 40.7 | 6175.7743 | 40 | 1628 | 0 | 0 | 0 | 0 | 0 | 0
9513 | L56692 | L | 299 | 310.2 | 11.2 | 1575 | 164.9336 | 37.8 | 6234.4906 | 42 | 1587.6 | 0 | 0 | 0 | 0 | 0 | 0
9514 | M24373 | M | 299 | 310.2 | 11.2 | 1598 | 167.3422 | 33.4 | 5589.2284 | 44 | 1469.6 | 0 | 0 | 0 | 0 | 0 | 0
9515 | L56694 | L | 299 | 310.1 | 11.1 | 1416 | 148.2832 | 45.9 | 6806.1977 | 47 | 2157.3 | 0 | 0 | 0 | 0 | 0 | 0
9516 | L56695 | L | 299 | 310.2 | 11.2 | 1682 | 176.1386 | 28.8 | 5072.7925 | 49 | 1411.2 | 0 | 0 | 0 | 0 | 0 | 0
9517 | L56696 | L | 298.9 | 310.1 | 11.2 | 1341 | 140.4292 | 54.5 | 7653.3909 | 51 | 2779.5 | 0 | 0 | 0 | 0 | 0 | 0
9518 | L56697 | L | 298.9 | 310.1 | 11.2 | 1523 | 159.4882 | 39.1 | 6235.9881 | 53 | 2072.3 | 0 | 0 | 0 | 0 | 0 | 0
9519 | L56698 | L | 299 | 310.1 | 11.1 | 1580 | 165.4572 | 41.9 | 6932.6572 | 55 | 2304.5 | 0 | 0 | 0 | 0 | 0 | 0
9520 | L56699 | L | 299 | 310.1 | 11.1 | 1531 | 160.3259 | 36 | 5771.734 | 57 | 2052 | 0 | 0 | 0 | 0 | 0 | 0
9521 | L56700 | L | 299 | 310.1 | 11.1 | 1375 | 143.9897 | 48.9 | 7041.0945 | 59 | 2885.1 | 0 | 0 | 0 | 0 | 0 | 0
9522 | M24381 | M | 298.9 | 310.1 | 11.2 | 1484 | 155.4041 | 40.4 | 6278.3263 | 61 | 2464.4 | 0 | 0 | 0 | 0 | 0 | 0
9523 | M24382 | M | 299 | 310.2 | 11.2 | 1657 | 173.5206 | 32.3 | 5604.7165 | 64 | 2067.2 | 0 | 0 | 0 | 0 | 0 | 0
9524 | L56703 | L | 299 | 310.2 | 11.2 | 1494 | 156.4513 | 40.6 | 6351.9234 | 67 | 2720.2 | 0 | 0 | 0 | 0 | 0 | 0
9525 | H38938 | H | 299 | 310.3 | 11.3 | 1658 | 173.6254 | 27.6 | 4792.0598 | 69 | 1904.4 | 0 | 0 | 0 | 0 | 0 | 0
9526 | L56705 | L | 299.1 | 310.3 | 11.2 | 1411 | 147.7596 | 42.1 | 6220.6781 | 74 | 3115.4 | 0 | 0 | 0 | 0 | 0 | 0
9527 | M24386 | M | 299.2 | 310.4 | 11.2 | 1395 | 146.0841 | 55.4 | 8093.0568 | 76 | 4210.4 | 0 | 0 | 0 | 0 | 0 | 0
9528 | L56707 | L | 299.1 | 310.4 | 11.3 | 1550 | 162.3156 | 43.9 | 7125.6557 | 79 | 3468.1 | 0 | 0 | 0 | 0 | 0 | 0
9529 | M24388 | M | 299.1 | 310.3 | 11.2 | 1233 | 129.1195 | 59 | 7618.048 | 81 | 4779 | 0 | 0 | 0 | 0 | 0 | 0
9530 | L56709 | L | 299.1 | 310.3 | 11.2 | 1459 | 152.7861 | 46.7 | 7135.1119 | 84 | 3922.8 | 0 | 0 | 0 | 0 | 0 | 0
9531 | H38944 | H | 299.1 | 310.4 | 11.3 | 1405 | 147.1313 | 53.6 | 7886.2353 | 86 | 4609.6 | 0 | 0 | 0 | 0 | 0 | 0
9532 | L56711 | L | 299.2 | 310.5 | 11.3 | 1458 | 152.6814 | 44.1 | 6733.2499 | 91 | 4013.1 | 0 | 0 | 0 | 0 | 0 | 0
9533 | L56712 | L | 299.2 | 310.5 | 11.3 | 1384 | 144.9321 | 48.7 | 7058.1953 | 93 | 4529.1 | 0 | 0 | 0 | 0 | 0 | 0
9534 | L56713 | L | 299.2 | 310.5 | 11.3 | 1705 | 178.5472 | 29.5 | 5267.1419 | 95 | 2802.5 | 0 | 0 | 0 | 0 | 0 | 0
9535 | L56714 | L | 299.3 | 310.6 | 11.3 | 1443 | 151.1106 | 45.7 | 6905.7547 | 97 | 4432.9 | 0 | 0 | 0 | 0 | 0 | 0
9536 | M24395 | M | 299.3 | 310.6 | 11.3 | 1609 | 168.4941 | 31.4 | 5290.7143 | 99 | 3108.6 | 0 | 0 | 0 | 0 | 0 | 0
9537 | L56716 | L | 299.3 | 310.5 | 11.2 | 1818 | 190.3805 | 26 | 4949.8934 | 102 | 2652 | 0 | 0 | 0 | 0 | 0 | 0
9538 | M24397 | M | 299.3 | 310.6 | 11.3 | 1457 | 152.5767 | 42.1 | 6423.4784 | 104 | 4378.4 | 0 | 0 | 0 | 0 | 0 | 0
9539 | L56718 | L | 299.3 | 310.6 | 11.3 | 1480 | 154.9852 | 45.1 | 6989.8342 | 107 | 4825.7 | 0 | 0 | 0 | 0 | 0 | 0
9540 | L56719 | L | 299.4 | 310.8 | 11.4 | 1424 | 149.1209 | 47.7 | 7113.0684 | 109 | 5199.3 | 0 | 0 | 0 | 0 | 0 | 0
9541 | M24400 | M | 299.4 | 310.8 | 11.4 | 1628 | 170.4838 | 40.2 | 6853.4472 | 111 | 4462.2 | 0 | 0 | 0 | 0 | 0 | 0
9542 | M24401 | M | 299.5 | 310.8 | 11.3 | 1754 | 183.6785 | 31.3 | 5749.1355 | 114 | 3568.2 | 0 | 0 | 0 | 0 | 0 | 0
9543 | L56722 | L | 299.6 | 310.9 | 11.3 | 1716 | 179.6991 | 28.5 | 5121.4243 | 117 | 3334.5 | 0 | 0 | 0 | 0 | 0 | 0
9544 | M24403 | M | 299.5 | 310.9 | 11.4 | 1378 | 144.3038 | 48.7 | 7027.5962 | 119 | 5795.3 | 0 | 0 | 0 | 0 | 0 | 0
9545 | L56724 | L | 299.6 | 311 | 11.4 | 1708 | 178.8613 | 31 | 5544.7016 | 122 | 3782 | 0 | 0 | 0 | 0 | 0 | 0
9546 | L56725 | L | 299.6 | 311 | 11.4 | 1430 | 149.7492 | 38.3 | 5735.3963 | 124 | 4749.2 | 0 | 0 | 0 | 0 | 0 | 0
9547 | M24406 | M | 299.7 | 311.2 | 11.5 | 1560 | 163.3628 | 43.9 | 7171.6277 | 126 | 5531.4 | 0 | 0 | 0 | 0 | 0 | 0
9548 | L56727 | L | 299.6 | 311.1 | 11.5 | 1679 | 175.8245 | 30.7 | 5397.8112 | 129 | 3960.3 | 0 | 0 | 0 | 0 | 0 | 0
9549 | L56728 | L | 299.6 | 311.1 | 11.5 | 1521 | 159.2787 | 37.2 | 5925.1694 | 131 | 4873.2 | 0 | 0 | 0 | 0 | 0 | 0
9550 | M24409 | M | 299.6 | 311.1 | 11.5 | 1649 | 172.6829 | 33.8 | 5836.6812 | 133 | 4495.4 | 0 | 0 | 0 | 0 | 0 | 0
9551 | M24410 | M | 299.5 | 311 | 11.5 | 1451 | 151.9484 | 43.3 | 6579.3642 | 136 | 5888.8 | 0 | 0 | 0 | 0 | 0 | 0
9552 | L56731 | L | 299.4 | 310.8 | 11.4 | 1391 | 145.6652 | 48.9 | 7123.0273 | 139 | 6797.1 | 0 | 0 | 0 | 0 | 0 | 0
9553 | M24412 | M | 299.3 | 310.8 | 11.5 | 1523 | 159.4882 | 40.9 | 6523.0669 | 141 | 5766.9 | 0 | 0 | 0 | 0 | 0 | 0
9554 | L56733 | L | 299.3 | 310.7 | 11.4 | 1495 | 156.556 | 39.2 | 6136.9965 | 144 | 5644.8 | 0 | 0 | 0 | 0 | 0 | 0
9555 | M24414 | M | 299.3 | 310.7 | 11.4 | 1440 | 150.7964 | 45.5 | 6861.2384 | 146 | 6643 | 0 | 0 | 0 | 0 | 0 | 0
9556 | H38969 | H | 299.4 | 310.8 | 11.4 | 1585 | 165.9808 | 31.4 | 5211.7975 | 149 | 4678.6 | 0 | 0 | 0 | 0 | 0 | 0
9557 | L56736 | L | 299.5 | 310.8 | 11.3 | 1374 | 143.8849 | 48.3 | 6949.6428 | 154 | 7438.2 | 0 | 0 | 0 | 0 | 0 | 0
9558 | M24417 | M | 299.5 | 310.8 | 11.3 | 1507 | 157.8127 | 40.2 | 6344.0694 | 156 | 6271.2 | 0 | 0 | 0 | 0 | 0 | 0
9559 | M24418 | M | 299.5 | 310.9 | 11.4 | 1577 | 165.1431 | 34.6 | 5713.9497 | 159 | 5501.4 | 0 | 0 | 0 | 0 | 0 | 0
9560 | L56739 | L | 299.5 | 310.9 | 11.4 | 1496 | 156.6608 | 38.5 | 6031.439 | 162 | 6237 | 0 | 0 | 0 | 0 | 0 | 0
9561 | L56740 | L | 299.6 | 310.9 | 11.3 | 1487 | 155.7183 | 42.5 | 6618.0267 | 164 | 6970 | 0 | 0 | 0 | 0 | 0 | 0
9562 | L56741 | L | 299.6 | 310.9 | 11.3 | 1853 | 194.0457 | 26.3 | 5103.4021 | 166 | 4365.8 | 0 | 0 | 0 | 0 | 0 | 0
9563 | M24422 | M | 299.7 | 311 | 11.3 | 1435 | 150.2728 | 50.1 | 7528.6697 | 168 | 8416.8 | 0 | 0 | 0 | 0 | 0 | 0
9564 | M24423 | M | 299.8 | 311.1 | 11.3 | 1763 | 184.6209 | 25.5 | 4707.8337 | 171 | 4360.5 | 0 | 0 | 0 | 0 | 0 | 0
9565 | L56744 | L | 299.8 | 311.1 | 11.3 | 1820 | 190.59 | 24.9 | 4745.6899 | 174 | 4332.6 | 0 | 0 | 0 | 0 | 0 | 0
9566 | M24425 | M | 299.8 | 311.1 | 11.3 | 1498 | 156.8702 | 38.1 | 5976.7544 | 176 | 6705.6 | 0 | 0 | 0 | 0 | 0 | 0
9567 | L56746 | L | 299.8 | 311.1 | 11.3 | 1603 | 167.8658 | 35.1 | 5892.0884 | 179 | 6282.9 | 0 | 0 | 0 | 0 | 0 | 0
9568 | L56747 | L | 299.8 | 311.1 | 11.3 | 1412 | 147.8643 | 42.5 | 6284.2325 | 181 | 7692.5 | 0 | 0 | 0 | 0 | 0 | 0
9569 | L56748 | L | 299.8 | 311.1 | 11.3 | 1588 | 166.295 | 38 | 6319.2089 | 183 | 6954 | 0 | 0 | 0 | 0 | 0 | 0
9570 | M24429 | M | 299.8 | 311 | 11.2 | 1948 | 203.9941 | 20 | 4079.8817 | 185 | 3700 | 0 | 0 | 0 | 0 | 0 | 0
9571 | L56750 | L | 299.7 | 310.9 | 11.2 | 1384 | 144.9321 | 48.2 | 6985.7292 | 188 | 9061.6 | 0 | 0 | 0 | 0 | 0 | 0
9572 | L56751 | L | 299.7 | 310.8 | 11.1 | 1589 | 166.3997 | 36 | 5990.3889 | 190 | 6840 | 0 | 0 | 0 | 0 | 0 | 0
9573 | M24432 | M | 299.7 | 310.8 | 11.1 | 1405 | 147.1313 | 47.6 | 7003.4478 | 192 | 9139.2 | 0 | 0 | 0 | 0 | 0 | 0
9574 | L56753 | L | 299.7 | 310.9 | 11.2 | 1491 | 156.1372 | 40.1 | 6261.0999 | 195 | 7819.5 | 0 | 0 | 0 | 0 | 0 | 0
9575 | H38988 | H | 299.7 | 310.8 | 11.1 | 1418 | 148.4926 | 46.6 | 6919.7558 | 197 | 9180.2 | 0 | 0 | 0 | 0 | 0 | 0
9576 | M24435 | M | 299.6 | 310.8 | 11.2 | 1603 | 167.8658 | 35.4 | 5942.4482 | 202 | 7150.8 | 0 | 0 | 0 | 0 | 0 | 0
9577 | L56756 | L | 299.6 | 310.7 | 11.1 | 1922 | 201.2714 | 23.3 | 4689.6229 | 205 | 4776.5 | 1 | 1 | 0 | 0 | 0 | 0
9578 | M24437 | M | 299.5 | 310.7 | 11.2 | 1364 | 142.8377 | 49.5 | 7070.4684 | 0 | 0 | 0 | 0 | 0 | 0 | 0 | 0
9579 | L56758 | L | 299.4 | 310.7 | 11.3 | 1551 | 162.4203 | 41.2 | 6691.718 | 3 | 123.6 | 0 | 0 | 0 | 0 | 0 | 0
9580 | L56759 | L | 299.5 | 310.7 | 11.2 | 1589 | 166.3997 | 33.5 | 5574.3896 | 5 | 167.5 | 0 | 0 | 0 | 0 | 0 | 0
9581 | M24440 | M | 299.5 | 310.7 | 11.2 | 1423 | 149.0162 | 56.5 | 8419.416 | 7 | 395.5 | 0 | 0 | 0 | 0 | 0 | 0
9582 | L56761 | L | 299.4 | 310.6 | 11.2 | 1418 | 148.4926 | 53.1 | 7884.9577 | 10 | 531 | 0 | 0 | 0 | 0 | 0 | 0
9583 | M24442 | M | 299.3 | 310.5 | 11.2 | 1404 | 147.0265 | 47.5 | 6983.7605 | 12 | 570 | 0 | 0 | 0 | 0 | 0 | 0
9584 | L56763 | L | 299.3 | 310.5 | 11.2 | 1281 | 134.146 | 59.8 | 8021.9312 | 15 | 897 | 0 | 0 | 0 | 0 | 0 | 0
9585 | L56764 | L | 299.3 | 310.5 | 11.2 | 1529 | 160.1165 | 41.3 | 6612.8117 | 17 | 702.1 | 0 | 0 | 0 | 0 | 0 | 0
9586 | M24445 | M | 299.3 | 310.5 | 11.2 | 1563 | 163.677 | 42.1 | 6890.8007 | 19 | 799.9 | 0 | 0 | 0 | 0 | 0 | 0
9587 | L56766 | L | 299.4 | 310.6 | 11.2 | 1348 | 141.1622 | 54.5 | 7693.3415 | 22 | 1199 | 0 | 0 | 0 | 0 | 0 | 0
9588 | M24447 | M | 299.3 | 310.5 | 11.2 | 1462 | 153.1003 | 40.5 | 6200.5614 | 24 | 972 | 0 | 0 | 0 | 0 | 0 | 0
9589 | H39002 | H | 299.3 | 310.4 | 11.1 | 1510 | 158.1268 | 45.5 | 7194.7708 | 27 | 1228.5 | 0 | 0 | 0 | 0 | 0 | 0
9590 | L56769 | L | 299.2 | 310.4 | 11.2 | 1472 | 154.1475 | 43.3 | 6674.5859 | 32 | 1385.6 | 0 | 0 | 0 | 0 | 0 | 0
9591 | M24450 | M | 299.2 | 310.4 | 11.2 | 1325 | 138.7537 | 52 | 7215.1911 | 34 | 1768 | 0 | 0 | 0 | 0 | 0 | 0
9592 | L56771 | L | 299.2 | 310.4 | 11.2 | 1570 | 164.41 | 37.3 | 6132.4936 | 37 | 1380.1 | 0 | 0 | 0 | 0 | 0 | 0
9593 | L56772 | L | 299.2 | 310.4 | 11.2 | 1379 | 144.4085 | 46.8 | 6758.3198 | 39 | 1825.2 | 0 | 0 | 0 | 0 | 0 | 0
9594 | L56773 | L | 299.1 | 310.2 | 11.1 | 1352 | 141.5811 | 52.8 | 7475.4826 | 41 | 2164.8 | 0 | 0 | 0 | 0 | 0 | 0
9595 | L56774 | L | 299.1 | 310.3 | 11.2 | 1727 | 180.851 | 28.7 | 5190.4242 | 43 | 1234.1 | 0 | 0 | 0 | 0 | 0 | 0
9596 | H39009 | H | 299 | 310.1 | 11.1 | 1432 | 149.9587 | 50 | 7497.9345 | 45 | 2250 | 0 | 0 | 0 | 0 | 0 | 0
9597 | L56776 | L | 298.9 | 310.1 | 11.2 | 1466 | 153.5192 | 43.4 | 6662.7316 | 50 | 2170 | 0 | 0 | 0 | 0 | 0 | 0
9598 | L56777 | L | 298.9 | 310.1 | 11.2 | 1510 | 158.1268 | 38 | 6008.8195 | 52 | 1976 | 0 | 0 | 0 | 0 | 0 | 0
9599 | L56778 | L | 299 | 310.2 | 11.2 | 1490 | 156.0324 | 41.1 | 6412.9331 | 54 | 2219.4 | 0 | 0 | 0 | 0 | 0 | 0
9600 | L56779 | L | 299 | 310.1 | 11.1 | 1463 | 153.205 | 37.4 | 5729.8671 | 56 | 2094.4 | 0 | 0 | 0 | 0 | 0 | 0
9601 | M24460 | M | 298.9 | 310 | 11.1 | 1561 | 163.4675 | 45.3 | 7405.0795 | 58 | 2627.4 | 0 | 0 | 0 | 0 | 0 | 0
9602 | L56781 | L | 298.9 | 310.1 | 11.2 | 2109 | 220.854 | 18 | 3975.3713 | 61 | 1098 | 0 | 0 | 0 | 0 | 0 | 0
9603 | L56782 | L | 298.9 | 310.2 | 11.3 | 1705 | 178.5472 | 32.5 | 5802.7834 | 63 | 2047.5 | 0 | 0 | 0 | 0 | 0 | 0
9604 | M24463 | M | 298.9 | 310.1 | 11.2 | 1549 | 162.2109 | 40.2 | 6520.8782 | 65 | 2613 | 0 | 0 | 0 | 0 | 0 | 0
9605 | H39018 | H | 299 | 310.2 | 11.2 | 1637 | 171.4262 | 38 | 6514.1971 | 68 | 2584 | 0 | 0 | 0 | 0 | 0 | 0
9606 | M24465 | M | 298.9 | 310.1 | 11.2 | 1484 | 155.4041 | 37.9 | 5889.816 | 73 | 2766.7 | 0 | 0 | 0 | 0 | 0 | 0
9607 | L56786 | L | 298.9 | 310.1 | 11.2 | 1401 | 146.7124 | 44.4 | 6514.0295 | 76 | 3374.4 | 0 | 0 | 0 | 0 | 0 | 0
9608 | L56787 | L | 298.9 | 310.1 | 11.2 | 1571 | 164.5147 | 36.8 | 6054.1423 | 78 | 2870.4 | 0 | 0 | 0 | 0 | 0 | 0
9609 | M24468 | M | 298.9 | 310.1 | 11.2 | 1513 | 158.441 | 41.5 | 6575.3011 | 80 | 3320 | 0 | 0 | 0 | 0 | 0 | 0
9610 | L56789 | L | 299 | 310.1 | 11.1 | 1470 | 153.938 | 40.3 | 6203.703 | 83 | 3344.9 | 0 | 0 | 0 | 0 | 0 | 0
9611 | L56790 | L | 299 | 310.1 | 11.1 | 1505 | 157.6032 | 41.3 | 6509.0135 | 85 | 3510.5 | 0 | 0 | 0 | 0 | 0 | 0
9612 | L56791 | L | 299 | 310.2 | 11.2 | 1432 | 149.9587 | 42.2 | 6328.2567 | 87 | 3671.4 | 0 | 0 | 0 | 0 | 0 | 0
9613 | M24472 | M | 299 | 310.2 | 11.2 | 1625 | 170.1696 | 31.8 | 5411.3933 | 89 | 2830.2 | 0 | 0 | 0 | 0 | 0 | 0
9614 | L56793 | L | 299 | 310.2 | 11.2 | 1377 | 144.1991 | 62.5 | 9012.4439 | 92 | 5750 | 1 | 0 | 0 | 1 | 0 | 0
9615 | M24474 | M | 299.1 | 310.3 | 11.2 | 1441 | 150.9012 | 43.9 | 6624.5612 | 94 | 4126.6 | 0 | 0 | 0 | 0 | 0 | 0
9616 | M24475 | M | 299 | 310.2 | 11.2 | 1564 | 163.7817 | 39.9 | 6534.8897 | 97 | 3870.3 | 0 | 0 | 0 | 0 | 0 | 0
9617 | L56796 | L | 298.9 | 310.1 | 11.2 | 1580 | 165.4572 | 37.3 | 6171.554 | 100 | 3730 | 0 | 0 | 0 | 0 | 0 | 0
9618 | L56797 | L | 299 | 310.2 | 11.2 | 1516 | 158.7551 | 35.3 | 5604.0568 | 102 | 3600.6 | 0 | 0 | 0 | 0 | 0 | 0
9619 | L56798 | L | 299 | 310.1 | 11.1 | 1447 | 151.5295 | 42.8 | 6485.462 | 104 | 4451.2 | 0 | 0 | 0 | 0 | 0 | 0
9620 | M24479 | M | 298.9 | 310 | 11.1 | 1323 | 138.5442 | 52.9 | 7328.9901 | 106 | 5607.4 | 0 | 0 | 0 | 0 | 0 | 0
9621 | L56800 | L | 298.9 | 310 | 11.1 | 1470 | 153.938 | 45.9 | 7065.756 | 109 | 5003.1 | 0 | 0 | 0 | 0 | 0 | 0
9622 | M24481 | M | 299 | 310 | 11 | 2049 | 214.5708 | 19.5 | 4184.1302 | 111 | 2164.5 | 0 | 0 | 0 | 0 | 0 | 0
9623 | L56802 | L | 298.9 | 310 | 11.1 | 1794 | 187.8672 | 27.2 | 5109.9889 | 114 | 3100.8 | 0 | 0 | 0 | 0 | 0 | 0
9624 | L56803 | L | 298.9 | 310.1 | 11.2 | 1356 | 142 | 47.8 | 6787.5994 | 116 | 5544.8 | 0 | 0 | 0 | 0 | 0 | 0
9625 | H39038 | H | 299 | 310.1 | 11.1 | 1555 | 162.8392 | 38.6 | 6285.5939 | 118 | 4554.8 | 0 | 0 | 0 | 0 | 0 | 0
9626 | M24485 | M | 299 | 310.1 | 11.1 | 1487 | 155.7183 | 47.5 | 7396.6181 | 123 | 5842.5 | 0 | 0 | 0 | 0 | 0 | 0
9627 | M24486 | M | 299 | 310 | 11 | 1341 | 140.4292 | 58.9 | 8271.2794 | 126 | 7421.4 | 0 | 0 | 0 | 0 | 0 | 0
9628 | M24487 | M | 298.9 | 310 | 11.1 | 1487 | 155.7183 | 36.6 | 5699.2889 | 129 | 4721.4 | 0 | 0 | 0 | 0 | 0 | 0
9629 | H39042 | H | 299 | 310 | 11 | 1569 | 164.3053 | 34.3 | 5635.6716 | 132 | 4527.6 | 0 | 0 | 0 | 0 | 0 | 0
9630 | H39043 | H | 299 | 310.1 | 11.1 | 2053 | 214.9897 | 19.7 | 4235.2962 | 137 | 2698.9 | 0 | 0 | 0 | 0 | 0 | 0
9631 | L56810 | L | 299 | 310.1 | 11.1 | 1583 | 165.7714 | 35.8 | 5934.6151 | 142 | 5083.6 | 0 | 0 | 0 | 0 | 0 | 0
9632 | L56811 | L | 299 | 310 | 11 | 1672 | 175.0914 | 33.2 | 5813.0355 | 144 | 4780.8 | 0 | 0 | 0 | 0 | 0 | 0
9633 | M24492 | M | 299 | 310 | 11 | 1337 | 140.0103 | 57.4 | 8036.5919 | 146 | 8380.4 | 0 | 0 | 0 | 0 | 0 | 0
9634 | H39047 | H | 299.1 | 310.1 | 11 | 1421 | 148.8068 | 41.2 | 6130.839 | 149 | 6138.8 | 0 | 0 | 0 | 0 | 0 | 0
9635 | L56814 | L | 299.1 | 310.2 | 11.1 | 1425 | 149.2257 | 52.7 | 7864.1918 | 154 | 8115.8 | 0 | 0 | 0 | 0 | 0 | 0
9636 | L56815 | L | 299.2 | 310.2 | 11 | 1609 | 168.4941 | 33.2 | 5594.0037 | 156 | 5179.2 | 0 | 0 | 0 | 0 | 0 | 0
9637 | L56816 | L | 299.2 | 310.3 | 11.1 | 1507 | 157.8127 | 41.3 | 6517.6633 | 158 | 6525.4 | 0 | 0 | 0 | 0 | 0 | 0
9638 | L56817 | L | 299.2 | 310.3 | 11.1 | 1463 | 153.205 | 38.9 | 5959.6746 | 160 | 6224 | 0 | 0 | 0 | 0 | 0 | 0
9639 | H39052 | H | 299.3 | 310.4 | 11.1 | 1393 | 145.8746 | 44.9 | 6549.7704 | 162 | 7273.8 | 0 | 0 | 0 | 0 | 0 | 0
9640 | L56819 | L | 299.3 | 310.4 | 11.1 | 1725 | 180.6416 | 26.8 | 4841.1943 | 167 | 4475.6 | 0 | 0 | 0 | 0 | 0 | 0
9641 | L56820 | L | 299.4 | 310.5 | 11.1 | 1514 | 158.5457 | 36.1 | 5723.5001 | 169 | 6100.9 | 0 | 0 | 0 | 0 | 0 | 0
9642 | L56821 | L | 299.3 | 310.4 | 11.1 | 1365 | 142.9425 | 53.9 | 7704.5989 | 171 | 9216.9 | 0 | 0 | 0 | 0 | 0 | 0
9643 | L56822 | L | 299.4 | 310.5 | 11.1 | 1372 | 143.6755 | 46.3 | 6652.1758 | 173 | 8009.9 | 0 | 0 | 0 | 0 | 0 | 0
9644 | L56823 | L | 299.4 | 310.4 | 11 | 1509 | 158.0221 | 40.6 | 6415.6977 | 175 | 7105 | 0 | 0 | 0 | 0 | 0 | 0
9645 | L56824 | L | 299.3 | 310.4 | 11.1 | 1629 | 170.5885 | 32.6 | 5561.1845 | 177 | 5770.2 | 0 | 0 | 0 | 0 | 0 | 0
9646 | L56825 | L | 299.4 | 310.5 | 11.1 | 1749 | 183.1549 | 28.1 | 5146.6513 | 179 | 5029.9 | 0 | 0 | 0 | 0 | 0 | 0
9647 | L56826 | L | 299.4 | 310.4 | 11 | 1582 | 165.6667 | 31.7 | 5251.6329 | 181 | 5737.7 | 0 | 0 | 0 | 0 | 0 | 0
9648 | L56827 | L | 299.2 | 310.2 | 11 | 1458 | 152.6814 | 47 | 7176.0259 | 183 | 8601 | 0 | 0 | 0 | 0 | 0 | 0
9649 | L56828 | L | 299.1 | 310.1 | 11 | 1416 | 148.2832 | 41.2 | 6109.2667 | 185 | 7622 | 0 | 0 | 0 | 0 | 0 | 0
9650 | H39063 | H | 299.1 | 310 | 10.9 | 1657 | 173.5206 | 33.1 | 5743.533 | 187 | 6189.7 | 0 | 0 | 0 | 0 | 0 | 0
9651 | M24510 | M | 299.1 | 310 | 10.9 | 1437 | 150.4823 | 41.1 | 6184.822 | 192 | 7891.2 | 0 | 0 | 0 | 0 | 0 | 0
9652 | M24511 | M | 299.1 | 310 | 10.9 | 1580 | 165.4572 | 36 | 5956.4597 | 195 | 7020 | 0 | 0 | 0 | 0 | 0 | 0
9653 | M24512 | M | 299 | 310 | 11 | 1488 | 155.823 | 46.3 | 7214.6047 | 198 | 9167.4 | 0 | 0 | 0 | 0 | 0 | 0
9654 | L56833 | L | 299 | 309.9 | 10.9 | 1373 | 143.7802 | 55.7 | 8008.5585 | 201 | 11195.7 | 1 | 0 | 0 | 0 | 1 | 0
9655 | L56834 | L | 299.1 | 310 | 10.9 | 1367 | 143.1519 | 56.3 | 8059.4523 | 203 | 11428.9 | 1 | 0 | 0 | 0 | 1 | 0
9656 | H39069 | H | 299.1 | 310 | 10.9 | 1431 | 149.854 | 49.5 | 7417.7715 | 205 | 10147.5 | 0 | 0 | 0 | 0 | 0 | 0
9657 | L56836 | L | 299 | 310.1 | 11.1 | 1623 | 169.9602 | 33 | 5608.6854 | 210 | 6930 | 0 | 0 | 0 | 0 | 0 | 0
9658 | L56837 | L | 299 | 310 | 11 | 1484 | 155.4041 | 39.6 | 6154.003 | 212 | 8395.2 | 0 | 0 | 0 | 0 | 0 | 0
9659 | L56838 | L | 299 | 309.9 | 10.9 | 1548 | 162.1062 | 34.5 | 5592.6632 | 214 | 7383 | 0 | 0 | 0 | 0 | 0 | 0
9660 | L56839 | L | 298.9 | 309.8 | 10.9 | 1287 | 134.7743 | 61.9 | 8342.5307 | 216 | 13370.4 | 1 | 0 | 0 | 0 | 1 | 0
9661 | M24520 | M | 298.9 | 309.8 | 10.9 | 1392 | 145.7699 | 43.1 | 6282.6827 | 218 | 9395.8 | 0 | 0 | 0 | 0 | 0 | 0
9662 | H39075 | H | 299 | 310 | 11 | 1458 | 152.6814 | 44.9 | 6855.395 | 221 | 9922.9 | 0 | 0 | 0 | 0 | 0 | 0
9663 | M24522 | M | 299.1 | 310.1 | 11 | 1570 | 164.41 | 30.9 | 5080.2695 | 226 | 6983.4 | 0 | 0 | 0 | 0 | 0 | 0
9664 | L56843 | L | 299.1 | 310.1 | 11 | 1435 | 150.2728 | 48.8 | 7333.315 | 229 | 11175.2 | 1 | 0 | 0 | 0 | 1 | 0
9665 | L56844 | L | 299.1 | 310.2 | 11.1 | 1317 | 137.9159 | 54.8 | 7557.7923 | 231 | 12658.8 | 1 | 0 | 0 | 0 | 1 | 0
9666 | L56845 | L | 299.2 | 310.3 | 11.1 | 1610 | 168.5988 | 33.3 | 5614.3402 | 233 | 7758.9 | 0 | 0 | 0 | 0 | 0 | 0
9667 | M24526 | M | 299.1 | 310.3 | 11.2 | 1838 | 192.4749 | 24 | 4619.3978 | 235 | 5640 | 0 | 0 | 0 | 0 | 0 | 0
9668 | L56847 | L | 299.2 | 310.3 | 11.1 | 1352 | 141.5811 | 48.9 | 6923.3162 | 238 | 11638.2 | 1 | 0 | 0 | 0 | 1 | 0
9669 | L56848 | L | 299.1 | 310.3 | 11.2 | 1619 | 169.5413 | 35.2 | 5967.8532 | 240 | 8448 | 0 | 0 | 0 | 0 | 0 | 0
9670 | L56849 | L | 299.1 | 310.3 | 11.2 | 1619 | 169.5413 | 31.1 | 5272.7339 | 242 | 7526.2 | 0 | 0 | 0 | 0 | 0 | 0
9671 | L56850 | L | 299 | 310.2 | 11.2 | 1690 | 176.9764 | 30.7 | 5433.1751 | 244 | 7490.8 | 0 | 0 | 0 | 0 | 0 | 0
9672 | L56851 | L | 299 | 310.2 | 11.2 | 1412 | 147.8643 | 44.1 | 6520.8154 | 246 | 10848.6 | 0 | 0 | 0 | 0 | 0 | 0
9673 | H39086 | H | 299 | 310.2 | 11.2 | 1744 | 182.6313 | 31.5 | 5752.8845 | 0 | 0 | 0 | 0 | 0 | 0 | 0 | 0
9674 | M24533 | M | 299 | 310.1 | 11.1 | 1593 | 166.8186 | 35.4 | 5905.3774 | 5 | 177 | 0 | 0 | 0 | 0 | 0 | 0
9675 | L56854 | L | 299.1 | 310.2 | 11.1 | 1695 | 177.5 | 29.6 | 5253.9996 | 8 | 236.8 | 0 | 0 | 0 | 0 | 0 | 0
9676 | M24535 | M | 299 | 310.2 | 11.2 | 1298 | 135.9262 | 57.2 | 7774.9811 | 10 | 572 | 0 | 0 | 0 | 0 | 0 | 0
9677 | L56856 | L | 299 | 310.1 | 11.1 | 1886 | 197.5015 | 21.2 | 4187.0309 | 13 | 275.6 | 0 | 0 | 0 | 0 | 0 | 0
9678 | L56857 | L | 299 | 310.1 | 11.1 | 2033 | 212.8953 | 19.3 | 4108.8786 | 15 | 289.5 | 0 | 0 | 0 | 0 | 0 | 0
9679 | M24538 | M | 299.1 | 310.2 | 11.1 | 1711 | 179.1755 | 28.1 | 5034.8316 | 17 | 477.7 | 0 | 0 | 0 | 0 | 0 | 0
9680 | L56859 | L | 299.1 | 310.2 | 11.1 | 1598 | 167.3422 | 33.4 | 5589.2284 | 20 | 668 | 0 | 0 | 0 | 0 | 0 | 0
9681 | L56860 | L | 299.1 | 310.1 | 11 | 1894 | 198.3392 | 24.2 | 4799.809 | 22 | 532.4 | 0 | 0 | 0 | 0 | 0 | 0
9682 | M24541 | M | 299.1 | 310.1 | 11 | 1412 | 147.8643 | 44.4 | 6565.1747 | 24 | 1065.6 | 0 | 0 | 0 | 0 | 0 | 0
9683 | L56862 | L | 299.1 | 310 | 10.9 | 1394 | 145.9793 | 46.6 | 6802.6372 | 27 | 1258.2 | 0 | 0 | 0 | 0 | 0 | 0
9684 | M24543 | M | 299 | 310 | 11 | 1338 | 140.115 | 56.4 | 7902.4878 | 29 | 1635.6 | 0 | 0 | 0 | 0 | 0 | 0
9685 | H39098 | H | 298.9 | 309.9 | 11 | 1376 | 144.0944 | 51 | 7348.8135 | 32 | 1632 | 0 | 0 | 0 | 0 | 0 | 0
9686 | L56865 | L | 299 | 310 | 11 | 1360 | 142.4189 | 48.1 | 6850.3475 | 37 | 1779.7 | 0 | 0 | 0 | 0 | 0 | 0
9687 | L56866 | L | 299.1 | 310.1 | 11 | 1486 | 155.6136 | 40.7 | 6333.4717 | 39 | 1587.3 | 0 | 0 | 0 | 0 | 0 | 0
9688 | M24547 | M | 299.1 | 310.1 | 11 | 1649 | 172.6829 | 31.6 | 5456.7789 | 41 | 1295.6 | 0 | 0 | 0 | 0 | 0 | 0
9689 | L56868 | L | 299.1 | 310.1 | 11 | 1367 | 143.1519 | 45.6 | 6527.7269 | 44 | 2006.4 | 0 | 0 | 0 | 0 | 0 | 0
9690 | L56869 | L | 299 | 310.1 | 11.1 | 1362 | 142.6283 | 59.5 | 8486.3842 | 46 | 2737 | 0 | 0 | 0 | 0 | 0 | 0
9691 | M24550 | M | 298.9 | 310 | 11.1 | 1520 | 159.174 | 35.6 | 5666.5954 | 48 | 1708.8 | 0 | 0 | 0 | 0 | 0 | 0
9692 | L56871 | L | 299 | 310 | 11 | 1582 | 165.6667 | 31.9 | 5284.7662 | 51 | 1626.9 | 0 | 0 | 0 | 0 | 0 | 0
9693 | M24552 | M | 299 | 310 | 11 | 1667 | 174.5678 | 30 | 5237.035 | 53 | 1590 | 0 | 0 | 0 | 0 | 0 | 0
9694 | L56873 | L | 298.9 | 310 | 11.1 | 1693 | 177.2905 | 28.8 | 5105.9677 | 56 | 1612.8 | 0 | 0 | 0 | 0 | 0 | 0
9695 | L56874 | L | 298.9 | 310 | 11.1 | 1559 | 163.2581 | 33.4 | 5452.8205 | 58 | 1937.2 | 0 | 0 | 0 | 0 | 0 | 0
9696 | L56875 | L | 298.9 | 309.9 | 11 | 1592 | 166.7139 | 32 | 5334.8432 | 60 | 1920 | 0 | 0 | 0 | 0 | 0 | 0
9697 | L56876 | L | 298.9 | 309.9 | 11 | 1404 | 147.0265 | 39.8 | 5851.6561 | 62 | 2467.6 | 0 | 0 | 0 | 0 | 0 | 0
9698 | M24557 | M | 298.8 | 309.8 | 11 | 1413 | 147.969 | 45.5 | 6732.5901 | 64 | 2912 | 0 | 0 | 0 | 0 | 0 | 0
9699 | L56878 | L | 298.8 | 309.8 | 11 | 1663 | 174.149 | 28.2 | 4911.0005 | 67 | 1889.4 | 0 | 0 | 0 | 0 | 0 | 0
9700 | L56879 | L | 298.8 | 309.8 | 11 | 1508 | 157.9174 | 36.3 | 5732.4013 | 69 | 2504.7 | 0 | 0 | 0 | 0 | 0 | 0
9701 | M24560 | M | 298.9 | 309.8 | 10.9 | 1353 | 141.6858 | 53.7 | 7608.529 | 71 | 3812.7 | 0 | 0 | 0 | 0 | 0 | 0
9702 | L56881 | L | 298.8 | 309.8 | 11 | 1485 | 155.5088 | 42.4 | 6593.5747 | 74 | 3137.6 | 0 | 0 | 0 | 0 | 0 | 0
9703 | L56882 | L | 298.9 | 310 | 11.1 | 1633 | 171.0074 | 31.2 | 5335.4296 | 76 | 2371.2 | 0 | 0 | 0 | 0 | 0 | 0
9704 | L56883 | L | 298.9 | 310 | 11.1 | 1422 | 148.9115 | 43.6 | 6492.541 | 78 | 3400.8 | 0 | 0 | 0 | 0 | 0 | 0
9705 | L56884 | L | 298.9 | 310.1 | 11.2 | 1577 | 165.1431 | 41.4 | 6836.9224 | 80 | 3312 | 0 | 0 | 0 | 0 | 0 | 0
9706 | L56885 | L | 298.9 | 310 | 11.1 | 1482 | 155.1947 | 41.1 | 6378.5012 | 82 | 3370.2 | 0 | 0 | 0 | 0 | 0 | 0
9707 | M24566 | M | 299 | 310.1 | 11.1 | 1705 | 178.5472 | 30.1 | 5374.2702 | 84 | 2528.4 | 0 | 0 | 0 | 0 | 0 | 0
9708 | L56887 | L | 299 | 310.1 | 11.1 | 1699 | 177.9189 | 32.9 | 5853.5306 | 87 | 2862.3 | 0 | 0 | 0 | 0 | 0 | 0
9709 | L56888 | L | 299 | 310.1 | 11.1 | 1664 | 174.2537 | 29.7 | 5175.3341 | 89 | 2643.3 | 0 | 0 | 0 | 0 | 0 | 0
9710 | M24569 | M | 299 | 310 | 11 | 1486 | 155.6136 | 34.6 | 5384.229 | 91 | 3148.6 | 0 | 0 | 0 | 0 | 0 | 0
9711 | L56890 | L | 299.1 | 310.1 | 11 | 1336 | 139.9056 | 61.3 | 8576.2128 | 94 | 5762.2 | 0 | 0 | 0 | 0 | 0 | 0
9712 | H39125 | H | 299.1 | 310.1 | 11 | 1429 | 149.6445 | 42.9 | 6419.7503 | 96 | 4118.4 | 0 | 0 | 0 | 0 | 0 | 0
9713 | M24572 | M | 299.1 | 310.2 | 11.1 | 1456 | 152.472 | 48.4 | 7379.643 | 101 | 4888.4 | 0 | 0 | 0 | 0 | 0 | 0
9714 | L56893 | L | 299.1 | 310.2 | 11.1 | 1496 | 156.6608 | 45 | 7049.7339 | 104 | 4680 | 0 | 0 | 0 | 0 | 0 | 0
9715 | L56894 | L | 299.1 | 310.1 | 11 | 1894 | 198.3392 | 20.1 | 3986.6182 | 106 | 2130.6 | 0 | 0 | 0 | 0 | 0 | 0
9716 | L56895 | L | 299.1 | 310.1 | 11 | 1373 | 143.7802 | 55.6 | 7994.1804 | 108 | 6004.8 | 0 | 0 | 0 | 0 | 0 | 0
9717 | H39130 | H | 299 | 310 | 11 | 1387 | 145.2463 | 45.2 | 6565.1328 | 110 | 4972 | 0 | 0 | 0 | 0 | 0 | 0
9718 | L56897 | L | 298.9 | 309.9 | 11 | 1500 | 157.0796 | 44.2 | 6942.9198 | 115 | 5083 | 0 | 0 | 0 | 0 | 0 | 0
9719 | L56898 | L | 298.9 | 309.9 | 11 | 1517 | 158.8599 | 36.6 | 5814.2712 | 117 | 4282.2 | 0 | 0 | 0 | 0 | 0 | 0
9720 | L56899 | L | 298.9 | 309.9 | 11 | 1309 | 137.0782 | 56.2 | 7703.7926 | 119 | 6687.8 | 0 | 0 | 0 | 0 | 0 | 0
9721 | M24580 | M | 298.9 | 309.9 | 11 | 1357 | 142.1047 | 54.5 | 7744.7066 | 121 | 6594.5 | 0 | 0 | 0 | 0 | 0 | 0
9722 | L56901 | L | 298.8 | 309.8 | 11 | 1490 | 156.0324 | 40.6 | 6334.9169 | 124 | 5034.4 | 0 | 0 | 0 | 0 | 0 | 0
9723 | H39136 | H | 298.8 | 309.8 | 11 | 1911 | 200.1195 | 21.6 | 4322.5802 | 126 | 2721.6 | 0 | 0 | 0 | 0 | 0 | 0
9724 | L56903 | L | 298.8 | 309.8 | 11 | 1599 | 167.4469 | 33.6 | 5626.2155 | 131 | 4401.6 | 0 | 0 | 0 | 0 | 0 | 0
9725 | M24584 | M | 298.8 | 309.7 | 10.9 | 2098 | 219.702 | 19 | 4174.3389 | 133 | 2527 | 0 | 0 | 0 | 0 | 0 | 0
9726 | M24585 | M | 298.7 | 309.7 | 11 | 1629 | 170.5885 | 27.9 | 4759.4186 | 136 | 3794.4 | 0 | 0 | 0 | 0 | 0 | 0
9727 | L56906 | L | 298.8 | 309.8 | 11 | 1557 | 163.0487 | 37.2 | 6065.4101 | 139 | 5170.8 | 0 | 0 | 0 | 0 | 0 | 0
9728 | L56907 | L | 298.8 | 309.8 | 11 | 1461 | 152.9956 | 39.4 | 6028.0252 | 141 | 5555.4 | 0 | 0 | 0 | 0 | 0 | 0
9729 | L56908 | L | 298.8 | 309.8 | 11 | 1563 | 163.677 | 33.7 | 5515.9141 | 143 | 4819.1 | 0 | 0 | 0 | 0 | 0 | 0
9730 | L56909 | L | 298.7 | 309.8 | 11.1 | 1695 | 177.5 | 29 | 5147.4996 | 145 | 4205 | 0 | 0 | 0 | 0 | 0 | 0
9731 | L56910 | L | 298.8 | 310 | 11.2 | 1528 | 160.0118 | 36.7 | 5872.4325 | 147 | 5394.9 | 0 | 0 | 0 | 0 | 0 | 0
9732 | L56911 | L | 298.8 | 310 | 11.2 | 1389 | 145.4557 | 49.6 | 7214.6047 | 149 | 7390.4 | 0 | 0 | 0 | 0 | 0 | 0
9733 | L56912 | L | 298.9 | 310 | 11.1 | 2231 | 233.6298 | 17.4 | 4065.1581 | 151 | 2627.4 | 0 | 0 | 0 | 0 | 0 | 0
9734 | M24593 | M | 298.9 | 310.1 | 11.2 | 1442 | 151.0059 | 42.9 | 6478.1525 | 153 | 6563.7 | 0 | 0 | 0 | 0 | 0 | 0
9735 | H39148 | H | 298.9 | 310.1 | 11.2 | 1458 | 152.6814 | 44.3 | 6763.7862 | 156 | 6910.8 | 0 | 0 | 0 | 0 | 0 | 0
9736 | L56915 | L | 299 | 310.1 | 11.1 | 1444 | 151.2153 | 47.7 | 7212.9711 | 161 | 7679.7 | 0 | 0 | 0 | 0 | 0 | 0
9737 | M24596 | M | 298.9 | 310 | 11.1 | 1348 | 141.1622 | 58.2 | 8215.6418 | 163 | 9486.6 | 0 | 0 | 0 | 0 | 0 | 0
9738 | L56917 | L | 298.9 | 310 | 11.1 | 1791 | 187.5531 | 27.6 | 5176.465 | 166 | 4581.6 | 0 | 0 | 0 | 0 | 0 | 0
9739 | L56918 | L | 299 | 310 | 11 | 1509 | 158.0221 | 38 | 6004.8402 | 168 | 6384 | 0 | 0 | 0 | 0 | 0 | 0
9740 | L56919 | L | 298.9 | 310 | 11.1 | 1515 | 158.6504 | 42.9 | 6806.1034 | 170 | 7293 | 0 | 0 | 0 | 0 | 0 | 0
9741 | M24600 | M | 298.9 | 310.1 | 11.2 | 1655 | 173.3112 | 31.5 | 5459.3026 | 172 | 5418 | 0 | 0 | 0 | 0 | 0 | 0
9742 | L56921 | L | 298.9 | 310.1 | 11.2 | 1495 | 156.556 | 42.9 | 6716.2539 | 175 | 7507.5 | 0 | 0 | 0 | 0 | 0 | 0
9743 | L56922 | L | 298.9 | 310.2 | 11.3 | 1623 | 169.9602 | 37.2 | 6322.518 | 177 | 6584.4 | 0 | 0 | 0 | 0 | 0 | 0
9744 | L56923 | L | 298.9 | 310.2 | 11.3 | 1562 | 163.5723 | 42.5 | 6951.8209 | 179 | 7607.5 | 0 | 0 | 0 | 0 | 0 | 0
9745 | L56924 | L | 298.8 | 310.1 | 11.3 | 1574 | 164.8289 | 36.2 | 5966.806 | 181 | 6552.2 | 0 | 0 | 0 | 0 | 0 | 0
9746 | L56925 | L | 298.8 | 310 | 11.2 | 1611 | 168.7035 | 32.4 | 5465.9942 | 183 | 5929.2 | 0 | 0 | 0 | 0 | 0 | 0
9747 | L56926 | L | 298.8 | 310 | 11.2 | 1403 | 146.9218 | 45.6 | 6699.6348 | 185 | 8436 | 0 | 0 | 0 | 0 | 0 | 0
9748 | L56927 | L | 298.8 | 310.1 | 11.3 | 1481 | 155.09 | 47.4 | 7351.264 | 187 | 8863.8 | 0 | 0 | 0 | 0 | 0 | 0
9749 | M24608 | M | 298.9 | 310.1 | 11.2 | 1441 | 150.9012 | 41.2 | 6217.1281 | 189 | 7786.8 | 0 | 0 | 0 | 0 | 0 | 0
9750 | H39163 | H | 298.8 | 310.1 | 11.3 | 1483 | 155.2994 | 45.4 | 7050.5926 | 192 | 8716.8 | 0 | 0 | 0 | 0 | 0 | 0
9751 | L56930 | L | 298.7 | 310 | 11.3 | 1555 | 162.8392 | 32.6 | 5308.5585 | 197 | 6422.2 | 0 | 0 | 0 | 0 | 0 | 0
9752 | L56931 | L | 298.6 | 309.9 | 11.3 | 1615 | 169.1224 | 28.8 | 4870.7253 | 199 | 5731.2 | 0 | 0 | 0 | 0 | 0 | 0
9753 | L56932 | L | 298.6 | 309.8 | 11.2 | 1561 | 163.4675 | 32.6 | 5329.0417 | 201 | 6552.6 | 0 | 0 | 0 | 0 | 0 | 0
9754 | L56933 | L | 298.5 | 309.8 | 11.3 | 1593 | 166.8186 | 35.1 | 5855.3318 | 203 | 7125.3 | 0 | 0 | 0 | 0 | 0 | 0
9755 | M24614 | M | 298.5 | 309.7 | 11.2 | 1552 | 162.5251 | 34 | 5525.852 | 205 | 6970 | 0 | 0 | 0 | 0 | 0 | 0
9756 | H39169 | H | 298.5 | 309.7 | 11.2 | 1561 | 163.4675 | 35.3 | 5770.4041 | 208 | 7342.4 | 0 | 0 | 0 | 0 | 0 | 0
9757 | L56936 | L | 298.6 | 309.8 | 11.2 | 1597 | 167.2374 | 35.9 | 6003.8244 | 213 | 7646.7 | 0 | 0 | 0 | 0 | 0 | 0
9758 | M24617 | M | 298.6 | 309.9 | 11.3 | 1517 | 158.8599 | 34 | 5401.2355 | 215 | 7310 | 0 | 0 | 0 | 0 | 0 | 0
9759 | L56938 | L | 298.6 | 309.8 | 11.2 | 2271 | 237.8186 | 16.2 | 3852.6607 | 218 | 3531.6 | 1 | 1 | 0 | 0 | 0 | 0
9760 | L56939 | L | 298.5 | 309.7 | 11.2 | 1613 | 168.913 | 36.7 | 6199.1058 | 0 | 0 | 0 | 0 | 0 | 0 | 0 | 0
9761 | M24620 | M | 298.5 | 309.6 | 11.1 | 1509 | 158.0221 | 47.3 | 7474.4458 | 2 | 94.6 | 0 | 0 | 0 | 0 | 0 | 0
9762 | L56941 | L | 298.6 | 309.7 | 11.1 | 1703 | 178.3377 | 26.1 | 4654.6151 | 5 | 130.5 | 0 | 0 | 0 | 0 | 0 | 0
9763 | L56942 | L | 298.6 | 309.7 | 11.1 | 1925 | 201.5855 | 22.1 | 4455.0402 | 7 | 154.7 | 0 | 0 | 0 | 0 | 0 | 0
9764 | M24623 | M | 298.6 | 309.6 | 11 | 1635 | 171.2168 | 29.7 | 5085.1389 | 9 | 267.3 | 0 | 0 | 0 | 0 | 0 | 0
9765 | L56944 | L | 298.5 | 309.5 | 11 | 1294 | 135.5074 | 66.7 | 9038.3411 | 12 | 800.4 | 1 | 0 | 0 | 1 | 0 | 0
9766 | L56945 | L | 298.6 | 309.6 | 11 | 1472 | 154.1475 | 39.1 | 6027.1664 | 14 | 547.4 | 0 | 0 | 0 | 0 | 0 | 0
9767 | H39180 | H | 298.6 | 309.6 | 11 | 1449 | 151.7389 | 42.5 | 6448.9043 | 16 | 680 | 0 | 0 | 0 | 0 | 0 | 0
9768 | L56947 | L | 298.6 | 309.6 | 11 | 1563 | 163.677 | 35 | 5728.6942 | 21 | 735 | 0 | 0 | 0 | 0 | 0 | 0
9769 | L56948 | L | 298.6 | 309.6 | 11 | 1611 | 168.7035 | 35.7 | 6022.7159 | 23 | 821.1 | 0 | 0 | 0 | 0 | 0 | 0
9770 | L56949 | L | 298.6 | 309.6 | 11 | 1386 | 145.1416 | 48.6 | 7053.8808 | 25 | 1215 | 0 | 0 | 0 | 0 | 0 | 0
9771 | H39184 | H | 298.6 | 309.5 | 10.9 | 1584 | 165.8761 | 31.8 | 5274.8597 | 27 | 858.6 | 0 | 0 | 0 | 0 | 0 | 0
9772 | M24631 | M | 298.7 | 309.6 | 10.9 | 1424 | 149.1209 | 50.4 | 7515.6949 | 32 | 1612.8 | 0 | 0 | 0 | 0 | 0 | 0
9773 | L56952 | L | 298.5 | 309.5 | 11 | 1561 | 163.4675 | 34.8 | 5688.6703 | 35 | 1218 | 0 | 0 | 0 | 0 | 0 | 0
9774 | L56953 | L | 298.5 | 309.4 | 10.9 | 1560 | 163.3628 | 37.9 | 6191.4508 | 37 | 1402.3 | 0 | 0 | 0 | 0 | 0 | 0
9775 | H39188 | H | 298.6 | 309.5 | 10.9 | 1375 | 143.9897 | 41 | 5903.5762 | 39 | 1599 | 0 | 0 | 0 | 0 | 0 | 0
9776 | M24635 | M | 298.6 | 309.5 | 10.9 | 1684 | 176.3481 | 27.8 | 4902.4763 | 44 | 1223.2 | 0 | 0 | 0 | 0 | 0 | 0
9777 | M24636 | M | 298.6 | 309.6 | 11 | 1397 | 146.2935 | 54.1 | 7914.4782 | 47 | 2542.7 | 0 | 0 | 0 | 0 | 0 | 0
9778 | L56957 | L | 298.6 | 309.6 | 11 | 1387 | 145.2463 | 57.6 | 8366.1869 | 50 | 2880 | 0 | 0 | 0 | 0 | 0 | 0
9779 | H39192 | H | 298.7 | 309.7 | 11 | 1311 | 137.2876 | 54.5 | 7482.1741 | 52 | 2834 | 0 | 0 | 0 | 0 | 0 | 0
9780 | L56959 | L | 298.8 | 309.8 | 11 | 1509 | 158.0221 | 36.2 | 5720.4004 | 57 | 2063.4 | 0 | 0 | 0 | 0 | 0 | 0
9781 | M24640 | M | 298.8 | 309.8 | 11 | 1477 | 154.6711 | 46.7 | 7223.1394 | 59 | 2755.3 | 0 | 0 | 0 | 0 | 0 | 0
9782 | L56961 | L | 298.8 | 309.9 | 11.1 | 1441 | 150.9012 | 41.6 | 6277.4886 | 62 | 2579.2 | 0 | 0 | 0 | 0 | 0 | 0
9783 | L56962 | L | 298.7 | 309.9 | 11.2 | 1404 | 147.0265 | 47.1 | 6924.9499 | 64 | 3014.4 | 0 | 0 | 0 | 0 | 0 | 0
9784 | H39197 | H | 298.8 | 309.9 | 11.1 | 1466 | 153.5192 | 44.6 | 6846.9546 | 66 | 2943.6 | 0 | 0 | 0 | 0 | 0 | 0
9785 | M24644 | M | 298.7 | 309.8 | 11.1 | 1435 | 150.2728 | 48.8 | 7333.315 | 71 | 3464.8 | 0 | 0 | 0 | 0 | 0 | 0
9786 | H39199 | H | 298.7 | 309.7 | 11 | 1697 | 177.7094 | 29.8 | 5295.7408 | 74 | 2205.2 | 0 | 0 | 0 | 0 | 0 | 0
9787 | M24646 | M | 298.7 | 309.6 | 10.9 | 1738 | 182.0029 | 27.3 | 4968.6801 | 79 | 2156.7 | 0 | 0 | 0 | 0 | 0 | 0
9788 | H39201 | H | 298.6 | 309.5 | 10.9 | 1420 | 148.7021 | 50.4 | 7494.5834 | 82 | 4132.8 | 0 | 0 | 0 | 0 | 0 | 0
9789 | M24648 | M | 298.5 | 309.5 | 11 | 1535 | 160.7448 | 39.8 | 6397.644 | 87 | 3462.6 | 0 | 0 | 0 | 0 | 0 | 0
9790 | L56969 | L | 298.6 | 309.6 | 11 | 1715 | 179.5944 | 28.4 | 5100.4804 | 90 | 2556 | 0 | 0 | 0 | 0 | 0 | 0
9791 | L56970 | L | 298.6 | 309.5 | 10.9 | 1483 | 155.2994 | 43.2 | 6708.9339 | 92 | 3974.4 | 0 | 0 | 0 | 0 | 0 | 0
9792 | M24651 | M | 298.5 | 309.4 | 10.9 | 1521 | 159.2787 | 37.5 | 5972.953 | 94 | 3525 | 0 | 0 | 0 | 0 | 0 | 0
9793 | H39206 | H | 298.5 | 309.4 | 10.9 | 1573 | 164.7242 | 36 | 5930.0703 | 97 | 3492 | 0 | 0 | 0 | 0 | 0 | 0
9794 | H39207 | H | 298.5 | 309.4 | 10.9 | 1414 | 148.0737 | 46.7 | 6915.0434 | 102 | 4763.4 | 0 | 0 | 0 | 0 | 0 | 0
9795 | L56974 | L | 298.5 | 309.3 | 10.8 | 1590 | 166.5044 | 33.9 | 5644.4995 | 107 | 3627.3 | 0 | 0 | 0 | 0 | 0 | 0
9796 | L56975 | L | 298.5 | 309.3 | 10.8 | 1623 | 169.9602 | 33.1 | 5625.6814 | 109 | 3607.9 | 0 | 0 | 0 | 0 | 0 | 0
9797 | H39210 | H | 298.4 | 309.3 | 10.9 | 1694 | 177.3953 | 30.9 | 5481.5137 | 111 | 3429.9 | 0 | 0 | 0 | 0 | 0 | 0
9798 | M24657 | M | 298.4 | 309.2 | 10.8 | 1597 | 167.2374 | 33.5 | 5602.4545 | 116 | 3886 | 0 | 0 | 0 | 0 | 0 | 0
9799 | L56978 | L | 298.5 | 309.3 | 10.8 | 1471 | 154.0428 | 44.7 | 6885.7114 | 119 | 5319.3 | 0 | 0 | 0 | 0 | 0 | 0
9800 | M24659 | M | 298.5 | 309.3 | 10.8 | 1551 | 162.4203 | 34.7 | 5635.9858 | 121 | 4198.7 | 0 | 0 | 0 | 0 | 0 | 0
9801 | H39214 | H | 298.5 | 309.3 | 10.8 | 1421 | 148.8068 | 50.3 | 7484.9806 | 124 | 6237.2 | 0 | 0 | 0 | 0 | 0 | 0
9802 | M24661 | M | 298.4 | 309.3 | 10.9 | 1496 | 156.6608 | 45.6 | 7143.7304 | 129 | 5882.4 | 0 | 0 | 0 | 0 | 0 | 0
9803 | H39216 | H | 298.4 | 309.3 | 10.9 | 1984 | 207.764 | 19.2 | 3989.0687 | 132 | 2534.4 | 0 | 0 | 0 | 0 | 0 | 0
9804 | L56983 | L | 298.4 | 309.2 | 10.8 | 1692 | 177.1858 | 29.8 | 5280.1376 | 137 | 4082.6 | 0 | 0 | 0 | 0 | 0 | 0
9805 | L56984 | L | 298.4 | 309.1 | 10.7 | 1467 | 153.6239 | 42.5 | 6529.0149 | 139 | 5907.5 | 0 | 0 | 0 | 0 | 0 | 0
9806 | L56985 | L | 298.4 | 309.2 | 10.8 | 1651 | 172.8923 | 28.5 | 4927.431 | 141 | 4018.5 | 0 | 0 | 0 | 0 | 0 | 0
9807 | L56986 | L | 298.3 | 309.1 | 10.8 | 1417 | 148.3879 | 60.5 | 8977.4675 | 143 | 8651.5 | 0 | 0 | 0 | 0 | 0 | 0
9808 | L56987 | L | 298.2 | 309 | 10.8 | 1413 | 147.969 | 55 | 8138.2958 | 145 | 7975 | 0 | 0 | 0 | 0 | 0 | 0
9809 | M24668 | M | 298.2 | 309 | 10.8 | 1441 | 150.9012 | 44.2 | 6669.8316 | 147 | 6497.4 | 0 | 0 | 0 | 0 | 0 | 0
9810 | M24669 | M | 298.2 | 309 | 10.8 | 1353 | 141.6858 | 50.3 | 7126.7972 | 150 | 7545 | 0 | 0 | 0 | 0 | 0 | 0
9811 | L56990 | L | 298.1 | 309 | 10.9 | 1502 | 157.2891 | 40.9 | 6433.1231 | 153 | 6257.7 | 0 | 0 | 0 | 0 | 0 | 0
9812 | L56991 | L | 298.2 | 309 | 10.8 | 1610 | 168.5988 | 31.7 | 5344.5821 | 155 | 4913.5 | 0 | 0 | 0 | 0 | 0 | 0
9813 | M24672 | M | 298.2 | 309.1 | 10.9 | 1411 | 147.7596 | 45.8 | 6767.3885 | 157 | 7190.6 | 0 | 0 | 0 | 0 | 0 | 0
9814 | L56993 | L | 298.3 | 309.1 | 10.8 | 1387 | 145.2463 | 52.3 | 7596.3815 | 160 | 8368 | 0 | 0 | 0 | 0 | 0 | 0
9815 | H39228 | H | 298.3 | 309.1 | 10.8 | 1430 | 149.7492 | 40.9 | 6124.7443 | 162 | 6625.8 | 0 | 0 | 0 | 0 | 0 | 0
9816 | M24675 | M | 298.4 | 309.1 | 10.7 | 1576 | 165.0383 | 38.8 | 6403.4874 | 167 | 6479.6 | 0 | 0 | 0 | 0 | 0 | 0
9817 | M24676 | M | 298.5 | 309.2 | 10.7 | 1721 | 180.2227 | 29.4 | 5298.5473 | 170 | 4998 | 0 | 0 | 0 | 0 | 0 | 0
9818 | M24677 | M | 298.5 | 309.3 | 10.8 | 1465 | 153.4144 | 42.4 | 6504.7723 | 173 | 7335.2 | 0 | 0 | 0 | 0 | 0 | 0
9819 | M24678 | M | 298.6 | 309.4 | 10.8 | 1407 | 147.3407 | 45.1 | 6645.0654 | 176 | 7937.6 | 0 | 0 | 0 | 0 | 0 | 0
9820 | M24679 | M | 298.6 | 309.4 | 10.8 | 1464 | 153.3097 | 36.9 | 5657.1287 | 179 | 6605.1 | 0 | 0 | 0 | 0 | 0 | 0
9821 | M24680 | M | 298.6 | 309.5 | 10.9 | 1568 | 164.2006 | 36.7 | 6026.1611 | 182 | 6679.4 | 0 | 0 | 0 | 0 | 0 | 0
9822 | L57001 | L | 298.6 | 309.4 | 10.8 | 1667 | 174.5678 | 35.6 | 6214.6148 | 185 | 6586 | 0 | 0 | 0 | 0 | 0 | 0
9823 | L57002 | L | 298.5 | 309.4 | 10.9 | 1360 | 142.4189 | 60.9 | 8673.309 | 187 | 11388.3 | 1 | 0 | 0 | 0 | 1 | 0
9824 | M24683 | M | 298.5 | 309.3 | 10.8 | 1488 | 155.823 | 43.7 | 6809.4649 | 189 | 8259.3 | 0 | 0 | 0 | 0 | 0 | 0
9825 | L57004 | L | 298.4 | 309.3 | 10.9 | 1504 | 157.4985 | 39.3 | 6189.6915 | 192 | 7545.6 | 0 | 0 | 0 | 0 | 0 | 0
9826 | L57005 | L | 298.4 | 309.2 | 10.8 | 1610 | 168.5988 | 32.4 | 5462.6013 | 194 | 6285.6 | 0 | 0 | 0 | 0 | 0 | 0
9827 | L57006 | L | 298.4 | 309.2 | 10.8 | 1345 | 140.8481 | 52.7 | 7422.6933 | 196 | 10329.2 | 0 | 0 | 0 | 0 | 0 | 0
9828 | M24687 | M | 298.3 | 309.3 | 11 | 1376 | 144.0944 | 57 | 8213.3798 | 198 | 11286 | 0 | 0 | 0 | 0 | 0 | 0
9829 | L57008 | L | 298.4 | 309.4 | 11 | 1385 | 145.0369 | 50 | 7251.843 | 201 | 10050 | 0 | 0 | 0 | 0 | 0 | 0
9830 | M24689 | M | 298.4 | 309.4 | 11 | 1429 | 149.6445 | 41.8 | 6255.1414 | 203 | 8485.4 | 0 | 0 | 0 | 0 | 0 | 0
9831 | L57010 | L | 298.3 | 309.3 | 11 | 1337 | 140.0103 | 56.1 | 7854.5785 | 206 | 11556.6 | 1 | 0 | 0 | 0 | 1 | 0
9832 | L57011 | L | 298.4 | 309.3 | 10.9 | 1542 | 161.4779 | 35.4 | 5716.3163 | 208 | 7363.2 | 0 | 0 | 0 | 0 | 0 | 0
9833 | L57012 | L | 298.4 | 309.2 | 10.8 | 2118 | 221.7964 | 17.7 | 3925.797 | 210 | 3717 | 0 | 0 | 0 | 0 | 0 | 0
9834 | L57013 | L | 298.3 | 309.1 | 10.8 | 1386 | 145.1416 | 45.3 | 6574.9136 | 212 | 9603.6 | 0 | 0 | 0 | 0 | 0 | 0
9835 | M24694 | M | 298.3 | 309.1 | 10.8 | 1632 | 170.9026 | 32.7 | 5588.5163 | 0 | 0 | 0 | 0 | 0 | 0 | 0 | 0
9836 | L57015 | L | 298.4 | 309.3 | 10.9 | 1545 | 161.792 | 36.9 | 5970.1256 | 3 | 110.7 | 0 | 0 | 0 | 0 | 0 | 0
9837 | M24696 | M | 298.4 | 309.3 | 10.9 | 1390 | 145.5605 | 53.6 | 7802.0406 | 5 | 268 | 0 | 0 | 0 | 0 | 0 | 0
9838 | M24697 | M | 298.4 | 309.3 | 10.9 | 1355 | 141.8953 | 50.6 | 7179.9006 | 8 | 404.8 | 0 | 0 | 0 | 0 | 0 | 0
9839 | L57018 | L | 298.4 | 309.2 | 10.8 | 1425 | 149.2257 | 45.5 | 6789.7671 | 11 | 500.5 | 0 | 0 | 0 | 0 | 0 | 0
9840 | M24699 | M | 298.4 | 309.2 | 10.8 | 1491 | 156.1372 | 51.2 | 7994.2223 | 13 | 665.6 | 0 | 0 | 0 | 0 | 0 | 0
9841 | H39254 | H | 298.3 | 309.2 | 10.9 | 1486 | 155.6136 | 42.4 | 6598.0148 | 16 | 678.4 | 0 | 0 | 0 | 0 | 0 | 0
9842 | M24701 | M | 298.3 | 309.2 | 10.9 | 1359 | 142.3141 | 51.4 | 7314.9472 | 21 | 1079.4 | 0 | 0 | 0 | 0 | 0 | 0
9843 | L57022 | L | 298.4 | 309.3 | 10.9 | 1395 | 146.0841 | 47.6 | 6953.6012 | 24 | 1142.4 | 0 | 0 | 0 | 0 | 0 | 0
9844 | L57023 | L | 298.3 | 309.2 | 10.9 | 1383 | 144.8274 | 52.1 | 7545.5087 | 26 | 1354.6 | 0 | 0 | 0 | 0 | 0 | 0
9845 | H39258 | H | 298.3 | 309.1 | 10.8 | 1484 | 155.4041 | 37 | 5749.9523 | 28 | 1036 | 0 | 0 | 0 | 0 | 0 | 0
9846 | L57025 | L | 298.3 | 309.1 | 10.8 | 1421 | 148.8068 | 47.4 | 7053.441 | 33 | 1564.2 | 0 | 0 | 0 | 0 | 0 | 0
9847 | L57026 | L | 298.3 | 309 | 10.7 | 1339 | 140.2198 | 58.8 | 8244.9214 | 35 | 2058 | 0 | 0 | 0 | 0 | 0 | 0
9848 | L57027 | L | 298.4 | 309.1 | 10.7 | 1362 | 142.6283 | 46.1 | 6575.1649 | 37 | 1705.7 | 0 | 0 | 0 | 0 | 0 | 0
9849 | H39262 | H | 298.5 | 309.2 | 10.7 | 1568 | 164.2006 | 40.6 | 6666.5434 | 39 | 1583.4 | 0 | 0 | 0 | 0 | 0 | 0
9850 | L57029 | L | 298.6 | 309.4 | 10.8 | 2312 | 242.1121 | 15.5 | 3752.7371 | 44 | 682 | 0 | 0 | 0 | 0 | 0 | 0
9851 | M24710 | M | 298.5 | 309.3 | 10.8 | 1498 | 156.8702 | 34.6 | 5427.7087 | 46 | 1591.6 | 0 | 0 | 0 | 0 | 0 | 0
9852 | M24711 | M | 298.5 | 309.3 | 10.8 | 1761 | 184.4115 | 27.2 | 5015.9925 | 49 | 1332.8 | 0 | 0 | 0 | 0 | 0 | 0
9853 | L57032 | L | 298.6 | 309.4 | 10.8 | 1316 | 137.8112 | 51.4 | 7083.4956 | 52 | 2672.8 | 0 | 0 | 0 | 0 | 0 | 0
9854 | L57033 | L | 298.6 | 309.4 | 10.8 | 1525 | 159.6976 | 37.8 | 6036.5703 | 54 | 2041.2 | 0 | 0 | 0 | 0 | 0 | 0
9855 | H39268 | H | 298.6 | 309.4 | 10.8 | 1362 | 142.6283 | 45.3 | 6461.0623 | 56 | 2536.8 | 0 | 0 | 0 | 0 | 0 | 0
9856 | L57035 | L | 298.7 | 309.6 | 10.9 | 1516 | 158.7551 | 38.5 | 6112.0732 | 61 | 2348.5 | 0 | 0 | 0 | 0 | 0 | 0
9857 | L57036 | L | 298.6 | 309.5 | 10.9 | 1450 | 151.8436 | 44.2 | 6711.4891 | 63 | 2784.6 | 0 | 0 | 0 | 0 | 0 | 0
9858 | M24717 | M | 298.6 | 309.5 | 10.9 | 1366 | 143.0472 | 55 | 7867.5952 | 65 | 3575 | 0 | 0 | 0 | 0 | 0 | 0
9859 | L57038 | L | 298.5 | 309.5 | 11 | 1547 | 162.0015 | 33.1 | 5362.2484 | 68 | 2250.8 | 0 | 0 | 0 | 0 | 0 | 0
9860 | M24719 | M | 298.6 | 309.5 | 10.9 | 1580 | 165.4572 | 33.9 | 5608.9995 | 70 | 2373 | 0 | 0 | 0 | 0 | 0 | 0
9861 | H39274 | H | 298.7 | 309.6 | 10.9 | 1755 | 183.7832 | 26.9 | 4943.7673 | 73 | 1963.7 | 0 | 0 | 0 | 0 | 0 | 0
9862 | M24721 | M | 298.7 | 309.6 | 10.9 | 1800 | 188.4956 | 24.8 | 4674.6899 | 78 | 1934.4 | 0 | 0 | 0 | 0 | 0 | 0
9863 | M24722 | M | 298.8 | 309.7 | 10.9 | 1439 | 150.6917 | 45.8 | 6901.6811 | 81 | 3709.8 | 0 | 0 | 0 | 0 | 0 | 0
9864 | L57043 | L | 298.9 | 309.8 | 10.9 | 1411 | 147.7596 | 56.3 | 8318.864 | 84 | 4729.2 | 0 | 0 | 0 | 0 | 0 | 0
9865 | M24724 | M | 298.9 | 309.9 | 11 | 1645 | 172.264 | 31.4 | 5409.0895 | 86 | 2700.4 | 0 | 0 | 0 | 0 | 0 | 0
9866 | M24725 | M | 298.9 | 309.8 | 10.9 | 2450 | 256.5634 | 13.9 | 3566.2313 | 89 | 1237.1 | 0 | 0 | 0 | 0 | 0 | 0
9867 | L57046 | L | 299 | 309.9 | 10.9 | 1630 | 170.6932 | 34 | 5803.5688 | 92 | 3128 | 0 | 0 | 0 | 0 | 0 | 0
9868 | L57047 | L | 299 | 309.9 | 10.9 | 1411 | 147.7596 | 44.7 | 6604.853 | 94 | 4201.8 | 0 | 0 | 0 | 0 | 0 | 0
9869 | L57048 | L | 298.9 | 309.9 | 11 | 1526 | 159.8023 | 35.4 | 5657.0031 | 96 | 3398.4 | 0 | 0 | 0 | 0 | 0 | 0
9870 | L57049 | L | 298.9 | 309.9 | 11 | 1590 | 166.5044 | 31.3 | 5211.5881 | 98 | 3067.4 | 0 | 0 | 0 | 0 | 0 | 0
9871 | H39284 | H | 299 | 309.9 | 10.9 | 1884 | 197.292 | 25.6 | 5050.6757 | 100 | 2560 | 0 | 0 | 0 | 0 | 0 | 0
9872 | M24731 | M | 298.9 | 309.8 | 10.9 | 1947 | 203.8894 | 21.7 | 4424.3992 | 105 | 2278.5 | 0 | 0 | 0 | 0 | 0 | 0
9873 | L57052 | L | 298.9 | 309.9 | 11 | 1373 | 143.7802 | 52.1 | 7490.9497 | 108 | 5626.8 | 0 | 0 | 0 | 0 | 0 | 0
9874 | L57053 | L | 298.9 | 309.8 | 10.9 | 1616 | 169.2271 | 36.5 | 6176.79 | 110 | 4015 | 0 | 0 | 0 | 0 | 0 | 0
9875 | M24734 | M | 298.9 | 309.9 | 11 | 1449 | 151.7389 | 44.1 | 6691.6866 | 112 | 4939.2 | 0 | 0 | 0 | 0 | 0 | 0
9876 | M24735 | M | 298.9 | 309.8 | 10.9 | 1363 | 142.733 | 50.6 | 7222.2911 | 115 | 5819 | 0 | 0 | 0 | 0 | 0 | 0
9877 | H39290 | H | 298.8 | 309.7 | 10.9 | 1461 | 152.9956 | 55.1 | 8430.0555 | 118 | 6501.8 | 0 | 0 | 0 | 0 | 0 | 0
9878 | L57057 | L | 298.8 | 309.7 | 10.9 | 1374 | 143.8849 | 58.6 | 8431.6577 | 123 | 7207.8 | 0 | 0 | 0 | 0 | 0 | 0
9879 | L57058 | L | 298.7 | 309.7 | 11 | 1293 | 135.4026 | 59.1 | 8002.2962 | 125 | 7387.5 | 0 | 0 | 0 | 0 | 0 | 0
9880 | M24739 | M | 298.8 | 309.8 | 11 | 1490 | 156.0324 | 38.6 | 6022.852 | 127 | 4902.2 | 0 | 0 | 0 | 0 | 0 | 0
9881 | L57060 | L | 298.8 | 309.8 | 11 | 1753 | 183.5737 | 27.5 | 5048.2776 | 130 | 3575 | 0 | 0 | 0 | 0 | 0 | 0
9882 | L57061 | L | 298.8 | 309.8 | 11 | 1493 | 156.3466 | 38.5 | 6019.3439 | 132 | 5082 | 0 | 0 | 0 | 0 | 0 | 0
9883 | L57062 | L | 298.8 | 309.8 | 11 | 1895 | 198.4439 | 22 | 4365.7666 | 134 | 2948 | 0 | 0 | 0 | 0 | 0 | 0
9884 | H39297 | H | 298.7 | 309.6 | 10.9 | 1654 | 173.2065 | 34.3 | 5940.9821 | 136 | 4664.8 | 0 | 0 | 0 | 0 | 0 | 0
9885 | L57064 | L | 298.7 | 309.5 | 10.8 | 1673 | 175.1962 | 30.8 | 5396.0414 | 141 | 4342.8 | 0 | 0 | 0 | 0 | 0 | 0
9886 | L57065 | L | 298.8 | 309.6 | 10.8 | 1613 | 168.913 | 27.7 | 4678.8891 | 143 | 3961.1 | 0 | 0 | 0 | 0 | 0 | 0
9887 | L57066 | L | 298.8 | 309.6 | 10.8 | 1903 | 199.2817 | 22.3 | 4443.9818 | 145 | 3233.5 | 0 | 0 | 0 | 0 | 0 | 0
9888 | L57067 | L | 298.8 | 309.5 | 10.7 | 1368 | 143.2566 | 44.7 | 6403.5711 | 147 | 6570.9 | 0 | 0 | 0 | 0 | 0 | 0
9889 | M24748 | M | 298.8 | 309.6 | 10.8 | 1575 | 164.9336 | 34.4 | 5673.7163 | 149 | 5125.6 | 0 | 0 | 0 | 0 | 0 | 0
9890 | H39303 | H | 298.8 | 309.6 | 10.8 | 1516 | 158.7551 | 40.2 | 6381.957 | 152 | 6110.4 | 0 | 0 | 0 | 0 | 0 | 0
9891 | L57070 | L | 298.8 | 309.5 | 10.7 | 1645 | 172.264 | 32.8 | 5650.2591 | 157 | 5149.6 | 0 | 0 | 0 | 0 | 0 | 0
9892 | L57071 | L | 298.8 | 309.5 | 10.7 | 1374 | 143.8849 | 48.1 | 6920.8658 | 159 | 7647.9 | 0 | 0 | 0 | 0 | 0 | 0
9893 | H39306 | H | 298.9 | 309.7 | 10.8 | 1407 | 147.3407 | 48.6 | 7160.7578 | 161 | 7824.6 | 0 | 0 | 0 | 0 | 0 | 0
9894 | M24753 | M | 298.9 | 309.6 | 10.7 | 1284 | 134.4602 | 55.3 | 7435.6472 | 166 | 9179.8 | 0 | 0 | 0 | 0 | 0 | 0
9895 | L57074 | L | 298.9 | 309.5 | 10.6 | 1645 | 172.264 | 31.1 | 5357.4103 | 169 | 5255.9 | 0 | 0 | 0 | 0 | 0 | 0
9896 | L57075 | L | 298.8 | 309.4 | 10.6 | 1387 | 145.2463 | 54.1 | 7857.8248 | 171 | 9251.1 | 0 | 0 | 0 | 0 | 0 | 0
9897 | M24756 | M | 298.8 | 309.3 | 10.5 | 1618 | 169.4366 | 35.1 | 5947.2234 | 173 | 6072.3 | 0 | 0 | 0 | 0 | 0 | 0
9898 | L57077 | L | 298.8 | 309.3 | 10.5 | 1357 | 142.1047 | 47.1 | 6693.1317 | 176 | 8289.6 | 0 | 0 | 0 | 0 | 0 | 0
9899 | L57078 | L | 298.7 | 309.2 | 10.5 | 1396 | 146.1888 | 44.8 | 6549.2573 | 178 | 7974.4 | 0 | 0 | 0 | 0 | 0 | 0
9900 | L57079 | L | 298.7 | 309.2 | 10.5 | 1586 | 166.0855 | 31.4 | 5215.0857 | 180 | 5652 | 0 | 0 | 0 | 0 | 0 | 0
9901 | H39314 | H | 298.7 | 309.2 | 10.5 | 1449 | 151.7389 | 42.3 | 6418.5565 | 182 | 7698.6 | 0 | 0 | 0 | 0 | 0 | 0
9902 | M24761 | M | 298.7 | 309.2 | 10.5 | 1423 | 149.0162 | 48.9 | 7286.8927 | 187 | 9144.3 | 0 | 0 | 0 | 0 | 0 | 0
9903 | H39316 | H | 298.7 | 309.3 | 10.6 | 1402 | 146.8171 | 45.3 | 6650.8145 | 190 | 8607 | 0 | 0 | 0 | 0 | 0 | 0
9904 | M24763 | M | 298.7 | 309.2 | 10.5 | 1437 | 150.4823 | 45.7 | 6877.0406 | 195 | 8911.5 | 0 | 0 | 0 | 0 | 0 | 0
9905 | L57084 | L | 298.6 | 309.1 | 10.5 | 1537 | 160.9543 | 35.7 | 5746.0672 | 198 | 7068.6 | 0 | 0 | 0 | 0 | 0 | 0
9906 | M24765 | M | 298.7 | 309.1 | 10.4 | 1423 | 149.0162 | 49.5 | 7376.3025 | 200 | 9900 | 0 | 0 | 0 | 0 | 0 | 0
9907 | M24766 | M | 298.6 | 309.1 | 10.5 | 1587 | 166.1903 | 37.3 | 6198.8964 | 203 | 7571.9 | 0 | 0 | 0 | 0 | 0 | 0
9908 | M24767 | M | 298.6 | 309.1 | 10.5 | 1487 | 155.7183 | 43.2 | 6727.0295 | 206 | 8899.2 | 0 | 0 | 0 | 0 | 0 | 0
9909 | L57088 | L | 298.6 | 309 | 10.4 | 1456 | 152.472 | 47.7 | 7272.9127 | 0 | 0 | 0 | 0 | 0 | 0 | 0 | 0
9910 | L57089 | L | 298.7 | 309.1 | 10.4 | 1607 | 168.2846 | 32.7 | 5502.9079 | 2 | 65.4 | 0 | 0 | 0 | 0 | 0 | 0
9911 | L57090 | L | 298.6 | 309 | 10.4 | 1469 | 153.8333 | 46 | 7076.3327 | 4 | 184 | 0 | 0 | 0 | 0 | 0 | 0
9912 | M24771 | M | 298.6 | 309 | 10.4 | 1481 | 155.09 | 40.8 | 6327.6703 | 6 | 244.8 | 0 | 0 | 0 | 0 | 0 | 0
9913 | L57092 | L | 298.6 | 308.9 | 10.3 | 1327 | 138.9631 | 58.8 | 8171.0312 | 9 | 529.2 | 0 | 0 | 0 | 0 | 0 | 0
9914 | L57093 | L | 298.5 | 308.8 | 10.3 | 1589 | 166.3997 | 30.6 | 5091.8305 | 11 | 336.6 | 0 | 0 | 0 | 0 | 0 | 0
9915 | L57094 | L | 298.5 | 308.8 | 10.3 | 1670 | 174.882 | 29.6 | 5176.5069 | 13 | 384.8 | 0 | 0 | 0 | 0 | 0 | 0
9916 | M24775 | M | 298.5 | 308.7 | 10.2 | 1662 | 174.0442 | 28.3 | 4925.4518 | 15 | 424.5 | 0 | 0 | 0 | 0 | 0 | 0
9917 | M24776 | M | 298.5 | 308.8 | 10.3 | 1553 | 162.6298 | 34.9 | 5675.7793 | 18 | 628.2 | 0 | 0 | 0 | 0 | 0 | 0
9918 | M24777 | M | 298.5 | 308.8 | 10.3 | 1557 | 163.0487 | 36 | 5869.7517 | 21 | 756 | 0 | 0 | 0 | 0 | 0 | 0
9919 | L57098 | L | 298.4 | 308.8 | 10.4 | 1352 | 141.5811 | 56.7 | 8027.6489 | 24 | 1360.8 | 0 | 0 | 0 | 0 | 0 | 0
9920 | L57099 | L | 298.5 | 308.8 | 10.3 | 1305 | 136.6593 | 58.7 | 8021.8998 | 26 | 1526.2 | 0 | 0 | 0 | 0 | 0 | 0
9921 | H39334 | H | 298.5 | 308.7 | 10.2 | 1450 | 151.8436 | 43.9 | 6665.936 | 28 | 1229.2 | 0 | 0 | 0 | 0 | 0 | 0
9922 | M24781 | M | 298.5 | 308.7 | 10.2 | 1347 | 141.0575 | 48.5 | 6841.2892 | 33 | 1600.5 | 0 | 0 | 0 | 0 | 0 | 0
9923 | H39336 | H | 298.6 | 308.8 | 10.2 | 1566 | 163.9911 | 39.1 | 6412.0534 | 36 | 1407.6 | 0 | 0 | 0 | 0 | 0 | 0
9924 | M24783 | M | 298.5 | 308.7 | 10.2 | 1615 | 169.1224 | 33.3 | 5631.7761 | 41 | 1365.3 | 0 | 0 | 0 | 0 | 0 | 0
9925 | M24784 | M | 298.5 | 308.6 | 10.1 | 1384 | 144.9321 | 54.4 | 7884.3085 | 44 | 2393.6 | 0 | 0 | 0 | 0 | 0 | 0
9926 | M24785 | M | 298.5 | 308.7 | 10.2 | 1367 | 143.1519 | 47.3 | 6771.0851 | 47 | 2223.1 | 0 | 0 | 0 | 0 | 0 | 0
9927 | M24786 | M | 298.5 | 308.6 | 10.1 | 1897 | 198.6534 | 20.2 | 4012.7982 | 50 | 1010 | 0 | 0 | 0 | 0 | 0 | 0
9928 | L57107 | L | 298.5 | 308.6 | 10.1 | 1522 | 159.3835 | 36.9 | 5881.2499 | 53 | 1955.7 | 0 | 0 | 0 | 0 | 0 | 0
9929 | M24788 | M | 298.4 | 308.5 | 10.1 | 1576 | 165.0383 | 27.4 | 4522.0504 | 55 | 1507 | 0 | 0 | 0 | 0 | 0 | 0
9930 | H39343 | H | 298.4 | 308.4 | 10 | 1479 | 154.8805 | 39.2 | 6071.3163 | 58 | 2273.6 | 0 | 0 | 0 | 0 | 0 | 0
9931 | L57110 | L | 298.3 | 308.3 | 10 | 1452 | 152.0531 | 45.5 | 6918.4153 | 63 | 2866.5 | 0 | 0 | 0 | 0 | 0 | 0
9932 | L57111 | L | 298.3 | 308.3 | 10 | 1432 | 149.9587 | 46.9 | 7033.0625 | 65 | 3048.5 | 0 | 0 | 0 | 0 | 0 | 0
9933 | L57112 | L | 298.3 | 308.2 | 9.9 | 1663 | 174.149 | 28.4 | 4945.8303 | 67 | 1902.8 | 0 | 0 | 0 | 0 | 0 | 0
9934 | L57113 | L | 298.3 | 308.3 | 10 | 1597 | 167.2374 | 32.4 | 5418.4933 | 69 | 2235.6 | 0 | 0 | 0 | 0 | 0 | 0
9935 | L57114 | L | 298.3 | 308.2 | 9.9 | 1472 | 154.1475 | 44.3 | 6828.7333 | 71 | 3145.3 | 0 | 0 | 0 | 0 | 0 | 0
9936 | L57115 | L | 298.4 | 308.3 | 9.9 | 1452 | 152.0531 | 48.5 | 7374.5746 | 73 | 3540.5 | 0 | 0 | 0 | 0 | 0 | 0
9937 | H39350 | H | 298.3 | 308.2 | 9.9 | 1534 | 160.6401 | 33.2 | 5333.2515 | 75 | 2490 | 0 | 0 | 0 | 0 | 0 | 0
9938 | L57117 | L | 298.3 | 308.1 | 9.8 | 1505 | 157.6032 | 46.1 | 7265.509 | 80 | 3688 | 0 | 0 | 0 | 0 | 0 | 0
9939 | L57118 | L | 298.3 | 308.1 | 9.8 | 1528 | 160.0118 | 33.9 | 5424.3995 | 82 | 2779.8 | 0 | 0 | 0 | 0 | 0 | 0
9940 | H39353 | H | 298.3 | 308.1 | 9.8 | 2636 | 276.0413 | 12.8 | 3533.3283 | 84 | 1075.2 | 0 | 0 | 0 | 0 | 0 | 0
9941 | M24800 | M | 298.3 | 308.1 | 9.8 | 1722 | 180.3274 | 28.6 | 5157.3642 | 89 | 2545.4 | 0 | 0 | 0 | 0 | 0 | 0
9942 | L57121 | L | 298.4 | 308.1 | 9.7 | 1395 | 146.0841 | 44 | 6427.6986 | 92 | 4048 | 0 | 0 | 0 | 0 | 0 | 0
9943 | L57122 | L | 298.4 | 308.1 | 9.7 | 1375 | 143.9897 | 50.8 | 7314.6749 | 94 | 4775.2 | 0 | 0 | 0 | 0 | 0 | 0
9944 | M24803 | M | 298.3 | 308 | 9.7 | 1766 | 184.9351 | 26 | 4808.3123 | 96 | 2496 | 0 | 0 | 0 | 0 | 0 | 0
9945 | L57124 | L | 298.3 | 307.9 | 9.6 | 1399 | 146.5029 | 47.8 | 7002.8404 | 99 | 4732.2 | 0 | 0 | 0 | 0 | 0 | 0
9946 | L57125 | L | 298.3 | 308 | 9.7 | 1578 | 165.2478 | 37.8 | 6246.3658 | 101 | 3817.8 | 0 | 0 | 0 | 0 | 0 | 0
9947 | L57126 | L | 298.3 | 307.9 | 9.6 | 1502 | 157.2891 | 42 | 6606.141 | 103 | 4326 | 0 | 0 | 0 | 0 | 0 | 0
9948 | M24807 | M | 298.2 | 307.9 | 9.7 | 1529 | 160.1165 | 36.6 | 5860.2641 | 105 | 3843 | 0 | 0 | 0 | 0 | 0 | 0
9949 | L57128 | L | 298.2 | 307.8 | 9.6 | 1804 | 188.9144 | 25.1 | 4741.7524 | 108 | 2710.8 | 0 | 0 | 0 | 0 | 0 | 0
9950 | M24809 | M | 298.2 | 307.8 | 9.6 | 1411 | 147.7596 | 53.4 | 7890.3613 | 110 | 5874 | 0 | 0 | 0 | 0 | 0 | 0
9951 | L57130 | L | 298.1 | 307.8 | 9.7 | 1413 | 147.969 | 54.1 | 8005.1237 | 113 | 6113.3 | 0 | 0 | 0 | 0 | 0 | 0
9952 | L57131 | L | 298.2 | 307.8 | 9.6 | 1355 | 141.8953 | 59.4 | 8428.5789 | 115 | 6831 | 0 | 0 | 0 | 0 | 0 | 0
9953 | L57132 | L | 298.2 | 307.8 | 9.6 | 1429 | 149.6445 | 46.9 | 7018.3285 | 117 | 5487.3 | 0 | 0 | 0 | 0 | 0 | 0
9954 | L57133 | L | 298.1 | 307.8 | 9.7 | 1565 | 163.8864 | 35.3 | 5785.1905 | 119 | 4200.7 | 0 | 0 | 0 | 0 | 0 | 0
9955 | M24814 | M | 298.1 | 307.9 | 9.8 | 1446 | 151.4248 | 42.8 | 6480.98 | 121 | 5178.8 | 0 | 0 | 0 | 0 | 0 | 0
9956 | M24815 | M | 298.2 | 307.9 | 9.7 | 1462 | 153.1003 | 38.8 | 5940.2909 | 124 | 4811.2 | 0 | 0 | 0 | 0 | 0 | 0
9957 | M24816 | M | 298.2 | 307.8 | 9.6 | 1578 | 165.2478 | 34.5 | 5701.0482 | 127 | 4381.5 | 0 | 0 | 0 | 0 | 0 | 0
9958 | L57137 | L | 298.1 | 307.8 | 9.7 | 1606 | 168.1799 | 33 | 5549.9376 | 130 | 4290 | 0 | 0 | 0 | 0 | 0 | 0
9959 | M24818 | M | 298.1 | 307.8 | 9.7 | 1525 | 159.6976 | 35.9 | 5733.1448 | 132 | 4738.8 | 0 | 0 | 0 | 0 | 0 | 0
9960 | L57139 | L | 298.1 | 307.8 | 9.7 | 1379 | 144.4085 | 49.1 | 7090.4594 | 135 | 6628.5 | 0 | 0 | 0 | 0 | 0 | 0
9961 | L57140 | L | 298.2 | 307.8 | 9.6 | 1575 | 164.9336 | 35 | 5772.6765 | 137 | 4795 | 0 | 0 | 0 | 0 | 0 | 0
9962 | L57141 | L | 298.2 | 307.9 | 9.7 | 1399 | 146.5029 | 54.9 | 8043.0113 | 139 | 7631.1 | 0 | 0 | 0 | 0 | 0 | 0
9963 | L57142 | L | 298.2 | 307.9 | 9.7 | 1429 | 149.6445 | 49.4 | 7392.4398 | 141 | 6965.4 | 0 | 0 | 0 | 0 | 0 | 0
9964 | L57143 | L | 298.3 | 307.9 | 9.6 | 1435 | 150.2728 | 39.9 | 5995.8867 | 143 | 5705.7 | 0 | 0 | 0 | 0 | 0 | 0
9965 | L57144 | L | 298.3 | 307.9 | 9.6 | 1766 | 184.9351 | 26.5 | 4900.7798 | 145 | 3842.5 | 0 | 0 | 0 | 0 | 0 | 0
9966 | L57145 | L | 298.3 | 307.9 | 9.6 | 1703 | 178.3377 | 28.9 | 5153.9608 | 147 | 4248.3 | 0 | 0 | 0 | 0 | 0 | 0
9967 | L57146 | L | 298.3 | 307.9 | 9.6 | 1507 | 157.8127 | 41.2 | 6501.882 | 149 | 6138.8 | 0 | 0 | 0 | 0 | 0 | 0
9968 | M24827 | M | 298.3 | 307.9 | 9.6 | 1609 | 168.4941 | 32.4 | 5459.2084 | 151 | 4892.4 | 0 | 0 | 0 | 0 | 0 | 0
9969 | L57148 | L | 298.4 | 308 | 9.6 | 1605 | 168.0752 | 32.4 | 5445.6367 | 154 | 4989.6 | 0 | 0 | 0 | 0 | 0 | 0
9970 | L57149 | L | 298.4 | 308.1 | 9.7 | 1491 | 156.1372 | 50 | 7806.8577 | 156 | 7800 | 0 | 0 | 0 | 0 | 0 | 0
9971 | H39384 | H | 298.4 | 308.1 | 9.7 | 1891 | 198.0251 | 24.7 | 4891.2189 | 158 | 3902.6 | 0 | 0 | 0 | 0 | 0 | 0
9972 | H39385 | H | 298.5 | 308.2 | 9.7 | 1563 | 163.677 | 44.6 | 7299.9932 | 163 | 7269.8 | 0 | 0 | 0 | 0 | 0 | 0
9973 | L57152 | L | 298.6 | 308.2 | 9.6 | 1390 | 145.5605 | 51.4 | 7481.8076 | 168 | 8635.2 | 0 | 0 | 0 | 0 | 0 | 0
9974 | L57153 | L | 298.5 | 308.2 | 9.7 | 1444 | 151.2153 | 40.5 | 6124.2207 | 170 | 6885 | 0 | 0 | 0 | 0 | 0 | 0
9975 | L57154 | L | 298.6 | 308.2 | 9.6 | 1361 | 142.5236 | 68.2 | 9720.1086 | 172 | 11730.4 | 1 | 0 | 0 | 1 | 1 | 0
9976 | M24835 | M | 298.6 | 308.3 | 9.7 | 1589 | 166.3997 | 34.1 | 5674.2295 | 174 | 5933.4 | 0 | 0 | 0 | 0 | 0 | 0
9977 | L57156 | L | 298.6 | 308.2 | 9.6 | 1705 | 178.5472 | 26.3 | 4695.7909 | 177 | 4655.1 | 0 | 0 | 0 | 0 | 0 | 0
9978 | L57157 | L | 298.6 | 308.3 | 9.7 | 1422 | 148.9115 | 40.4 | 6016.0243 | 179 | 7231.6 | 0 | 0 | 0 | 0 | 0 | 0
9979 | H39392 | H | 298.6 | 308.3 | 9.7 | 1377 | 144.1991 | 52.1 | 7512.7733 | 181 | 9430.1 | 0 | 0 | 0 | 0 | 0 | 0
9980 | L57159 | L | 298.5 | 308.3 | 9.8 | 1334 | 139.6962 | 49.8 | 6956.8684 | 186 | 9262.8 | 0 | 0 | 0 | 0 | 0 | 0
9981 | L57160 | L | 298.6 | 308.4 | 9.8 | 1559 | 163.2581 | 36.6 | 5975.2464 | 188 | 6880.8 | 0 | 0 | 0 | 0 | 0 | 0
9982 | L57161 | L | 298.7 | 308.5 | 9.8 | 1353 | 141.6858 | 47 | 6659.2339 | 190 | 8930 | 0 | 0 | 0 | 0 | 0 | 0
9983 | M24842 | M | 298.7 | 308.4 | 9.7 | 1507 | 157.8127 | 45.7 | 7212.0391 | 192 | 8774.4 | 0 | 0 | 0 | 0 | 0 | 0
9984 | L57163 | L | 298.7 | 308.4 | 9.7 | 1694 | 177.3953 | 28.7 | 5091.2441 | 195 | 5596.5 | 0 | 0 | 0 | 0 | 0 | 0
9985 | H39398 | H | 298.7 | 308.4 | 9.7 | 1432 | 149.9587 | 42.8 | 6418.2319 | 197 | 8431.6 | 0 | 0 | 0 | 0 | 0 | 0
9986 | H39399 | H | 298.7 | 308.5 | 9.8 | 1572 | 164.6195 | 35.6 | 5860.4526 | 202 | 7191.2 | 0 | 0 | 0 | 0 | 0 | 0
9987 | M24846 | M | 298.8 | 308.6 | 9.8 | 1507 | 157.8127 | 42.3 | 6675.476 | 207 | 8756.1 | 0 | 0 | 0 | 0 | 0 | 0
9988 | M24847 | M | 298.8 | 308.6 | 9.8 | 1500 | 157.0796 | 37.1 | 5827.6544 | 210 | 7791 | 0 | 0 | 0 | 0 | 0 | 0
9989 | L57168 | L | 298.9 | 308.6 | 9.7 | 1771 | 185.4587 | 24.1 | 4469.5543 | 213 | 5133.3 | 0 | 0 | 0 | 0 | 0 | 0
9990 | M24849 | M | 298.8 | 308.5 | 9.7 | 1577 | 165.1431 | 33.2 | 5482.7494 | 0 | 0 | 0 | 0 | 0 | 0 | 0 | 0
9991 | L57170 | L | 298.8 | 308.5 | 9.7 | 1527 | 159.9071 | 36.2 | 5788.6358 | 3 | 108.6 | 0 | 0 | 0 | 0 | 0 | 0
9992 | M24851 | M | 298.9 | 308.4 | 9.5 | 1827 | 191.323 | 26.1 | 4993.5301 | 5 | 130.5 | 0 | 0 | 0 | 0 | 0 | 0
9993 | L57172 | L | 298.8 | 308.4 | 9.6 | 1484 | 155.4041 | 39.2 | 6091.8414 | 8 | 313.6 | 0 | 0 | 0 | 0 | 0 | 0
9994 | L57173 | L | 298.8 | 308.4 | 9.6 | 1401 | 146.7124 | 47.3 | 6939.4954 | 10 | 473 | 0 | 0 | 0 | 0 | 0 | 0
9995 | L57174 | L | 298.8 | 308.3 | 9.5 | 1634 | 171.1121 | 27.9 | 4774.027 | 12 | 334.8 | 0 | 0 | 0 | 0 | 0 | 0
9996 | M24855 | M | 298.8 | 308.4 | 9.6 | 1604 | 167.9705 | 29.5 | 4955.1294 | 14 | 413 | 0 | 0 | 0 | 0 | 0 | 0
9997 | H39410 | H | 298.9 | 308.4 | 9.5 | 1632 | 170.9026 | 31.8 | 5434.704 | 17 | 540.6 | 0 | 0 | 0 | 0 | 0 | 0
9998 | M24857 | M | 299 | 308.6 | 9.6 | 1645 | 172.264 | 33.4 | 5753.6175 | 22 | 734.8 | 0 | 0 | 0 | 0 | 0 | 0
9999 | H39412 | H | 299 | 308.7 | 9.7 | 1408 | 147.4454 | 48.5 | 7151.1026 | 25 | 1212.5 | 0 | 0 | 0 | 0 | 0 | 0
10000 | M24859 | M | 299 | 308.7 | 9.7 | 1500 | 157.0796 | 40.2 | 6314.6012 | 30 | 1206 | 0 | 0 | 0 | 0 | 0 | 0

## Dashboard_sheet
Machine Failure Analysis Dashboard
Key Metrics (KPI)
Shows total products, failure counts, failure rates, and major failure modes
Legend: Product types: H = High, M = Medium, L = Low ¦ Failure types: HDF = Heat Dissipation, OSF = Overstress, PWF = Power/Performance, TWF = Tool Wear, RNF = Random
Failur mode
Total Produts
10,000
This shape represents a slicer. Slicers are supported in Excel 2010 or later. If the shape was modified in an earlier version of Excel, or if the workbook was saved in Excel 2003 or earlier, the slicer cannot be used.
Total Failure
348
3.48%
Failure Mode
HDF
30.83%
115
This shape represents a slicer. Slicers are supported in Excel 2010 or later. If the shape was modified in an earlier version of Excel, or if the workbook was saved in Excel 2003 or earlier, the slicer cannot be used.
📌 Short Conclusions
M and L products make up most of the production volume.
L-type shows slightly higher failure counts and rates.
HDF and OSF are the most common failures; RNF is rare.

## Analysis_sheet
Cause–Effect Analysis
Breakdown of all failures by type to visualize dominant failure modes.
Legend: Product types: H = High, M = Medium, L = Low ¦ Failure types: HDF = Heat Dissipation, OSF = Overstress, PWF = Power/Performance, TWF = Tool Wear, RNF = Random
This shape represents a slicer. Slicers are supported in Excel 2010 or later. If the shape was modified in an earlier version of Excel, or if the workbook was saved in Excel 2003 or earlier, the slicer cannot be used.
Higher temperature difference slightly increases the risk of HDF. Type L’s higher frequency of cycles increases cumulative heat exposure.
1.15%
10.00
115
Total Failures
Avg ΔT (k)
Higher mechanical load strongly correlates with OSF, especially in Low-quality products.
0.98%
4314.66
98
Total Failures
Avg ToolWear_Torque
Power demand fluctuations trigger more failures in Medium and Low types.
0.95%
6279.74
95
Total Failures
Avg Power (w)
Tool failure occurs at 200–240 min wear threshold. Type H adds the most wear per cycle.
0.46%
107.95
46
Total Failures
Avg Tool wear (min)
No clear correlation; slightly higher in Type H due to elevated operational intensity.
0.19%
19
Total Failures

## Cause–Effect Analysis (hidden)
HDF (Heat Dissipation Failure)
Type | Avg ΔT (k) | HDF count | Failure Rate (HDF)
H | 10.0587 | 8 | 0.7976%
M | 9.9895 | 31 | 1.034%
L | 9.9965 | 76 | 1.267%
Grand Total | 10.0006 | 115 | 1.15%
OSF (Overstrain Failure)
Type | Avg ToolWear_Torque | OSF Count | Failure Rate (OSF)
H | 4280.8613 | 2 | 0.1994%
M | 4272.3006 | 9 | 0.3003%
L | 4341.4761 | 87 | 1.45%
Grand Total | 4314.6645 | 98 | 0.98%
PWF (Power Failure)
Type | Avg Power (w) | PWF Count | Failure Rate (PWF)
H | 6263.5652 | 5 | 0.4985%
L | 6282.7526 | 59 | 0.9833%
M | 6279.1384 | 31 | 1.034%
Grand Total | 6279.745 | 95 | 0.95%
TWF (Tool Wear Failure)
Type | Avg Tool wear (min) | TWF Count | Failure Rate (TWF)
L | 108.3788 | 25 | 0.4167%
M | 107.2723 | 14 | 0.4671%
H | 107.4197 | 7 | 0.6979%
Grand Total | 107.951 | 46 | 0.46%
RNF (Random Failure)
Type | RNF Count | Failure Rate (RNF)
M | 2 | 0.06673%
L | 13 | 0.2167%
H | 4 | 0.3988%
Grand Total | 19 | 0.19%
Row Labels | Sum of count | Sum of %
HDF | 115 | 30.83%
OSF | 98 | 26.27%
PWF | 95 | 25.47%
RNF | 19 | 5.094%
TWF | 46 | 12.33%
Grand Total | 373 | 1

## PL (hidden)
Product Type | Total Products
H | 1003
M | 2997
L | 6000
Grand Total | 10000

## MFA BY PT (hidden)
Product Type | Number of Machine failure | Failure Rate (%)
H | 24 | 2.393%
M | 81 | 2.703%
L | 243 | 4.05%
Grand Total | 348 | 3.48%

## Failure Mode Breakdown (hidden)
Row Labels | TWF | HDF | PWF | OSF | RNF
H | 7 | 8 | 5 | 2 | 4
M | 14 | 31 | 31 | 9 | 2
L | 25 | 76 | 59 | 87 | 13
Grand Total | 46 | 115 | 95 | 98 | 19

## total (hidden)
Total Products | Total Failures | Overall Failure Rate (%) | Average Tool Wear (min) | Average Power (W)
10000 | 348 | 3.48% | 107.951 | 6279.745

## FB.T (hidden)
failur mode | count | %
HDF | 115 | 30.83%
OSF | 98 | 26.27%
PWF | 95 | 25.47%
TWF | 46 | 12.33%
RNF | 19 | 5.094%

## FB.PT (hidden)
Row Labels | Sum of count | Sum of %
HDF | 115 | 30.83%
Grand Total | 115 | 0.30831